## Úvodní list
Výkaz výměr pro ocenění dodávky a montáže
Akce: | Výměna technologie kotelny areálu OK Trans Chýně - neuznatelné položky
Poznámka: | Při zpracování nabídky je nutné vycházet ze všech částí dokumentace (tj. technické zprávy, seznamu pozic, všech výkresů, specifikace materiálu).
Dodavatelem musí být odborná firma, která má s podobnými pracemi zkušenosti a která se sama obeznámila se všemi okolnostmi této zakázky a zahrnula je do nabízené ceny. Součástí ceny musí být veškeré náklady, aby cena byla konečná a zahrnovala celou dodávku akce.
Dodavatel ručí za to, že v nabízené ceně je navrženo veškeré potřebné zařízení a potřebné výkony a že všechny početní úkony jsou provedeny správně. V případě chybných výpočtů platí cena, která je výhodnější pro investora. Dodávka akce se předpokládá včetně kompletní montáže, veškerého souvisejícího doplňkového, podružného a montážního materiálu tak, aby celé zařízení bylo funkční a splňovalo všechny předpisy, které se na ně vztahují.
Součástí dodávky a součástí jednotkových cen je dílenská a výrobní dokumentace, lešení, pomocné konstrukce a všechny přípomoce. Dále jsou součástí dodávky a součástí jednotkových cen pomocná lešení, přesun hmot, BOZP, revize, zaregulování, vyzkoušení, systémové označení komponentů, provozní řády a manuály a dokumentace skutečného provedení.
Cena bez DPH
| Celková cena za profesi vytápění |  | 0
| Celková cena za profesi ZTI |  | 0
| Celková cena bez DPH |  | 0
| DPH | 21% | 0
| Celková cena včetně DPH |  | 0

## VYT
PROFESE : VYTÁPĚNÍ
|  |  | počet | MJ | jednotková cena dodávky | jednotková cena montáže | celková cena dodávky | celková cena montáže | celkem
1 | Zdroj tepla
1.1 | stacionární plynový kondenzační kotel s modulovaným hořákem a velkým objemem vody, spalovací komora z nerezové oceli, se dvěma zpátečkami, jmenovitý tepelný výkon 49,9 kW (80/60°C) |  | 2 | ks | 0 | 0 | 0 | 0 | 0
1.2 | Komunikační rozhraní Clip-in BSB/LPB |  | 2 | ks | 0 | 0 | 0 | 0 | 0
1.3 | Čidlo teploty do jímky, NTC 10 kOhm, 6m |  | 1 | ks | 0 | 0 | 0 | 0 | 0
2 | Odkouření a sání vzduchu
2.1 | univerzální sada sdružených odvodů spalin DN 160-110 (vč. sifonu, kontrolního kusu s odvodem kondenzátu, kolen s kontrolním otvorem, trubky s odbočkou DN 110, kolen 45° atd.) |  | 1 | ks | 0 | 0 | 0 | 0 | 0
2.2 | biaxiální adaptér 2xDN 80, DN 125/80 (nohavice) |  | 2 | ks | 0 | 0 | 0 | 0 | 0
2.3 | excentrická přechodka DN 110/80 |  | 2 | ks | 0 | 0 | 0 | 0 | 0
2.4 | koleno s kontrolním otvorem DN 160 |  | 1 | ks | 0 | 0 | 0 | 0 | 0
2.5 | kryt komínové zděře nerez DN 160 |  | 1 | ks | 0 | 0 | 0 | 0 | 0
2.6 | komínová zděř nerez DN 225/160 |  | 1 | ks | 0 | 0 | 0 | 0 | 0
2.7 | patní koleno s podpěrou DN 160 s opěrnou kolejí |  | 1 | ks | 0 | 0 | 0 | 0 | 0
2.8 | trubka DN 160 x 2000 mm |  | 10 | ks | 0 | 0 | 0 | 0 | 0
2.9 | komínový poklop nerez DN 160 |  | 1 | ks | 0 | 0 | 0 | 0 | 0
2.10 | distanční objímka DN 160 |  | 9 | ks | 0 | 0 | 0 | 0 | 0
2.11 | mazací prostředek pro montáž plastového potrubí |  | 1 | ks | 0 | 0 | 0 | 0 | 0
3 | Oběhová čerpadla
3.1 | s EC motorem, připojení G1 1/2", PN 10, pracovní bod 2,6 m3/hod / 1,2 m |  | 2 | ks | 0 | 0 | 0 | 0 | 0
4 | Armatury závitové
4.1 | Zpětná klapka mosazná s pružinou, PN 16
|  | DN 40 | 2 | ks | 0 | 0 | 0 | 0 | 0
4.2 | Mosazný Y-filtr závitový s nerezovým sítkem, PN 16
|  | DN 40 | 2 | ks | 0 | 0 | 0 | 0 | 0
4.3 | Kulový kohout plnoprůtokovoý s ovládací páčkou, niklovaný
|  | DN 40 | 4 | ks | 0 | 0 | 0 | 0 | 0
4.4 | Vypouštěcí kulový kohout s integrovaným těsněním s hadicovou vývodkou a zátkou
|  | DN 15 | 4 | ks | 0 | 0 | 0 | 0 | 0
4.5 | Manometr, 0-6 bar, 52 mm |  | 2 | ks | 0 | 0 | 0 | 0 | 0
vč. manometrického kohoutu a kondenzační smyčky
4.6 | Teploměr s jímkou, 0-120°C |  | 4 | ks | 0 | 0 | 0 | 0 | 0
5 | Potrubní rozvody
5.1 | Potrubí z uhlíkové oceli lisované vně pozinkované
|  | DN 40 | 4 | m | 0 | 0 | 0 | 0 | 0
6 | Izolace a nátěry potrubí
6.1 | Potrubní izolační pouzdro z kamenné vlny s hliníkovou folií
| tl. 40 mm | DN 40 | 4 | m | 0 | 0 | 0 | 0 | 0
[8 empty] | Celková cena | 0

## ZTI
PROFESE : ZAŘÍZENÍ ZTI
|  | počet | MJ | jednotková cena dodávky | jednotková cena montáže | celková cena dodávky | celková cena montáže | celkem
SPLAŠKOVÁ KANALIZACE
Potrubí a tvarovky
Přípojné potrubí, včetně tvarovek, tesnění, vazelíny, montáže, kotvicích prvků, drážek… bez prořezu
1 | HT potrubí DN 50 vedeno volně v závěsu pod stropem / nad podlahou | 12 | bm | 0 | 0 | 0 | 0 | 0
2 | Vedení potrubí volně nad podlahou - včetně objímek, závitových tyčí, chemická kotva (cca 8-10x) - včetně izolace proti rosení do tl. 10mm, závěsy | 12 | bm | 0 | 0 | 0 | 0 | 0
Ostatní
3 | Napojení odtoku z poj. ventilu / neutralizace (nálevka, odbočka ,…) | 4 | kpl
4 | Zkoušky nového potrubí (těsnost) | 1 | kpl
VNITŘNÍ ROZVOD PLYNU
Potrubí a tvarovky
Potrubí ocelové černé pro vedení plynu, spoje svařované, včetně továrních tvarovek (kolena, T-kusy)
5 | ocel DN15, včetně nátěru a tvarovek (NTL, do 4kPa) | 5 | bm | 0 | 0 | 0 | 0 | 0
6 | ocel DN40, včetně nátěru a tvarovek (NTL, do 4kPa) | 4 | bm | 0 | 0 | 0 | 0 | 0
7 | Natěr potrubí - 2x základová barva, 1x vrchní nátěr žluté barvy | 9 | m2 | 0 | 0 | 0 | 0 | 0
8 | Očištění stávajícícho potrubí včetně odstranění nátěru | 3 | m2 | 0 | 0 | 0 | 0 | 0
9 | Odstranění stávajícího nevyužívaného potrubí OC DN50-80, včetně nosných prvků a následného zednického zapravení | 25 | bm | 0 | 0 | 0 | 0 | 0
Ostatní, armatury
10 | Uzávěr DN15 / (1/2") včetně šroubení, kulový kohout na plyn | 2 | kpl | 0 | 0 | 0 | 0 | 0
11 | Uzávěr DN40 / (6/4") včetně šroubení, kulový kohout na plyn | 2 | kpl | 0 | 0 | 0 | 0 | 0
12 | Příprava por osazení plynoměru G10, šroubení DN40, rozteč 280mm, napojení přes 3 kolena | 2 | kpl | 0 | 0 | 0 | 0 | 0
13 | Výměna stávajícího plynoměru G25 za nový plynoměr G10 | 2 | kpl | 0 | 0 | 0 | 0 | 0
14 | Napojení na stávající potrubí DN40 OC včetně redukce na DN15 | 2 | ks | 0 | 0 | 0 | 0 | 0
15 | Napojení na stávající potrubí DN40-80 OC včetně redukce na DN40 | 2 | ks | 0 | 0 | 0 | 0 | 0
16 | Úprava / výměna stávajícho regulátoru STL/NTL v souladu s technickou zprávou | 2 | ks | 0 | 0 | 0 | 0 | 0
17 | Zkoušky (těsnost, tlaková, pevnostní) | 1 | kpl | 0 | 0 | 0 | 0 | 0
18 | Revize plynového zařízení | 1 | kpl | 0 | 0 | 0 | 0 | 0
19 | Připojení kotle (1/2") | 2 | ks | 0 | 0 | 0 | 0 | 0
20 | Zednické a přípomocné práce (prostupy, drážky, zapravení, …. ) | 1 | kpl | 0 | 0 | 0 | 0 | 0
[7 empty] | Celková cena | 0