## ZL
SOUPIS PRACÍ
Stavba: |  | VÝSTAVBA KANALIZACE TĚRLICKO - HRADIŠTĚ_
Objekt:
ZL10-12 - SO-04 doplnění šachtice DN425 pro napojení na hl.řád
Místo: | [5 empty] | Datum:
Zadavatel: | [5 empty] | Projektant: | Bc. Ing. Věra Gřundělová,
Uchazeč: | [5 empty] | Zpracovatel:
PČ | Typ | Kód | Popis | MJ | Množství | J.cena [CZK] | Cena celkem [CZK] | Cenová soustava
Náklady soupisu celkem | [6 empty] | 27642.16
| D | HSV | Práce a dodávky HSV |  |  |  | 27642.16
| D | 1 | Zemní práce |  |  |  | 13843.85
19 | K | 131201201 | Hloubení jam zapažených v hornině tř. 3 objemu do 100 m3 | m3 | 21.875 | 155.4 | 3399.38 | SOD
| VV |  | (3,5*2,5*2,5)*1 |  | 21.875
20 | K | 131201209 | Příplatek za lepivost u hloubení jam zapažených v hornině tř. 3 | m3 | 21.875 | 34.965 | 764.86 | SOD
25 | K | 151811133 | Osazení pažicího boxu hl výkopu do 4 m š do 5 m | m2 | 30 | 49.7835 | 1493.51 | SOD
| PP |  | Zřízení pažicích boxů pro pažení a rozepření stěn rýh podzemního vedení hloubka výkopu do 4 m, šířka přes 2,5 do 5 m
| VV |  | ((3,5*2,5*2)+(2,5*2,5*2))*1 |  | 30
26 | K | 151811233 | Odstranění pažicího boxu hl výkopu do 4 m š do 5 m | m2 | 30 | 15.5095 | 465.28 | SOD
32 | K | 161101101r | Svislé přemístění výkopku z horniny tř. 1 až 4 | m3 | 21.875 | 42.6511 | 932.99 | SOD
34 | K | 162301102 | Vodorovné přemístění do 1000 m výkopku/sypaniny z horniny tř. 1 až 4 | m3 | 23.1875 | 76.0461 | 1763.32 | SOD
| VV |  | výkop + ornice |  | 23.1875
39 | K | 167101102 | Nakládání výkopku z hornin tř. 1 až 4 přes 100 m3 | m3 | 23.1875 | 42.6511 | 988.97 | SOD
42 | K | 171201201 | Uložení sypaniny na skládky | m3 | 23.1875 | 13.32 | 308.86 | SOD
43 | K | 174101101 | Zásyp jam, šachet rýh nebo kolem objektů sypaninou se zhutněním | m3 | 42.2 | 79.0875 | 3337.49 | SOD
52 | K | 121101101 | Sejmutí ornice s přemístěním na vzdálenost do 50 m | m3 | 1.3125 | 33.1224 | 43.47 | SOD
53 | K | 181301101R | Zpětné rozprostření ornice | m2 | 8.75 | 32.5563 | 284.87 | SOD
54 | M | 005724700 | osivo směs travní univerzál | kg | 0.175 | 81.8958 | 14.33 | SOD
55 | K | 181411121 | Založení lučního trávníku výsevem plochy do 1000 m2 v rovině a ve svahu do 1:5 | m2 | 8.75 | 5.3169 | 46.52 | SOD
| D | 8 | Trubní vedení |  |  |  | 10618.26
71 | K | 894812201 | Revizní a čistící šachta z PP šachtové dno DN 425/150 průtočné | kus | 1 | 3019.2 | 3019.2 | SOD
| PP |  | Revizní a čistící šachta z polypropylenu PP pro hladké trouby (např. systém KG) DN 425 šachtové dno (DN šachty / DN trubního vedení) DN 425/150 průtočné
72 | K | 894812232R | Revizní a čistící šachta z PP DN 425 šachtová roura korugovaná | kus | 1 | 2349.315 | 2349.32 | SOD
| PP |  | Revizní a čistící šachta z polypropylenu PP pro hladké trouby DN 425 roura šachtová korugovaná
73 | K | 894812242 | Revizní a čistící šachta z PP DN 425 šachtová roura teleskopická světlé hloubky 750 mm | kus | 1 | 1217.115 | 1217.12 | SOD
| PP |  | Revizní a čistící šachta z polypropylenu PP pro hladké trouby DN 425 roura šachtová korugovaná teleskopická (včetně těsnění) 750 mm
74 | K | 894812249 | Příplatek k rourám revizní a čistící šachty z PP DN 425 za uříznutí šachtové roury | kus | 1 | 79.3539 | 79.35 | SOD
| PP |  | Revizní a čistící šachta z polypropylenu PP pro hladké trouby (např. systém KG) DN 425 roura šachtová korugovaná Příplatek k cenám 2231 - 2245 za uříznutí šachtové roury
75 | K | 894812261 | Revizní a čistící šachta z PP DN 425 poklop litinový s teleskopickou rourou pro zatížení B125 | kus | 1 | 3953.265 | 3953.27 | SOD
| PP |  | Revizní a čistící šachta z polypropylenu PP pro hladké trouby (např. systém KG) DN 425 poklop litinový (pro zatížení) s teleskopickou rourou (12,5 t)
| D | 5 | Komunikace pozemní |  |  |  | 5.04
47 | K | 564231111 | Podklad nebo podsyp ze štěrkopísku ŠP tl 100 mm | m2 | 0.05625 | 89.5437 | 5.04 | SOD
| PP |  | Podklad nebo podsyp ze štěrkopísku ŠP s rozprostřením, vlhčením a zhutněním, po zhutnění tl. 100 mm
| VV |  | "šachty DN425" (0,75*0,75*0,1)*1 |  | 0.05625
| D | 4 | Vodorovné konstrukce |  |  |  | 637.99
44 | K | 452311131 | Podkladní desky z betonu prostého tř. C 12/15 otevřený výkop | m3 | 0.084375 | 2717.28 | 229.27 | SOD
| VV |  | "šachty DN425" (0,75*0,75*0,15)*1 |  | 0.084375
45 | K | 452351101 | Bednění podkladních desek nebo bloků nebo sedlového lože otevřený výkop | m2 | 1.2 | 340.6035 | 408.72 | SOD
| VV |  | "šachty DN425" (0,75*0,4*4)*1 |  | 1.2
| D | 8 | Trubní vedení |  |  |  | 2537.02
45 | K | 894812613R | Napojení přípojky DN200 na stávající šachtu DN1000 | kpl/kus | -1 | 1169.94 | -1169.94 | SOD
| PP |  | Napojení přípojky DN200 na stávající šachtu DN1000
| P |  | Poznámka k položce: včetně tvarovek
| P |  | odpočet nerealizovaného z SO-04
138 | K | 877360420R | Montáž odboček na potrubí | kus | 1 | 495.3375 | 495.34 | SOD
139 | M | 286147690R | navrtávací odbočka 280/160mm pro potrubí kanalizační | kus | 1 | 2792.205 | 2792.21 | SOD
67 | K | 877310310R | Montáž tvarovek na kanalizačním potrubí D 160 | kus | 1 | 208.5135 | 208.51 | SOD
68 | M | 28614744 | objímka přesuvná 160mm | kus | 1 | 210.9 | 210.9 | SOD
|  |  | CELKEM |  |  |  | 27642.16
TDS hodnoty pro VZ
|  | MPC |  |  |  |  | -1169.94
|  | VCP |  |  |  |  | 28812.1
|  | Suma ctrl |  |  |  |  | 27642.16