## List1
| bez DPH | 21% | s DPH
Celekem | 453804.18 | 95298.8778 | 549103.0578

## VzorPolozky (hidden)
Položkový rozpočet
S:
O:
R:

## Změny v 1.NP
Položkový soupis prací a dodávek
S: | S: | 12062023O | Oprava kulturního domu Olešnice - 2. část vnitřní opravy
O: | O: | 01 | Změny v 1.NP
P.č. | V.p.. | Číslo položky | Název položky | MJ | Množství | Cena / MJ | Celkem
1 | 17 | ON007 | Oprava stropu, 1 NP | kpl | 1 | 31500 | 31500 | § 222 odst. 6
odstranění nesoudržné omítky, nové omíttutí, :
|  |  | ( zabránění opadávání na nový mřížkový strop ) : 1, zakrývání |  | 1
2 | 18 | ON008 | Oprava topení v 1 NP, dodávka, montáž, přesunutí vyditelných trubek do podhledu | kpl | 1 | 3500 | 3500 | § 222 odst. 5
3 | 21 | ON011 | D+M geotextilie 300 g, černá, v podhledu , včetně rastru, 1 NP | m2 | 127.8 | 503 | 64283.4 | § 222 odst. 6
zakrytí rozvodu potrubí v podhledu
4 | 23 | 41602R003 | Kovový,mřížkový podhled , specifikace viz. C 04 | m2 | 14.7 | 2350 | 34545 | § 222 odst. 4
101- bývalé zádveří 14,7 m2
5 | 24 | ON013 | EXTERIÉR, podhled závětří | m2 | 9.6 | 3000 | 28800 | § 222 odst. 4
závětří před vstupem do KD, splecilaní povrchová úprava pro exterier
6 | 16 | 611421122RT2 | Omítky vnitřní stropů vápenné, vápenocementové omítky vnitřní vápenné, vápenocementové stropů rovných hladké | m2 | 26 | -509 | -13234 | § 222 odst. 5
s pomocným lešením o výšce podlahy do 1900 mm a pro zatížení do 1,5 kPa,
|  |  | místnost 106 : 26,00 |  | 26
7 | 27 |  | Demontáž rastru plechového podhledu místnost č. 106 + zádveří + závětří | m2 | 49.7 | 296 | 14711.2 | § 222 odst. 4
|  | 342264051RT1 | Podhledy na kovové konstrukci opláštěné deskami sádrokartonovými nosná konstrukce z profilů CD s přímým uchycením 1x deska, tloušťky 12,5 mm, standard, bez izolace | m2 | 26 | 733 | 19058 | § 222 odst. 5
|  |  | místnost 106 |  | 26
8 | 1 | 767R001 | D + M Kovové interiérové dveře, 2,80 x 2,70, specifikace 7C |  | 2 | -130000 | -260000 | § 222 odst. 4
9 | 34 | ON020 | Dýhovaný portál po původních dveří mezi zadveřím a chodbou 1.NP | kpl | 2 | 12500 | 25000 | § 222 odst. 4
10 |  | ON021 | Broušení kamenné dlažba | kpl | 1 | 4000 | 4000 | § 222 odst. 6
srovnání kamenného poklopu v mísntostí č. 102 cca 1,5m2
|  | Celkem |  |  |  |  | -47836.4
Poznámka :

## Změny ve 2.NP
Položkový soupis prací a dodávek
S: | S: | 12062023O | Oprava kulturního domu Olešnice - 2. část vnitřní opravy
O: | O: | 01 | Změny ve 2.NP
P.č. | V.p.. | Číslo položky | Název položky | MJ | Množství | Cena / MJ | Celkem
1 | 1 | 612474410R00 | Omítka vnitřní stěn ze suché směsi tenkovrstvá (stěrka, štuk), , vápenná, na monolitický beton, ruční zpracování | m2 | 89 | 295 | 26255 | § 222 odst. 5
kompletní souvrství
|  |  | zeď W04 : 89,00 |  | 89
2 | 2 | 612481211RT3 | Vyztužení povrchu vnitřních stěn sklotextilní síťovinou s dodávkou síťoviny a stěrkového tmelu | m2 | 89 | 334.8 | 29797.2 | § 222 odst. 5
|  |  | stěna W04 v hlavním sále u oken |  | 89
3 | 8 | 766417111R00 | D + M dřevěné obložení stěn, včetně dřevěného roštu (01.04.e, pol.6) | m2 | 18.86 | -5700 | -107502 | § 222 odst. 4
|  |  | 4,00*2,75 |  | 11
|  |  | 2,4*3,275 |  | 7.86
4 | 2 | 612421RXXX1 | Speciální dekorační nátěr, s metalickým efektem, specifikace W 18 | m2 | 34.6 | 1500 | 51900 | § 222 odst. 5
|  |  | množství v rozpočtu : -85,4 |  | -85.4
|  |  | skutečné množství : 120 |  | 120
5 | 2 | 766661112R00 | Montáž dveřních křídel kompletizovaných otevíravých , do ocelové nebo fošnové zárubně, jednokřídlových, šířky do 800 mm viz T03 a T05 | kus | 2 | -698 | -1396 | § 222 odst. 4
6 | 3 | 611601203 | Dveře vnitřní CPL 0,2 KLASIK plné 1kř. 80x197 cm, dekor dub viz T03 | kus | 1 | -4500 | -4500 | § 222 odst. 4
7 | 4 | 611601203 | Dveře vnitřní dřevěné se skrytou zárubní, dýhované, pravé, reverzní otvírání viz T05 | kus | 1 | -9700 | -9700 | § 222 odst. 4
8 | 5 | 766670021R00 | Montáž kliky a štítku viz T03 a T05 | kus | 1 | -400 | -400 | § 222 odst. 4
9 | 6 | 54914625R | Kování interiérové kliky s kruhovými štíty pro klíč; povrch - kliky pochromované TiN (zlatá); povrch viz T03 a T05 | kus | 1 | -900 | -900 | § 222 odst. 4
10 | 7 | 998766101R00 | Přesun hmot pro konstrukce truhlářské v objektech výšky do 6 m | t | 0.05979 | -1000 | -59.79 | § 222 odst. 4
50 m vodorovně
11 |  |  | D+M vnitřní dveře se srytou zárubní, přetíratelné plné | kpl | 1 | 30000 | 30000 | § 222 odst. 4
dveře z místnosti 202 Přísálí do 209 Schodiště a z 302 Galerie do 303 Schodiště
12 | 4 | 962032241R00 | Bourání zdiva nadzákladového z cihel pálených nebo vápenopískových, na maltu cementovou | m3 | 1 | 4500 | 4500 | § 222 odst. 4
nebo vybourání otvorů průřezové plochy přes 4 m2 ve zdivu nadzákladovém, včetně pomocného lešení o výšce podlahy do 1900 mm a pro zatížení do 1,5 kPa (150 kg/m2)
|  |  | 2 NP, W03 : 1 |  | 1
13 | 29 | ON015 | Demontáž kovových zárubní, zazdění otvoru, Ytong, perlinka, lepidlo, štuk ( úklidová místnost ) | kpl | 1.4 | 1855 | 2597 | § 222 odst. 4
14 | 30 | ON016 | Lakování konstrukcí v podhledu - nosný rošt | kpl | 1 | 18530 | 18530 | § 222 odst. 5
Povrchová úprava nosných KVH trámu z duvodu zazemí navhnutí a zkroucení skladba C02
15 | 31 | ON017 | Kryt radiatoru liniová kapsa pro zvukaře | kpl | 1 | 15000 | 15000 | § 222 odst. 4
doplnění kapsy v plechovém obložení pro vedení audio kabelu cca 18 bm
16 | 15 | 767995104RXX.1 | Kryt radiátoru včetně nosné konstrukce, specifikace 5 Z | m2 | 8.17 | 1600 | 13072 | § 222 odst. 4
kryt radiáttoru z pozinkovaného plechu tl. 1,5 mm :
typ RV10 - 15 , horní krycí deska kompaktní s bílým jádrem :
|  |  | místnost 102 a 203 |  | 8.17
|  | Celkem |  |  |  |  | 67193.41
Poznámka :

## Změny podhledu v hlavním sále
Položkový soupis prací a dodávek
S: | S: | 12062023O | Oprava kulturního domu Olešnice - 2. část vnitřní opravy
O: | O: | 01 | Změny podhledu v hlavním sále
P.č. | V.p.. | Číslo položky | Název položky | MJ | Množství | Cena / MJ | Celkem
1 | 26 | ON14 | Druhá pnutá folie - podkladní bílá folie do stropní konstrukce v sále | m2 | 112 | 850 | 95200 | § 222 odst. 4
2 | 4 | 342264051RT2 | Podhledy na kovové konstrukci opláštěné deskami sádrokartonovými nosná konstrukce z profilů CD s přímým uchycením 1x deska, tloušťky 12,5 mm, protipožární, bez izolace | m2 | 48.5 | -888 | -43068 | § 222 odst. 5
|  |  | hlavní sál , specifikace C 005, SDK kolem pnutého stropu : 41,00 |  | 41
|  |  | 50,00*0,15 |  | 7.5
3 | 5 | 342264098RT3 | Příplatky k podhledům sádrokartonovým příplatek k podhledu sádrokartonovému za plochu přes 5 do 10 m2 | m2 | 7.5 | -144 | -1080 | § 222 odst. 5
4 | 68 | 612481211RT3 | Vyztužení povrchu vnitřních stěn sklotextilní síťovinou s dodávkou síťoviny a stěrkového tmelu | m2 | 48.5 | -334.8 | -16237.8 | § 222 odst. 5
|  |  | SDK po obvodu stropu sál : 48,50 |  | 48.5
5 | 69 | 612474410R00 | Omítka vnitřní stěn ze suché směsi tenkovrstvá (stěrka, štuk), , vápenná, na monolitický beton, ruční zpracování | m2 | 48.5 | -295 | -14307.5 | § 222 odst. 5
kompletní souvrství
|  |  | SDK po obvodu stropu sál : 48,50 |  | 48.5
6 | 67 | 784115712R00 | Malby z malířských směsí omyvatelných, pro sádrokarton, , bílé, dvojnásobné | m2 | 48.5 | -77.3 | -3749.05 | § 222 odst. 5
|  |  | SDK po obvodu stropu sál : 48,50 |  | 48.5
7 | 17 | 784191101R00 | Příprava povrchu Penetrace (napouštění) podkladu disperzní, jednonásobná | m2 | 194.6 | -14.3 | -2782.78 | § 222 odst. 5
|  |  | 203 (C001+C005+C006) : 194,60 |  | 194.6
8 | 70 | 784111701R00 | Příprava povrchu Penetrace (napouštění) podkladu disperzní, jednonásobná | m2 | 48.5 | -19.6 | -950.6 | § 222 odst. 5
|  |  | SDK po obvodu stropu sál : 48,50 |  | 48.5
9 | 18 | 784195212R00 | Malby z malířských směsí otěruvzdorných, , bělost 82 %, dvojnásobné | m2 | 194.6 | -51.3 | -9982.98 | § 222 odst. 5
|  |  | 203 (C001+C005+C006) : 194,60 |  | 194.6
10 | 17 | ON001 | Akustický posudek k projektu | kpl | 1 | 10000 | 10000 | § 222 odst. 5
11 |  | ON019 | Akustický SDK podhled v sále po obvodu včetně kovové konstrukci a speciální akustické stěrky | m2 | 48.5 | 3710 | 179935 | § 222 odst. 5
|  |  | SDK po obvodu stropu sál : 48,50 |  | 48.5
|  | Celkem |  |  |  |  | 192976.29
Poznámka :

## Skryté vady na galerii ve 3.NP
Položkový soupis prací a dodávek
S: | S: | 12062023O | Oprava kulturního domu Olešnice - 2. část vnitřní opravy
O: | O: | 01 | Skryté vady na galerii ve 3.NP
P.č. | V.p.. | Číslo položky | Název položky | MJ | Množství | Cena / MJ | Celkem
1 | 3 | 631342531R00.1 | Mazanina z betonu keramzitového LC 4/8 tl. do 8 cm | m3 | 4.2 | 7896 | 33163.2 | § 222 odst. 6
|  |  | 42,00*0,13 |  | 4.2
2 | 5 | 965042241RT4 | Bourání mazanin betonových tl. nad 10 cm, nad 4 m2,pneumat. kladivo, tl. mazaniny 5 - 15 cm | m3 | 11 | 3756 | 41316 | § 222 odst. 6
|  |  | 1,50 |  | 1.5
|  |  | bourání na balkonu : 0,80 |  | 0.8
|  |  | 4,50 |  | 4.5
|  |  | 2,20 + 2,00 |  | 2.2
3 | 6 | 713121111.2 | D+M teplené izolace přestěna + šikmina | m2 | 50 | 87.9 | 4395 | § 222 odst. 6
4 | 7 | 998713202R00 | Přesun hmot pro izolace tepelné v objektech výšky do 12 m | % | 500 | 2.45 | 1225 | § 222 odst. 6
50 m vodorovně
5 | 8 | 979086112R00 | Vodorovná doprava suti a vybouraných hmot nakládání nebo překládání suti a vybouraných hmot na dopravní prostředek při vodorovné dopravě, , | t | 17.6 | 213 | 3748.8 | § 222 odst. 6
bez naložení, s vyložením a hrubým urovnáním
6 | 9 | 979011311RT1 | Svislá doprava suti a vybouraných hmot shozem s naložením suti do shozu | t | 17.6 | 204 | 3590.4 | § 222 odst. 6
7 | 10 | 979081121R00 | Odvoz suti a vybouraných hmot na skládku příplatek za každý další 1 km | t | 70.4 | 30 | 2112 | § 222 odst. 6
8 | 11 | 979082111R00 | Vnitrostaveništní doprava suti a vybouraných hmot do 10 m | t | 17.6 | 370.5 | 6520.8 | § 222 odst. 6
9 | 12 | 979082121R00 | Vnitrostaveništní doprava suti a vybouraných hmot příplatek k ceně za každých dalších 5 m | t | 70.4 | 42.3 | 2977.92 | § 222 odst. 6
10 | 13 | 979083117R00 | Vodorovné přemístění suti přes 5000 m do 6000 m | t | 17.6 | 382.5 | 6732 | § 222 odst. 6
včetně naložení na dopravní prostředek a složení,
11 | 14 | 979990001R00 | Poplatek za skládku stavební suti, skupina 17 09 04 z Katalogu odpadů | t | 17.6 | 325 | 5720 | § 222 odst. 6
12 | 15 | ON002 | Vyztužení krovu | kpl | 1 | 35000 | 35000 | § 222 odst. 6
D+M vytužení a protézovaní krovu
13 | 16 | ON003 | Doplnění trámů a vyrovnání, ukotvení stropních trámů | soubor | 1 | 58208 | 58208 | § 222 odst. 6
Galerie, podlaha, :
|  |  | zaříznutí, snížení a utažení stávajících trámů + výměna špatných : 1 |  | 1
14 | 20 | ON010 | Demontáž vaty včetně naložení, odvozu a poplatku za skládku, galerie podlaha | m2 | 42 | 156 | 6552 | § 222 odst. 6
15 | 22 | ON012 | D + M OSB deska 0,08 mm | m2 | 42 | 350 | 14700 | § 222 odst. 6
16 | 9 | 763613212RT6.1 | Montáž záklop podlah, z desek tl. 22 mm, na P+D, přibitím, včetně dodávky desky dřevoštěpkové | m2 | 42 | -606 | -25452 | § 222 odst. 6
|  | Celkem |  |  |  |  | 200509.12
Poznámka :

## Změna povrchové úpravy schodišt
Položkový soupis prací a dodávek
S: | S: | 12062023O | Oprava kulturního domu Olešnice - 2. část vnitřní opravy
O: | O: | 01 | Změna povrchové úpravy schodiště
P.č. | P.č. | Číslo položky | Název položky | MJ | Množství | Cena / MJ | Celkem
1 | 1 | 612481211RT3 | Vyztužení povrchu vnitřních stěn sklotextilní síťovinou s dodávkou síťoviny a stěrkového tmelu | m2 | 38 | 334.8 | 12722.4 | § 222 odst. 4
|  |  | strop na schodišti, C03 : 23,00+15 |  | 38
2 | 2 | 612421RXXX1 | Speciální dekorační nátěr, s metalickým efektem, specifikace W 18 | m2 | 39 | 1500 | 58500 | § 222 odst. 4
|  |  | strop schodiště: 24+15 |  | 39
3 | 19 | ON009 | Oprava čela schodiště, podest, | m2 | 59.5 | 611 | 36354.5 | § 222 odst. 4
|  |  | srovnání nerovností, rohový profil, hrubá omítka, perlinka lepidlo : 1 |  | 1
4 | 15 | 41602R001 | Pnutý stropní podhled , specifikace viz. C 03 | m2 | 24 | -2625 | -63000 | § 222 odst. 4
5 |  | ON09 | Stropní světlo zavěšené atyp velké a malé baňky, zakázková výroba | ks | 20 | 500 | 10000 | § 222 odst. 4
|  |  | 8 velkých baněk, 12 malých baněk. Baňky z původních lustrů |  | 20
6 | 10 | M211R010 | Montáž svítidel | ks | 20 | 256 | 5120 | § 222 odst. 4
|  |  | 3+8+23+3+5+1+14+1+1 |  | 20
7 | 13 | 784115512R00 | Malby z malířských směsí protiplísňové, , bílé, dvojnásobné | m2 | 194.348 | -63.2 | -12282.79 | § 222 odst. 4
schodiště :
|  |  | stěny : 7,7*(6,37*2+3,5*2) |  | 151.998
|  |  | podhledy : 1,7*3,5*3+3,5*(2,25+2,9+1,85) |  | 42.35
8 |  |  | Mezisoučet |  | 194.348
| 14 | 784191301R00 | Příprava povrchu Penetrace (napouštění) podkladu protiplísňová, jednonásobná | m2 | 194.348 | -33.2 | -6452.35 | § 222 odst. 4
|  |  | Odkaz na mn. položky pořadí 15 : 194,34800 |  | 194.348
|  | Celkem |  |  |  |  | 40961.76