## 04-2_VV_EL
zhotovitel
IČO:
adresa sídla
Hasičská zbrojnice, Podivín;Místo stavby:Radniční, 69145 Podivín
D.1.4.e.4 VÝKAZY VÝMĚR [ Elektroinstalace a bleskosvod ]
Pokyny pro vyplnění:
Vyplňte pouze žluté buňky. Ceny jsou uvedeny bez DPH.
zpracováno programem OCEP
C21M - Elektromontáže - montáž
| Poř.č. |  | Číslo pol. |  | Popis položky |  |  | Množství |  | Jednotka | Jedn.cena[Kč] | celkem[Kč]
| 1 |  | 210010008 |  | trubka plastová tuhá instalační průměr 25mm (PO) |  |  | 12 |  | m | 0 | 0
| 2 |  | 210010301 |  | krabice přístrojová (1901, KU 68/1, KP 67, KP68; KPR68) bez zapojení+vrtání otvoru ve zdivu/sádrokartonu |  |  | 45 |  | ks | 0 | 0
| 3 |  | 210010301 |  | krabice přístrojová (1901, KU 68/1, KP 67, KP68; KPR68) bez zapojení+vrtání otvoru ve zdivu/sádrokartonu |  |  | 35 |  | ks | 0 | 0
| 4 |  | 2100105020 |  | osazení bezšroubové svorky do 3x6 vč. zapojení |  |  | 250 |  | ks | 0 | 0
| 5 |  | 210010603 |  | kompletní zazdění /montáž rozváděče vč.materiálu |  |  | 2 |  | ks | 0 | 0
| 6 |  | 2100106050 |  | montáž napájecího zdroje SELV pro pisoárové automaty/50VA/230V |  |  | 1 |  | ks | 0 | 0
| 7 |  | 21001060501 |  | napojení pisoárového automatu napětí SELV |  |  | 1 |  | ks | 0 | 0
| 8 |  | 2100106056 |  | sádra stavební |  |  | 25 |  | kg | 0 | 0
| 9 |  | 210020302 |  | kabelový žlab drátěný 50x 50mm vč. podpěrek,spojek,nosníků |  |  | 20 |  | m | 0 | 0
| 10 |  | 210100001 |  | ukončení vodiče v rozvaděči vč. zapojení a koncovky do 2.5mm2 |  |  | 170 |  | ks | 0 | 0
| 11 |  | 210100002 |  | ukončení vodiče v rozvaděči vč. zapojení a koncovky do 6mm2 |  |  | 50 |  | ks | 0 | 0
| 12 |  | 210100003 |  | ukončení vodiče v rozvaděči vč. zapojení a koncovky do 16mm2 |  |  | 30 |  | ks | 0 | 0
| 13 |  | 210110071 |  | PIR spínač osvětlení automatický 230V/10A ; 180°- 360°/ 90° sférický nástěnný/rohový /stropní |  |  | 1 |  | ks | 0 | 0
| 14 |  | 210110072 |  | časový spínač pod strojek -tlačítka/spínače; SMR-T či SMR-B |  |  | 4 |  | ks | 0 | 0
| 15 |  | 2101105121 |  | tahový spínač 25A/3 pol , 400V, IP 55 zapuštěný |  |  | 3 |  | ks | 0 | 0
| 16 |  | 210110562 |  | požární tlačítko červené za sklem, max.4 kontakty,IP55, total-central STOP |  |  | 1 |  | ks | 0 | 0
| 17 |  | 210111062 |  | zásuvka nástěnná 16A 400V 3P+N+Z,IP44- IP66 |  |  | 4 |  | ks | 0 | 0
| 18 |  | 210120301 |  | pojistková skříň max.9 x PNA000/160A/ spodek 00 |  |  | 1 |  | ks | 0 | 0
| 19 |  | 210120461 |  | jistič 3-pól. bez krytu do 125A |  |  | 2 |  | ks | 0 | 0
| 20 |  | 210190002 |  | montáž rozvodnice do 50kg/nacenit podle výkresové dokumentace |  |  | 1 |  | ks | 0 | 0
| 21 |  | 210190025 |  | montáž rozvaděče : venkovní plast ,IP44/20 venkovní RE; 2 x měření komplet |  |  | 1 |  | ks | 0 | 0
| 22 |  | 21019010110 |  | zás.skříň 40A;max.4x230V;32A/400V16A/400V, chránič + jističe,IP44,6/10kA |  |  | 4 |  | ks | 0 | 0
| 23 |  | 210200005 |  | LED KRUHOVÉ svítidlo kompletní včetně zdroje do 120W,nástěnné ;IP44 až IP65,do průměru 800mm |  |  | 20 |  | ks | 0 | 0
| 24 |  | 210200016 |  | LED svítidlo opálové nástěnné,IP44 až IP65; do 100W/230V;3000K |  |  | 9 |  | ks | 0 | 0
| 25 |  | 210200028 |  | LED svítidlo průmysl IP65 do 100W,přisazené či závěsné |  |  | 7 |  | ks | 0 | 0
| 26 |  | 210202002 |  | svítidlo LED venkovní na dřík či výložník d60mm,IP65-IP66 ,do 100W; Tc=2700K |  |  | 3 |  | ks | 0 | 0
| 27 |  | 210203001 |  | svítidlo nástěnné /stropní LED nouzové SE/1-3hodiny,IIP65 ,3W;universální |  |  | 7 |  | ks | 0 | 0
| 28 |  | 210220022 |  | uzemnění v zemi FeZn průměru 10mm vč. svorek, propojení a izolace spojů; 0,62kg/m |  |  | 130 |  | m | 0 | 0
| 29 |  | 210220101 |  | svodové vodiče AlMgSi d 8mm včetně NEREZOVÝCH podpěr; 0,135kg/m; |  |  | 110 |  | m | 0 | 0
| 30 |  | 2102201111 |  | svodové vodiče CuI vč.příslušenství d20mm,délka 3,5m |  |  | 3 |  | ks | 0 | 0
| 31 |  | 210220301 |  | svorky hromosvodové do 2 šroubu (SS, SU,SO,SP) NEREZ |  |  | 32 |  | ks | 0 | 0
| 32 |  | 2102203011 |  | svorky hromosvodové do 2 šroubu zkušební NEREZ + označení svodu |  |  | 6 |  | ks | 0 | 0
| 33 |  | 2102203021 |  | hlavní ochranná svorka / přípojnice v krytu / MET |  |  | 2 |  | ks | 0 | 0
| 34 |  | 210220311 |  | svorky hromosvodové na potrubí průměru 26-700mm vč. zhotovení |  |  | 4 |  | ks | 0 | 0
| 35 |  | 210220321 |  | svorka na potrubí ZSA 16 "Bernard" vč. pásku Cu a nerez ,2 x 50cm |  |  | 10 |  | ks | 0 | 0
| 36 |  | 210220401 |  | výstražná tabulka u svodu - smalt/umělá hmota/ samolepka :Pozor blesk ! |  |  | 3 |  | ks | 0 | 0
| 37 |  | 210220573 |  | gumoasfalt - nátěr - izolace svodu od SZ k uzemnění : včetně materiálu |  |  | 8 |  | ks | 0 | 0
| 38 |  | 210800549 |  | CY 16mm2 (H07V-U) zelenožlutý (PU) nebo 1-CXKH-R 1 x 16mm2 zž |  |  | 25 |  | m | 0 | 0
| 39 |  | 210803087 |  | CXKH-R 3x1.5mm2 ;3x2,5mm2 ;5x1,5mm2;5x2,5mm2 ; 2 x 1,5mm2; pož.odolnost B2ca S1 d0 |  |  | 50 |  | m | 0 | 0
| 40 |  | 210803087 |  | CXKH-V 3x1.5mm2 ; 3x 2,5;2x2,5 (mm2) požárně odolný kabel -funkční při požáru-typ V |  |  | 5 |  | m | 0 | 0
| 41 |  | 210810045 |  | CYKY 3Cx1.5mm2 (CYKY 3J1.5) 750V (PU) |  |  | 430 |  | m | 0 | 0
| 42 |  | 210810045 |  | CYKY 3Ax1.5mm2 (CYKY 3O1.5) 750V (PU) |  |  | 166 |  | m | 0 | 0
| 43 |  | 210810046 |  | CYKY 3Cx2.5mm2 (CYKY 3J2.5) 750V (PU) |  |  | 214 |  | m | 0 | 0
| 44 |  | 210810053 |  | CYKY 4Bx10mm2 (CYKY 4J10) 750V (PU) |  |  | 40 |  | m | 0 | 0
| 45 |  | 210810054 |  | CYKY 4Bx16mm2 (CYKY 4J16) 750V (PU) |  |  | 16 |  | m | 0 | 0
| 46 |  | 210810055 |  | CYKY 5Cx1.5mm2 (CYKY 5J1.5) 750V (PU) |  |  | 18 |  | m | 0 | 0
| 47 |  | 210810056 |  | CYKY 5Cx2.5mm2 (CYKY 5J2.5) 750V (PU) montáž |  |  | 175 |  | m | 0 | 0
| 48 |  | 210810057 |  | CYKY 5Cx4mm2 (CYKY 5J4) 750V (PU) |  |  | 70 |  | m | 0 | 0
| 49 |  | 210900500 |  | ventilátor stěnový/potrubní d 100mm 230V AC do 50W |  |  | 4 |  | ks | 0 | 0
| 50 |  | 215121210 |  | jistič 1-pól. nn /63A bez krytu do rozváděče 10kA |  |  | 1 |  | ks | 0 | 0
| 51 |  | 216010331 |  | krabice instalační nástěnná plastová do 100x100mm,IP54 bez svorek |  |  | 6 |  | ks | 0 | 0
| 52 |  | 216012213 |  | lišta plastová/kovová nástěnná děrovaná 5822 + plastové úchyty |  |  | 30 |  | m | 0 | 0
| 53 |  | 216110007 |  | spínače,tlačítka , žaluziové spínače ; ZAPUŠTĚNÉ ;IP40;IP44 ;spínač+klapka |  |  | 29 |  | ks | 0 | 0
| 54 |  | 216110008 |  | jednoduchá zásuvka 230V/16A v krytí IP40,IP44 |  |  | 44 |  | ks | 0 | 0
| 55 |  | 216110009 |  | 1 až 5-rámeček vodorovný či svislý pro spínače a zásuvky |  |  | 45 |  | ks | 0 | 0
| C21M - Elektromontáže - montáž - cena celkem | [10 empty] | 0
C46M - Zemní práce
| Poř.č. |  | Číslo pol. |  | Popis položky |  |  | Množství |  | Jedn. | Jedn.cena[Kč] | celkem[Kč]
| 1 |  | 460010024 |  | vytyč.trati kab.vedení v zastavěném prostoru |  |  | 0.1 |  | km | 0 | 0
| 2 |  | 460200161 |  | kabel.rýha 35cm/šíř. 80cm/příplatek za kopání v blízkosti vedení |  |  | 15 |  | m | 0 | 0
| 3 |  | 460420001 |  | kabel.lože z písku .v rýze 35cm tl.22cm |  |  | 15 |  | m | 0 | 0
| 4 |  | 460490012 |  | fólie výstražná z PVC šířky do 33cm |  |  | 15 |  | m | 0 | 0
| 5 |  | 460510021 |  | kabel.prostup z PVC roury světl.do 16cm/tr.dvojitá korugovaná |  |  | 50 |  | m | 0 | 0
| 6 |  | 460560163 |  | ruč.zához.kab.rýhy 35cm šíř.80cm hl.zem.tř.3 |  |  | 15 |  | m | 0 | 0
| C46M - Zemní práce - cena celkem | [10 empty] | 0
C21M - Elektromontáže - materiál
| Poř.č. |  |  | Číslo pol. |  | Popis položky | Množství |  | Jedn. |  | Jedn.cena[Kč] | celkem[Kč]
| 1 |  |  | 00831 |  | PIR čidlo 10A /230V AC 180°/90° ,dosah 12m | 1 |  | ks |  | 0 | 0
| 2 |  |  | 01045 |  | výložník stěnový FeZn d60mm | 3 |  | ks |  | 0 | 0
| 3 |  |  | 10.037.892 |  | Příchytka 5325 HB | 12 |  | KS |  | 0 | 0
| 4 |  |  | 10.042.804 |  | Mřížka PER 100 W zpětná k ventilátoru | 4 |  | KS |  | 0 | 0
| 5 |  |  | 10.044.220 |  | Sádra PBEG elektrikářská á 25kg | 25 |  | KG |  | 0 | 0
| 6 |  |  | 10.046.555 |  | Podpěra PV 15/Pv/P50 vedení na hřebenáče, stavitelná 240-420, materiál:FeZn | 30 |  | KS |  | 0 | 0
| 7 |  |  | 10.046.694 |  | Svorka SUA N univerzální s příložkou, materiál:nerez | 26 |  | KS |  | 0 | 0
| 8 |  |  | 10.046.765 |  | Svorka ST 2 na potrubí, materiál:FeZn | 4 |  | KS |  | 0 | 0
| 9 |  |  | 10.048.218 |  | CYKY-J 4x10 (4Bx10) | 40 |  | M |  | 0 | 0
| 10 |  |  | 10.048.243 |  | CYKY-J 5x1,5 (5Cx1,5) | 18 |  | M |  | 0 | 0
| 11 |  |  | 10.048.403 |  | CYKY-J 5x2,5 (5Cx2,5) | 175 |  | M |  | 0 | 0
| 12 |  |  | 10.048.827 |  | Kabel H07V-U 16 zž (CY) | 25 |  | M |  | 0 | 0
| 13 |  |  | 10.051.448 |  | CYKY-J 3x1,5 (3Cx 1,5) | 430 |  | M |  | 0 | 0
| 14 |  |  | 10.051.815 |  | požární tlačítko - Skříň GW 42201 alarm | 1 |  | KS |  | 0 | 0
| 15 |  |  | 10.061.286 |  | Svorka SOc N na okapové žlaby, materiál:nerez | 6 |  | KS |  | 0 | 0
| 16 |  |  | 10.063.330 |  | Skříň SS200/NKE2P | 1 |  | KS |  | 0 | 0
| 17 |  |  | 10.066.155 |  | Držák DZM 7 ŽZ | 10 |  | KS |  | 0 | 0
| 18 |  |  | 10.066.838 |  | Zdroj ZAC 1/50 pro pisoárový automat | 1 |  | KS |  | 0 | 0
| 19 |  |  | 10.067.269 |  | Krabice 8130 | 6 |  | KS |  | 0 | 0
| 20 |  |  | 10.073.382 |  | Relé SMR-B supermultifunkční | 4 |  | KS |  | 0 | 0
| 21 |  |  | 10.074.418 |  | Příchytka 6723 řadová (PVC mašle) | 90 |  | KS |  | 0 | 0
| 22 |  |  | 10.074.649 |  | Trubka KOPOFLEX 63 rudá,balení 50m,prodejní jednotka 1m | 50 |  | M |  | 0 | 0
| 23 |  |  | 10.074.905 |  | Svorkovnice EPS 1 ekvipotenciální s krytem | 2 |  | KS |  | 0 | 0
| 24 |  |  | 10.076.458 |  | Svorka ZSA 16 zemnící (bernard svorka) | 10 |  | KS |  | 0 | 0
| 25 |  |  | 10.077.000 |  | rubka pevná 1525 průměr 25 320N, barva bílá, délka 3m | 12 |  | M |  | 0 | 0
| 26 |  |  | 10.577.458 |  | Drát uzemňovací, průměr 10, materiál:FeZn | 80.6 |  | KG |  | 0 | 0
| 27 |  |  | 10.622.913 |  | drátěný kabelový žlab, 50x50 mm, délka 2 m, M2 galvanický zinek | 20 |  | M |  | 0 | 0
| 28 |  |  | 10.622.927 |  | Spojka žlabu SZM 1 M2 galvanický zinek, 1 ks, ARK-213010 | 20 |  | KS |  | 0 | 0
| 29 |  |  | 10.622.931 |  | Držák žlabu DZM 12 GZ, 214120 | 10 |  | KS |  | 0 | 0
| 30 |  |  | 10.641.502 |  | tahový vypínač zap. 3536N-C03252 11 IP55; 25A, 3-polový | 3 |  | KS |  | 0 | 0
| 31 |  |  | 10.662.315 |  | konektor IDEAL 72B-2,5, tmavě modrý | 50 |  | KS |  | 0 | 0
| 32 |  |  | 10.811.814 |  | 1-CXKH-R-J 3X1,5 B2ca,s1,d0 ( 3J1,5) | 50 |  | M |  | 0 | 0
| 33 |  |  | 10.828.441 |  | 1-CXKH-V-J 3x2,5 FE180/P60-R B2s1d0 ( 3J2,5 ) | 5 |  | M |  | 0 | 0
| 34 |  |  | 10.930.411 |  | Svítidlo BRSB, 8x12 LED 830, kryt opál PMMA, IP44, prům. 480mm, 900mA | 20 |  | KS |  | 0 | 0
| 35 |  |  | 11.038.829 |  | Zásuvka 12078 16A 5P/400V IP44 6h | 4 |  | KS |  | 0 | 0
| 36 |  |  | 11.041.700 |  | Sví. LED LEDOS 2500 V1/ND,2700K, 727,Ra>70,IP65, 2500lm,19W, d60mm;venkovní | 3 |  | KS |  | 0 | 0
| 37 |  |  | 11.084.720 |  | Zásuvka 230V 753179 bílá IP44 | 9 |  | KS |  | 0 | 0
| 38 |  |  | 11.084.721 |  | Zásuvka 230V 2P+T 16A s clonkami IP20 bílá | 28 |  | KS |  | 0 | 0
| 39 |  |  | 11.084.933 |  | Zásuvka 230V + přepětí SPD T3 S753180 bílá | 7 |  | KS |  | 0 | 0
| 40 |  |  | 11.124.008 |  | Skříň zásuvková 40A/30mA; 4 x 230V;1x16A/400V;1x32A/400V;typová dle specifikace | 4 |  | KS |  | 0 | 0
| 41 |  |  | 1410321 |  | SVITIDLO průmyslové PL10000L2W3ND | 7 |  | ks |  | 0 | 0
| 42 |  |  | 17016 |  | KV CYKY-O 3 X 1,5 (A) | 166 |  | M |  | 0 | 0
| 43 |  |  | 17022 |  | KV CYKY-J 3 X 2,5 (C) | 214 |  | M |  | 0 | 0
| 44 |  |  | 17063 |  | KV CYKY-J 5 X 4 (C) | 70 |  | M |  | 0 | 0
| 45 |  |  | 17203 |  | KV CYKY-J 4 X 16 RE (B) | 16 |  | M |  | 0 | 0
| 46 |  |  | 34989286 |  | ŠTÍTEK OZNAČENÍ SVODU ZEM TYČ | 6 |  | KS |  | 0 | 0
| 47 |  |  | 34999157 |  | SVORKA ZKUŠEBNÍ SZC N NEREZ | 6 |  | KS |  | 0 | 0
| 48 |  |  | 35998206 |  | BEC PÁSKA ZEMNICÍ ZSA 16 NEREZ 0,5M | 10 |  | KS |  | 0 | 0
| 49 |  |  | 38998501 |  | požární tlačítko - KONTAKT 1NO, 3A, ZEL. | 2 |  | KS |  | 0 | 0
| 50 |  |  | 4015 |  | KO KRABICE KPR 68 73X66MM | 35 |  | KS |  | 0 | 0
| 51 |  |  | 4145 |  | KO LIŠTA NOSNÁ KOV 5820/21 (20x10) 3M/75M DĚROV | 30 |  | M |  | 0 | 0
| 52 |  |  | 41991543 |  | PODPĚRA VEDENÍ PV11B N NEREZ POD TAŠKY | 50 |  | KS |  | 0 | 0
| 53 |  |  | 52995442 |  | H DRÁT ZEMNICÍ 8 ALMGSI MĚKKÝ BAL.20KG (0,135KG/M) (T/4) | 14.85 |  | KG |  | 0 | 0
| 54 |  |  | 600601 |  | ŠTÍTEK OZNAČENÍ SVODU UZEMNĚNÍ | 6 |  | KS |  | 0 | 0
| 55 |  |  | 80964436 |  | PODPĚRA VEDENÍ PV HVI/CUI 275220 | 21 |  | KS |  | 0 | 0
| 56 |  |  | 80977362 |  | VODIČ CUI D-20MM ( L=3500MM) 830208 | 3 |  | KS |  | 0 | 0
| 57 |  |  | 80977771 |  | BEC KONEKTOR IDEAL 71B-1,5 STÁČECÍ (ŠEDÁ) | 200 |  | KS |  | 0 | 0
| 58 |  |  | 811916681 |  | PAN SVÍTIDLO NOUZ. LED FENIX LXE-1803-CC; 3W,IP65, SE 3 hod | 7 |  | KS |  | 0 | 0
| 59 |  |  | 81262594 |  | KO KRABICE KP 68 73X42MM | 45 |  | KS |  | 0 | 0
| 60 |  |  | 8129911710 |  | JISTIČ -B25/3 10KA před elektroměr | 2 |  | KS |  | 0 | 0
| 61 |  |  | 81748555 |  | SPÍNAČ Č.1 10AX BÍLÁ 752101,IP20 | 6 |  | KS |  | 0 | 0
| 62 |  |  | 81748559 |  | SPÍNAČ Č.5 10AX BÍLÁ 752105,IP20 | 2 |  | KS |  | 0 | 0
| 63 |  |  | 81748560 |  | SPÍNAČ Č.6 10AX BÍLÁ 752106 | 6 |  | KS |  | 0 | 0
| 64 |  |  | 81748565 |  | TLAČÍTKO 6A, NO-NC BÍLÁ 752111 | 1 |  | KS |  | 0 | 0
| 65 |  |  | 81748584 |  | SPÍNAČ Č.1 10AX, IP44 BÍLÁ 752151 | 2 |  | KS |  | 0 | 0
| 66 |  |  | 81748598 |  | TLAČÍTKO 6A, NO-NC, IP44 BÍLÁ 752171 | 12 |  | KS |  | 0 | 0
| 67 |  |  | 81748768 |  | RÁMEČEK 1P BÍLÁ 754001 | 27 |  | KS |  | 0 | 0
| 68 |  |  | 81748769 |  | RÁMEČEK 2P BÍLÁ 754002 | 11 |  | KS |  | 0 | 0
| 69 |  |  | 81748770 |  | RÁMEČEK 3P BÍLÁ 754003 | 7 |  | KS |  | 0 | 0
| 70 |  |  | 81892965 |  | SVÍTIDLO LED KX5000M3KO/ND PŘIS. 36W 3000K 5400LM | 9 |  | KS |  | 0 | 0
| 71 |  |  | 81999506 |  | ŠTÍTEK OZNAČENÍ SVODU ZEM PÁSKA | 12 |  | KS |  | 0 | 0
| 72 |  |  | 82195526 |  | TABULKA BEZPEČNOSTNÍ BT P A5 PLAST Z996 | 3 |  | KS |  | 0 | 0
| 73 |  |  | 891588 |  | PODPĚRA VEDENÍ PV1P-55 DO ZDI PLAST | 30 |  | KS |  | 0 | 0
| 74 |  |  | 90001 |  | kopaný písek | 1.16 |  | m3 |  | 0 | 0
| 75 |  |  | 90006 |  | fólie z polyetylenu šíře 330mm červená nad kabel | 15 |  | m |  | 0 | 0
| 76 |  |  | ARK-214030 |  | Držák DZM 3/100 "GZ" | 20 |  | ks |  | 0 | 0
| 77 |  |  | BM018102T- |  | Jistič B2/1,barevná páčka,10kA | 1 |  | ks |  | 0 | 0
| 78 |  |  | EDM01209 |  | Ventilátor d100mm CZ IP44 axiální | 4 |  | ks |  | 0 | 0
| 79 |  |  | HLB00571 |  | Skříň ER222/NVP7P-C se společným přívodem; 2 elektroměry | 1 |  | ks |  | 0 | 0
| C21M - Elektromontáže - materiál - cena celkem | [10 empty] | 0
Dodávky zařízení (specifikace)
| Poř.č. |  |  | Číslo pol. |  | Popis položky | Množství |  | Jedn. |  | Jedn.cena[Kč] | celkem[Kč]
| 1 |  |  | 32606 |  | Rozváděč RH , 25A+25A ;6kA ;nacenit dle projektové dokumentace | 1 |  | ks |  | 0 | 0
0
| Dodávky zařízení (specifikace) - cena celkem | [10 empty] | 0
Hodinová zúčtovací sazba
| Poř.č. |  | Číslo pol. |  | Popis položky |  |  | Množství |  | Jedn. | Jedn.cena[Kč] | celkem[Kč]
| 1 |  | 210900150 |  | Revize elektro výchozí |  |  | 16 |  | hod. | 0 | 0
| 2 |  | 210900155 |  | skutečný stav - pasport elektroinstalace |  |  | 11 |  | hod. | 0 | 0
| Hodinová zúčtovací sazba - cena celkem | [10 empty] | 0
Rekapitulace
|  | Kap. |  | Popis položky | [6 empty] | CELKEM
|  | A. |  | UPRAVENÉ ROZPOČTOVÉ NÁKLADY
|  | 1. |  | C21M - Elektromontáže - montáž | [6 empty] | 0
|  | 2. |  | C21M - Elektromontáže - materiál | [6 empty] | 0
|  | 3. |  | C46M - Zemní práce | [6 empty] | 0
|  |  |  | CELKEM URN | [6 empty] | 0
|  | B. |  | HZS
|  | 4. |  | Hodinová zúčtovací sazba | [6 empty] | 0
|  |  |  | CELKEM HZS | [6 empty] | 0
|  | C. |  | DODÁVKY ZAŘÍZENÍ
|  | 5. |  | Dodávky zařízení (specifikace) | [6 empty] | 0
|  |  |  | CELKEM DODÁVKY ZAŘÍZENÍ | [6 empty] | 0
|  | Σ |  | CENA CELKEM [Kč] | [6 empty] | 0
Pokud jsou ve výkresové části projektové dokumentaci, v její technické zprávě nebo ve výkazech výměr výjimečně uvedeny obchodní názvy, slouží pouze k upřesnění specifikace technického a kvalitativního standartu. Může být použito i jiných, kvalitativně a technicky lepších řešení.
|  | vypracoval: |  |  |  | Ing.Josef Hájek
|  | e-mail: |  |  |  | ing.hajek@seznam.cz
|  | telefon: |  |  |  | 776 898 887
|  | dne: |  |  |  | 10.01.2024