## Pokyny pro vyplnění
Pokyny pro vyplnění
Ve všech listech tohoto souboru můžete měnit pouze buňky s modrým pozadím. Jedná se o tyto údaje : - údaje o firmě - jednotkové ceny položek zadané na maximálně dvě desetinná místa

## Stavba
#RTSROZP# | Položkový rozpočet
| Zakázka: |  | Z23-028 Hasičská zbrojnice, Podivín - VZT
| Misto |  | Podivín
Rozpočet:
| Objednatel: |  | Město Podivín |  |  |  | IČ: | 00283495
|  |  | Masarykovo nám. 192/2 |  |  |  | DIČ: | CZ00283495
|  | 69145 | Podivín
| Projektant: | [5 empty] | IČ:
DIČ:
| Zhotovitel: | [5 empty] | IČ:
DIČ:
Vypracoval:
| Rozpis ceny | [6 empty] | Celkem
HSV | HSV | [6 empty] | 0
PSV | PSV | [6 empty] | 0
MON | MON | [6 empty] | 0
VN | Vedlejší náklady | [6 empty] | 0
ON | Ostatní náklady | [6 empty] | 0
| Celkem | [6 empty] | 0
Rekapitulace daní
| Základ pro sníženou DPH |  |  | 12 | % | 0 |  |  | CZK
| Snížená DPH |  |  | 12 | % | 0 |  |  | CZK
| Základ pro základní DPH |  |  | 21 | % | 0 |  |  | CZK
| Základní DPH |  |  | 21 | % | 0 |  |  | CZK
| Zaokrouhlení |  |  |  |  | 0 |  |  | CZK
| Cena celkem bez DPH |  |  |  |  | 0 |  |  | CZK
| Cena celkem s DPH |  |  |  |  | 0 |  |  | CZK
|  | v |  |  | dne |  | 2024-01-12
|  |  | Za zhotovitele |  |  |  | Za objednatele
Rekapitulace dílčích částí
#CASTI>> | Číslo | Název |  |  | Základ pro sníženou DPH | Základ pro základní DPH | DPH celkem | Cena celkem | %
1 | Rozpočet | Z23-028 Hasičská zbrojnice, Podivín - VZT |  |  | 0 | 0 | 0 | 0
| Celkem za stavbu |  |  |  | 0 | 0 | 0 | 0 | 0
Popis rozpočtu: -
| Hasičská zbrojnice, Podivín | [8 empty] | Hasičská zbrojnice, Podivín
| D.1.4.d VZT a klimatizace | [8 empty] | D.1.4.d VZT a klimatizace
| Součástí projektové dokumentace pro provádění stavby není dokumentace pro pomocné práce a konstrukce, výrobně technická dokumentace, dokumentace výrobků dodaných na stavbu, výkresy prefabrikátů a montážní dokumentace. Pokud je nutno zpracovat některou z těchto dokumentací, jde vždy o součást dodavatelské dokumentace. Viz vyhlášku č. 499/2006 Sb. o dokumentaci staveb v akt. znění. | [8 empty] | Součástí projektové dokumentace pro provádění stavby není dokumentace pro pomocné práce a konstrukce, výrobně technická dokumentace, dokumentace výrobků dodaných na stavbu, výkresy prefabrikátů a montážní dokumentace. Pokud je nutno zpracovat některou z těchto dokumentací, jde vždy o součást dodavatelské dokumentace. Viz vyhlášku č. 499/2006 Sb. o dokumentaci staveb v akt. znění.
| Pokud jsou ve výkresové části projektové dokumentace, v její technické zprávě, nebo ve výkazech výměr výjimečně uvedeny obchodní názvy, slouží pouze k upřesnění specifikace technického a kvalitativního standardu. Může být použito i jiných, kvalitativně a technicky obdobných řešení. | [8 empty] | Pokud jsou ve výkresové části projektové dokumentace, v její technické zprávě, nebo ve výkazech výměr výjimečně uvedeny obchodní názvy, slouží pouze k upřesnění specifikace technického a kvalitativního standardu. Může být použito i jiných, kvalitativně a technicky obdobných řešení.
Rekapitulace dílů
| Číslo | Název |  |  | Typ dílu |  |  | Celkem
| M46 | Zemní práce při montážích |  |  | MON |  |  | 0
| VN | Vedlejší náklady |  |  | VN |  |  | 0
| 900 | VZT 1 |  |  | HSV |  |  | 0
| 903 | VZT 2 |  |  | HSV |  |  | 0
| 905 | CHL 1 |  |  | HSV |  |  | 0
| Cena celkem | [6 empty] | 0
Note on D11: Název
Note on I11: IČO
Note on D12: Ulice
Note on I12: DIČ
Note on C13: PSČ
Note on D13: Ulice

## VzorPolozky (hidden)
Položkový rozpočet
Z:
O:
R:

## Rozpočet Pol
Položkový rozpočet | [22 empty] | #TypZaznamu#
S: |  | Z23-028 Hasičská zbrojnice, Podivín - VZT | [20 empty] | STA
O: |  | Podivín | [20 empty] | OBJ
R: | [22 empty] | ROZ
C: | [22 empty] | CAS_STR
P.č. | Číslo položky | Název položky | MJ | množství | cena / MJ | Celkem | Dodávka | Dodávka celk. | Montáž | Montáž celk. | DPH | cena s DPH | hmotnost / MJ | hmotnost celk.(t) | dem. hmotnost / MJ | dem. hmotnost celk.(t) | Ceník | Cen. soustava | Nhod / MJ | Nhod celk.
Díl: | M46 | Zemní práce při montážích |  |  |  | 0 |  | 0 |  | 0 |  | 0 |  | 0.02936 |  | 0 |  |  |  | 5.33 |  |  | DIL
1 | 460680022RT3 | Průraz zdivem v cihlové zdi tloušťky 30 cm, plochy do 0,09 m2 | kus | 2 |  | 0 |  | 0 |  | 0 | 21 | 0 | 0.00639 | 0.01278 | 0 | 0 |  |  | 0.824 | 1.65 |  |  | POL1_0
2 | 460680023RT4 | Průraz zdivem v cihlové zdi tloušťky 45 cm, plochy do 0,25 m2 | kus | 2 |  | 0 |  | 0 |  | 0 | 21 | 0 | 0.00829 | 0.01658 | 0 | 0 |  |  | 1.841 | 3.68 |  |  | POL1_0
3 | 29 | stavební výpomoci, zazdění 4 ks průrazů, dodávka a montáž | ks | 1 |  | 0 |  | 0 |  | 0 | 21 | 0 | 0 | 0 | 0 | 0 |  |  | 0 | 0 |  |  | POL1_0
Díl: | VN | Vedlejší náklady |  |  |  | 0 |  | 0 |  | 0 |  | 0 |  | 0 |  | 0 |  |  |  | 0 |  |  | DIL
4 | 28 | mimostaveništní doprava | ks | 1 |  | 0 |  | 0 |  | 0 | 21 | 0 | 0 | 0 | 0 | 0 |  |  | 0 | 0 |  |  | POL1_0
Díl: | 900 | VZT 1 |  |  |  | 0 |  | 0 |  | 0 |  | 0 |  | 0.00476 |  | 0 |  |  |  | 3.9 |  |  | DIL
5 | 1 | Poz. 1 VZT jednotka rovnotlaká | ks | 1 |  | 0 |  | 0 |  | 0 | 21 | 0 | 0 | 0 | 0 | 0 |  |  | 0 | 0 |  |  | POL1_0
|  | - podstropní VZT jednotka 570 m3/h | [20 empty] | POP |  | - podstropní VZT jednotka 570 m3/h
|  | - rekuperátor, elektronicky řízené ventilátory | [20 empty] | POP |  | - rekuperátor, elektronicky řízené ventilátory
|  | - vestavěný el. předehřívač a ohřívač | [20 empty] | POP |  | - vestavěný el. předehřívač a ohřívač
|  | - digitální regulace s barevným dotykovým displejem | [20 empty] | POP |  | - digitální regulace s barevným dotykovým displejem
|  | - ekodesign | [20 empty] | POP |  | - ekodesign
6 | 2 | montáž a UDP, prokabelování | ks | 1 |  | 0 |  | 0 |  | 0 | 21 | 0 | 0 | 0 | 0 | 0 |  |  | 0 | 0 |  |  | POL1_0
7 | 4 | spiro d160, tvarovky, montáž | m | 5 |  | 0 |  | 0 |  | 0 | 21 | 0 | 0 | 0 | 0 | 0 |  |  | 0 | 0 |  |  | POL3_0
8 | 4 | spiro d200, tvarovky, montáž | m | 7 |  | 0 |  | 0 |  | 0 | 21 | 0 | 0 | 0 | 0 | 0 |  |  | 0 | 0 |  |  | POL3_0
9 | 5 | spiro d250, tvarovky, montáž | m | 12 |  | 0 |  | 0 |  | 0 | 21 | 0 | 0 | 0 | 0 | 0 |  |  | 0 | 0 |  |  | POL3_0
10 | 6 | montážní a závěsný materiál pozink | kg | 12 |  | 0 |  | 0 |  | 0 | 21 | 0 | 0 | 0 | 0 | 0 |  |  | 0 | 0 |  |  | POL3_0
11 | 7 | přechod fasádní d250/500x500, pozink | ks | 2 |  | 0 |  | 0 |  | 0 | 21 | 0 | 0 | 0 | 0 | 0 |  |  | 0 | 0 |  |  | POL3_0
12 | 8 | montáž přechodu do zdi, tepelná izolace | ks | 2 |  | 0 |  | 0 |  | 0 | 21 | 0 | 0 | 0 | 0 | 0 |  |  | 0 | 0 |  |  | POL1_0
13 | 9 | protidešťová žaluzie 500x500 pozink, nástřik barvou dle barvy fasády | ks | 2 |  | 0 |  | 0 |  | 0 | 21 | 0 | 0 | 0 | 0 | 0 |  |  | 0 | 0 |  |  | POL3_0
14 | 10 | montáž žaluzie | ks | 2 |  | 0 |  | 0 |  | 0 | 21 | 0 | 0 | 0 | 0 | 0 |  |  | 0 | 0 |  |  | POL1_0
15 | 11 | tepelná izolace synt. kaučuk tl. 40 mm, samolepící | m2 | 9.3258 |  | 0 |  | 0 |  | 0 | 21 | 0 | 0 | 0 | 0 | 0 |  |  | 0 | 0 |  |  | POL3_0
|  | (3,14*0,33)*9 |  | 9.3258 | [18 empty] | VV | 0
16 | 713411111R00 | Izolace tepelná potrubí rohožemi a drátem 1vrstvá | m2 | 9.3258 |  | 0 |  | 0 |  | 0 | 21 | 0 | 0.00051 | 0.00476 | 0 | 0 |  |  | 0.267 | 2.49 |  |  | POL1_0
17 | 12 | talířový ventil přívodní kovový bílý, d125 | ks | 6 |  | 0 |  | 0 |  | 0 | 21 | 0 | 0 | 0 | 0 | 0 |  |  | 0 | 0 |  |  | POL3_0
18 | 12 | talířový ventil odvodní kovový bílý, d125 | ks | 2 |  | 0 |  | 0 |  | 0 | 21 | 0 | 0 | 0 | 0 | 0 |  |  | 0 | 0 |  |  | POL3_0
19 | 12 | talířový ventil odvodní kovový bílý, d150 | ks | 2 |  | 0 |  | 0 |  | 0 | 21 | 0 | 0 | 0 | 0 | 0 |  |  | 0 | 0 |  |  | POL3_0
20 | 13 | montáž ventilu | ks | 10 |  | 0 |  | 0 |  | 0 | 21 | 0 | 0 | 0 | 0 | 0 |  |  | 0 | 0 |  |  | POL1_0
21 | 14 | pružné potrubí d250, tepelně izolované | m | 3 |  | 0 |  | 0 |  | 0 | 21 | 0 | 0 | 0 | 0 | 0 |  |  | 0 | 0 |  |  | POL3_0
22 | 3 | zaregulování průtoků | h | 3 |  | 0 |  | 0 |  | 0 | 21 | 0 | 0 | 0 | 0 | 0 |  |  | 0 | 0 |  |  | POL1_0
23 | 998764101R00 | Přesun hmot pro klempířské konstr., výšky do 6 m | t | 0.2 |  | 0 |  | 0 |  | 0 | 21 | 0 | 0 | 0 | 0 | 0 |  |  | 4.737 | 0.95 |  |  | POL1_0
24 | 998764193R00 | Příplatek zvětš. přesun, klempíř. konstr. do 500 m | t | 0.2 |  | 0 |  | 0 |  | 0 | 21 | 0 | 0 | 0 | 0 | 0 |  |  | 2.311 | 0.46 |  |  | POL1_0
Díl: | 903 | VZT 2 |  |  |  | 0 |  | 0 |  | 0 |  | 0 |  | 0 |  | 0 |  |  |  | 2.81 |  |  | DIL
25 | 27 | Poz. 2 odsávání spalin, dodávka a montáž | ks | 1 |  | 0 |  | 0 |  | 0 | 21 | 0 | 0 | 0 | 0 | 0 |  |  | 0 | 0 |  |  | POL3_0
|  | Odsávací ventilátor + řízení | [20 empty] | POP |  | Odsávací ventilátor + řízení
|  | ventilátor (0,75kW) | [20 empty] | POP |  | ventilátor (0,75kW)
|  | Sada silentbloků a připojovacích prvků | [20 empty] | POP |  | Sada silentbloků a připojovacích prvků
|  | Montážní konzole, + zavěšovací profily | [20 empty] | POP |  | Montážní konzole, + zavěšovací profily
|  | proudový chránič | [20 empty] | POP |  | proudový chránič
|  | Řídící jednotka | [20 empty] | POP |  | Řídící jednotka
|  | Tlakové čidlo | [20 empty] | POP |  | Tlakové čidlo
|  | Motorový spouštěč | [20 empty] | POP |  | Motorový spouštěč
POP
|  | Odsávací dráha č.1 - horní výfuk - Tatra Terrno | [20 empty] | POP |  | Odsávací dráha č.1 - horní výfuk - Tatra Terrno
|  | odsávací hadicový systém s magnetickou koncovkou | [20 empty] | POP |  | odsávací hadicový systém s magnetickou koncovkou
|  | úprava výfuku vozidla - nerezový adaptér | [20 empty] | POP |  | úprava výfuku vozidla - nerezový adaptér
|  | uchycovací a závěsné prvky dráhy | [20 empty] | POP |  | uchycovací a závěsné prvky dráhy
|  | instalační prvek pro horní výfuky | [20 empty] | POP |  | instalační prvek pro horní výfuky
POP
|  | Odsávací dráha č.2 - Iveco Daily | [20 empty] | POP |  | Odsávací dráha č.2 - Iveco Daily
|  | pneumatická odsávací jednotka | [20 empty] | POP |  | pneumatická odsávací jednotka
|  | úprava výfuku vozidla - nerezový adaptér | [20 empty] | POP |  | úprava výfuku vozidla - nerezový adaptér
|  | uchycovací a závěsné prvky dráhy | [20 empty] | POP |  | uchycovací a závěsné prvky dráhy
POP
|  | Odsávací dráha č.3 - Nissan Patrol | [20 empty] | POP |  | Odsávací dráha č.3 - Nissan Patrol
|  | pneumatická odsávací jednotka | [20 empty] | POP |  | pneumatická odsávací jednotka
|  | úprava výfuku vozidla - nerezový adaptér | [20 empty] | POP |  | úprava výfuku vozidla - nerezový adaptér
|  | uchycovací a závěsné prvky dráhy | [20 empty] | POP |  | uchycovací a závěsné prvky dráhy
POP
|  | Potrubí a vzduchotechnika - realizace | [20 empty] | POP |  | Potrubí a vzduchotechnika - realizace
|  | Realizace odsávacích drah | [20 empty] | POP |  | Realizace odsávacích drah
|  | Potrubí včetně tlumiče hluku | [20 empty] | POP |  | Potrubí včetně tlumiče hluku
|  | Zařízení staveniště, plošiny lešení a stavební prostupy | [20 empty] | POP |  | Zařízení staveniště, plošiny lešení a stavební prostupy
|  | Revize elektro | [20 empty] | POP |  | Revize elektro
|  | Elektroinstalace | [20 empty] | POP |  | Elektroinstalace
26 | 998764101R00 | Přesun hmot pro klempířské konstr., výšky do 6 m | t | 0.4 |  | 0 |  | 0 |  | 0 | 21 | 0 | 0 | 0 | 0 | 0 |  |  | 4.737 | 1.89 |  |  | POL1_0
27 | 998764193R00 | Příplatek zvětš. přesun, klempíř. konstr. do 500 m | t | 0.4 |  | 0 |  | 0 |  | 0 | 21 | 0 | 0 | 0 | 0 | 0 |  |  | 2.311 | 0.92 |  |  | POL1_0
Díl: | 905 | CHL 1 |  |  |  | 0 |  | 0 |  | 0 |  | 0 |  | 0 |  | 0 |  |  |  | 0.68 |  |  | DIL
28 | 9 | venkovní jednotka split | ks | 1 |  | 0 |  | 0 |  | 0 | 21 | 0 | 0 | 0 | 0 | 0 |  |  | 0 | 0 |  |  | POL3_0
|  | venkovní kondenzační jednotka SPLIT | [20 empty] | POP |  | venkovní kondenzační jednotka SPLIT
|  | nominální výkon: Qchl=3,5kW / Qtop=4,0kW | [20 empty] | POP |  | nominální výkon: Qchl=3,5kW / Qtop=4,0kW
|  | napájení 230V, MCA=12A, doporučené jištění C/16A | [20 empty] | POP |  | napájení 230V, MCA=12A, doporučené jištění C/16A
|  | průměr potrubí: 6,35mm x 9,52mm | [20 empty] | POP |  | průměr potrubí: 6,35mm x 9,52mm
|  | typ chladiva - předplnění: R32 - 1,2kg - 20m | [20 empty] | POP |  | typ chladiva - předplnění: R32 - 1,2kg - 20m
|  | rozměry (šířka x výška x hloubka): 880x638x310mm | [20 empty] | POP |  | rozměry (šířka x výška x hloubka): 880x638x310mm
|  | hmotnost jednotky 43kg | [20 empty] | POP |  | hmotnost jednotky 43kg
|  | provozní rozsah chlazení/vytápění -20 až 52°C/-25 až 24°C | [20 empty] | POP |  | provozní rozsah chlazení/vytápění -20 až 52°C/-25 až 24°C
|  | maximální délka potrubí: 30 m | [20 empty] | POP |  | maximální délka potrubí: 30 m
|  | hladina akustického tlaku v 1m = 45/45dBA | [20 empty] | POP |  | hladina akustického tlaku v 1m = 45/45dBA
|  | při použití IR ov. AR-EH04E možnost temperace prostoru na 8°C (topení) | [20 empty] | POP |  | při použití IR ov. AR-EH04E možnost temperace prostoru na 8°C (topení)
29 | 12 | vnitřní nástěnná jednotka | ks | 1 |  | 0 |  | 0 |  | 0 | 21 | 0 | 0 | 0 | 0 | 0 |  |  | 0 | 0 |  |  | POL3_0
|  | vnitřní nástěnná jednotka | [20 empty] | POP |  | vnitřní nástěnná jednotka
|  | nominální výkon: Qchl=3,5kW / Qtop=4,0kW | [20 empty] | POP |  | nominální výkon: Qchl=3,5kW / Qtop=4,0kW
|  | SEER/SCOP= 7,7 / 4,6 | [20 empty] | POP |  | SEER/SCOP= 7,7 / 4,6
|  | rozměry (šířka x výška x hloubka): 889x215x299mm | [20 empty] | POP |  | rozměry (šířka x výška x hloubka): 889x215x299mm
|  | hmotnost jednotky 10,6kg | [20 empty] | POP |  | hmotnost jednotky 10,6kg
|  | průměr potrubí: 6,35mm x 9,52mm | [20 empty] | POP |  | průměr potrubí: 6,35mm x 9,52mm
|  | pozn. jednotka je včetně IR ovladače | [20 empty] | POP |  | pozn. jednotka je včetně IR ovladače
30 | 3 | kabelový ovladač dotykový | ks | 1 |  | 0 |  | 0 |  | 0 | 21 | 0 | 0 | 0 | 0 | 0 |  |  | 0 | 0 |  |  | POL3_0
31 | 4 | adapter pro napojení kabelového ovladače | ks | 1 |  | 0 |  | 0 |  | 0 | 21 | 0 | 0 | 0 | 0 | 0 |  |  | 0 | 0 |  |  | POL3_0
32 | 5 | montáž vnitřní jednotky | ks | 1 |  | 0 |  | 0 |  | 0 | 21 | 0 | 0 | 0 | 0 | 0 |  |  | 0 | 0 |  |  | POL1_0
33 | 6 | montáž venkovní jednotky, UDP | ks | 1 |  | 0 |  | 0 |  | 0 | 21 | 0 | 0 | 0 | 0 | 0 |  |  | 0 | 0 |  |  | POL1_0
34 | 7 | potrubí chladiva, dvojtrubka Cu, izolace, kabeláž, chladivo | m | 10 |  | 0 |  | 0 |  | 0 | 21 | 0 | 0 | 0 | 0 | 0 |  |  | 0 | 0 |  |  | POL3_0
35 | 8 | montážní a uchycovací materiál pozink, dodávka a montáž | kg | 5 |  | 0 |  | 0 |  | 0 | 21 | 0 | 0 | 0 | 0 | 0 |  |  | 0 | 0 |  |  | POL3_0
36 | 998732101R00 | Přesun hmot pro strojovny, výšky do 6 m | t | 0.15 |  | 0 |  | 0 |  | 0 | 21 | 0 | 0 | 0 | 0 | 0 |  |  | 4.043 | 0.61 |  |  | POL1_0
37 | 998732193R00 | Příplatek zvětšený přesun, strojovny do 500 m | t | 0.15 |  | 0 |  | 0 |  | 0 | 21 | 0 | 0 | 0 | 0 | 0 |  |  | 0.489 | 0.07 |  |  | POL1_0
[21 empty] | 15 | 21
| Celkem |  |  |  |  | 0 | [14 empty] | 0 | 0 | SUM
Poznámky uchazeče k zadání
POPUZIV
END