## IT TECHNIKA
Příloha č. 3.2 - Technická specifikace zboží a služeb - IT TECHNIKA
Zadání (minimální technické požadavky zadavatele) | [5 empty] | Nabízené produkty
č. | název prvku | popis |  | měrná jednotka | počet mj | Typ/identifikace výrobku | Výrobce | Splňuje tyto minimální technické parametry ANO/NE | Údaje o splnění minimálních technických parametrů (viz. specifikace položky - minimální technické parametry) | Požadavek zadavatele na předložení produktového listu
1 | Tablet | Rozlišení a úhlopříčka displeje | rozlišení min. 2360 x 1640, min. 10,9'', min. 500 nitů | ks | 96 | Doplní účastník | Doplní účastník | Ano/Ne (vybere účastník) | Doplní účastník dle skutečnosti | Ano
|  | Typ displeje | IPS |  |  | Doplní účastník | Doplní účastník | Ano/Ne (vybere účastník) | Doplní účastník dle skutečnosti | Ano
|  | Vlastnosti displeje | True Tone, oleofobní úprava proti šmouhám |  |  | Doplní účastník | Doplní účastník | Ano/Ne (vybere účastník) | Doplní účastník dle skutečnosti | Ano
|  | SoC | min. 6jádrové CPU min. 4jádrová grafika min. 16jádrová neutrální procesorová jednotka |  |  | Doplní účastník | Doplní účastník | Ano/Ne (vybere účastník) | Doplní účastník dle skutečnosti | Ano
|  | Kapacita vniřního úložiště | min. 256 GB |  |  | Doplní účastník | Doplní účastník | Ano/Ne (vybere účastník) | Doplní účastník dle skutečnosti | Ano
|  | Bezdrátová rozhraní | Wi-Fi 6 802.11ax, simultánní dvoupásmový provoz (2,4 GHz a 5 GHz), HT80 s technologií MIMO Bluetooth 5.2 |  |  | Doplní účastník | Doplní účastník | Ano/Ne (vybere účastník) | Doplní účastník dle skutečnosti | Ano
|  | Tlačítka a konektory | Tlačítko pro zapnutí/vypnutí, tlačítka pro ovládání hlasitosti, Smart konektor, USB-C konektor |  |  | Doplní účastník | Doplní účastník | Ano/Ne (vybere účastník) | Doplní účastník dle skutečnosti | Ano
|  | Snímače | Snímač otisku prstu Tříosý gyroskop Akcelerometr Barometr Snímač okolního osvětlení |  |  | Doplní účastník | Doplní účastník | Ano/Ne (vybere účastník) | Doplní účastník dle skutečnosti | Ano
|  | Určování polohy | Digitální kompas Wi-Fi Mikrolokalizace |  |  | Doplní účastník | Doplní účastník | Ano/Ne (vybere účastník) | Doplní účastník dle skutečnosti | Ano
|  | Fotoaparát | zadní fotoaparát: min. 12MP širokoúhlý fotoaparát, clona max. ƒ/1,8, automatická stabilizace obrazu přední fotoaparát: min. 12MP ultraširokoúhlý fotoaparát v horizontální orientaci, clona max. ƒ/2,4, automatická stabilizace obrazu, centrování záběru při videohovorech |  |  | Doplní účastník | Doplní účastník | Ano/Ne (vybere účastník) | Doplní účastník dle skutečnosti | Ano
|  | Reproduktory | Stereo reproduktory v orientaci na šířku |  |  | Doplní účastník | Doplní účastník | Ano/Ne (vybere účastník) | Doplní účastník dle skutečnosti | Ano
|  | Příslušenství | standardní příslušenství dodávané výrobcem zařízení v běžném prodejním balení ochranné pouzdro, které otevřením tablet probudí a zavřením uspí, které se přichycuje k tabletu magneticky a přeložením do různých pozic snadno udělá stojánek na čtení, sledování videí, psaní nebo videohovory a které je z důvodu plné kompatibility s tabletem vyrobeno stejným výrobcem jako tablet |  |  | Doplní účastník | Doplní účastník | Ano/Ne (vybere účastník) | Doplní účastník dle skutečnosti | Ano
|  | Kompatibilita | Apple School Manager, iPadOS aplikace |  |  | Doplní účastník | Doplní účastník | Ano/Ne (vybere účastník) | Doplní účastník dle skutečnosti | Ano
|  | Zprovoznění zařízení u zákazníka | instalace a uvedení do provozu - 1 den |  |  | Doplní účastník | Doplní účastník | Ano/Ne (vybere účastník) | Doplní účastník dle skutečnosti | Ano
|  | Záruka | min. 24 měsíců |  |  | Doplní účastník | Doplní účastník | Ano/Ne (vybere účastník) | Doplní účastník dle skutečnosti | Ano
2 | Multimediální centrum | Kapacita vniřního úložiště | min. 128 GB | ks | 6 | Doplní účastník | Doplní účastník | Ano/Ne (vybere účastník) | Doplní účastník dle skutečnosti | Ano
|  | Podporované formáty videa | SDR ve formátu AVC/HEVC (profil Main / Main 10) v rozlišení až 2160p při 60 fps HDR10+/HDR10/HLG ve formátu HEVC (profil Main 10) v rozlišení až 2160p při 60 fps Video H.264 Baseline Profile úrovně 3.0 Video MPEG‑4 až 2,5 Mb/s |  |  | Doplní účastník | Doplní účastník | Ano/Ne (vybere účastník) | Doplní účastník dle skutečnosti | Ano
|  | Podporované formáty zvuku | min. E-AAC (V1), AAC (až 320 kb/s), chráněné AAC, MP3 (až 320 kb/s), MP3 VBR, Apple Lossless, FLAC, AIFF a WAV; AC‑3 (Dolby Digital 5.1), E‑AC‑3 (prostorový zvuk Dolby Digital Plus 7.1) a Dolby Atmos |  |  | Doplní účastník | Doplní účastník | Ano/Ne (vybere účastník) | Doplní účastník dle skutečnosti | Ano
|  | Podporované formáty fotografií | HEIF, JPEG, GIF, TIFF |  |  | Doplní účastník | Doplní účastník | Ano/Ne (vybere účastník) | Doplní účastník dle skutečnosti | Ano
|  | Porty a rozhraní | min. 1x HDMI 2.1 Infračervený přijímač Integrovaný napájecí zdroj Podpora sítí Thread |  |  | Doplní účastník | Doplní účastník | Ano/Ne (vybere účastník) | Doplní účastník dle skutečnosti | Ano
|  | Datová rozhraní | min. Wi‑Fi 6 802.11ax s technologií MIMO 2x2 min. Bluetooth 5.0 min. 1x 1Gbps Ethernet |  |  | Doplní účastník | Doplní účastník | Ano/Ne (vybere účastník) | Doplní účastník dle skutečnosti | Ano
|  | Kompatibilita | kompatibilní s Bluetooth klávesnicemi, tvOS aplikace |  |  | Doplní účastník | Doplní účastník | Ano/Ne (vybere účastník) | Doplní účastník dle skutečnosti | Ano
|  | Dálkové ovládání | dálkové ovládání s komunikací přes Bluetooth 5.0 a infračervený přijímač s vestavěnou dobíjecí baterií a USB-C konektorem na nabíjení |  |  | Doplní účastník | Doplní účastník | Ano/Ne (vybere účastník) | Doplní účastník dle skutečnosti | Ano
|  | Příslušenství | standardní příslušenství dodávané výrobcem zařízení v běžném prodejním balení |  |  | Doplní účastník | Doplní účastník | Ano/Ne (vybere účastník) | Doplní účastník dle skutečnosti | Ano
|  | Minimální funkce pro zpřístupnění | VoiceOver Zvětšení Přiblížení textu Zvýšení kontrastu Podpora skrytých titulků Zvukové popisky Diktování |  |  | Doplní účastník | Doplní účastník | Ano/Ne (vybere účastník) | Doplní účastník dle skutečnosti | Ano
|  | Zprovoznění zařízení u zákazníka | instalace a uvedení do provozu - 1 den |  |  | Doplní účastník | Doplní účastník | Ano/Ne (vybere účastník) | Doplní účastník dle skutečnosti | Ano
|  | Záruka | min. 24 měsíců |  |  | Doplní účastník | Doplní účastník | Ano/Ne (vybere účastník) | Doplní účastník dle skutečnosti | Ano
3 | Notebook x86 | CPU | vícejádrové CPU s min. výkonem 20 500 bodů CPU Mark (dle cpubenchmark.net) | ks | 16 | Doplní účastník | Doplní účastník | Ano/Ne (vybere účastník) | Doplní účastník dle skutečnosti | Ano
|  | RAM | min. 16 GB s možností rozšíření na 64 GB, 2 paměťové sloty DIMM (min. DDR5 4 800 MHz) z toho jeden neobsazen, podpora dvoukanálového provozu |  |  | Doplní účastník | Doplní účastník | Ano/Ne (vybere účastník) | Doplní účastník dle skutečnosti | Ano
|  | HDD | min. SSD 512 GB NVMe Gen 4 |  |  | Doplní účastník | Doplní účastník | Ano/Ne (vybere účastník) | Doplní účastník dle skutečnosti | Ano
|  | Grafická karta | Dedikovaná, min. 4 GB RAM DDR6 |  |  | Doplní účastník | Doplní účastník | Ano/Ne (vybere účastník) | Doplní účastník dle skutečnosti | Ano
|  | Rozhraní | 1x ethernetový port RJ-45 1x WiFi 2x2 MIMO 2.4/5/6 GHz, Wi-Fi 6E (WiFi 802.11ax) 1x Bluetooth 5.3 min. 1x port USB 3.2 generace 1 min. 1x port USB 3.2 generace 1 s technologií PowerShare 2x porty Thunderbolt™ 4 USB-C s rozhraním DisplayPort v alternativním režimu / USB Type-C® / USB4 / Power Delivery 1x port HDMI 2.0 1x univerzální zvukový port 1x slot pro kartu MicroSD 1x slot pro zámek Wedge |  |  | Doplní účastník | Doplní účastník | Ano/Ne (vybere účastník) | Doplní účastník dle skutečnosti | Ano
|  | Displej | min. úhlopříčka 15,6", min. FHD, nedotykový, min. 250 nitů, antireflexní, 100% sRGB |  |  | Doplní účastník | Doplní účastník | Ano/Ne (vybere účastník) | Doplní účastník dle skutečnosti | Ano
|  | Kamera | Širokoúhlá barevná infračervená kamera FHD, 1080p při 30 snímcích za sekundu, dvoupásmové mikrofony, snímač okolního světla, detekce přítomnosti osob |  |  | Doplní účastník | Doplní účastník | Ano/Ne (vybere účastník) | Doplní účastník dle skutečnosti | Ano
|  | Klávesnice | Uhlíková, česká a slovenská (MUI), podsvícená klávesnice s numerickou klávesnicí s 10 klávesami, 100 kláves |  |  | Doplní účastník | Doplní účastník | Ano/Ne (vybere účastník) | Doplní účastník dle skutečnosti | Ano
|  | Příslušenství | standardní příslušenství dodávané výrobcem zařízení v běžném prodejním balení myš libovolného výrobce s citlivostí až 20 000 DPI, dotazovací frekvencí min. 1 000 Hz, maximálním zrychlením 50 G a maximální rychlostí sledování kurzoru 650 IPS, se symetrickým tvarem vhodná pro pravou i levou ruku |  |  | Doplní účastník | Doplní účastník | Ano/Ne (vybere účastník) | Doplní účastník dle skutečnosti | Ano
|  | Operační systém | kompatibilní se stávajícími operačními systémy organizace (Win 10/11). Možnost začlenění do domény, plná podpora AD a vynucení bezpečnostních politik pomocí GPO, integrovaný šifrovací nástroj přímo výrobcem systému |  |  | Doplní účastník | Doplní účastník | Ano/Ne (vybere účastník) | Doplní účastník dle skutečnosti | Ano
|  | Certifikace | Certifikace nezávislého dodavatele softwaru (ISV) |  |  | Doplní účastník | Doplní účastník | Ano/Ne (vybere účastník) | Doplní účastník dle skutečnosti | Ano
|  | Odolnost | Dle standardu MIL-STD |  |  | Doplní účastník | Doplní účastník | Ano/Ne (vybere účastník) | Doplní účastník dle skutečnosti | Ano
|  | Záruka | 36 měsíců, přímo výrobcem zařízení v místě instalace |  |  | Doplní účastník | Doplní účastník | Ano/Ne (vybere účastník) | Doplní účastník dle skutečnosti | Ano
|  | Zprovoznění zařízení u zákazníka | instalace a uvedení do provozu - 1 den |  |  | Doplní účastník | Doplní účastník | Ano/Ne (vybere účastník) | Doplní účastník dle skutečnosti | Ano
4 | Nabíjecí box | Rozměry | min. (V x Š x H) v mm: 1100 x 700 x 650 mm | ks | 2 | Doplní účastník | Doplní účastník | Ano/Ne (vybere účastník) | Doplní účastník dle skutečnosti | Ano
|  | Počet polic | min. 3 police, každá min. 10 nabíjecích pozic |  |  | Doplní účastník | Doplní účastník | Ano/Ne (vybere účastník) | Doplní účastník dle skutečnosti | Ano
|  | Hloubka polic | min. 415mm pro alespoň 15,6" zařízení |  |  | Doplní účastník | Doplní účastník | Ano/Ne (vybere účastník) | Doplní účastník dle skutečnosti | Ano
|  | Dveře | dvojité přední a zadní dveře, systém tlakového zámku s otočnou pákovou rukojetí na předních a zadních dveřích, úhel otevření dveří 180°, 2-bodové zamykání (tyčový zámek) |  |  | Doplní účastník | Doplní účastník | Ano/Ne (vybere účastník) | Doplní účastník dle skutečnosti | Ano
|  | Nabíjecí kapacita | min. 3500W |  |  | Doplní účastník | Doplní účastník | Ano/Ne (vybere účastník) | Doplní účastník dle skutečnosti | Ano
|  | Připojovací kapacita | min. 30x USB-A port (5V, 2.1A) až 20W, s LED kontrolou stavu nabíjení min. 30x 110V/220V 50/60Hz 10A/16A |  |  | Doplní účastník | Doplní účastník | Ano/Ne (vybere účastník) | Doplní účastník dle skutečnosti | Ano
|  | Kompatibilita | Android system, iOS/iPadOS system, Windows system |  |  | Doplní účastník | Doplní účastník | Ano/Ne (vybere účastník) | Doplní účastník dle skutečnosti | Ano
|  | Podpora protokolu rychlého nabíjení | min. Apple, BC1.2(DCP), HUAWEI-FCP, MTK PE, SAMSUNG-AFC |  |  | Doplní účastník | Doplní účastník | Ano/Ne (vybere účastník) | Doplní účastník dle skutečnosti | Ano
|  | Chlazení | min. 3x24V vestavěný ventilátor ve spojení s větracími otvory skříně pro aktivní proudění a odvod vzduchu |  |  | Doplní účastník | Doplní účastník | Ano/Ne (vybere účastník) | Doplní účastník dle skutečnosti | Ano
|  | Manipulace | 2x rukojeť, 4x kola a z toho alespoň 2 kola bržděné |  |  | Doplní účastník | Doplní účastník | Ano/Ne (vybere účastník) | Doplní účastník dle skutečnosti | Ano
|  | Zprovoznění zařízení u zákazníka | instalace a uvedení do provozu - 1 den |  |  | Doplní účastník | Doplní účastník | Ano/Ne (vybere účastník) | Doplní účastník dle skutečnosti | Ano
|  | Školení u zákazníka | školení obsluhy a údržby u zákazníka - 1 den |  |  | Doplní účastník | Doplní účastník | Ano/Ne (vybere účastník) | Doplní účastník dle skutečnosti | Ano
|  | Záruka | min. 24 měsíců |  |  | Doplní účastník | Doplní účastník | Ano/Ne (vybere účastník) | Doplní účastník dle skutečnosti | Ano
5 | Počítač | SoC | vícejádrové CPU architektury ARM včetně min. 16jádrové neurální procesorové jednotky, včetně hardwarové akcelerace kodeků H.264 | ks | 15 | Doplní účastník | Doplní účastník | Ano/Ne (vybere účastník) | Doplní účastník dle skutečnosti | Ano
|  | RAM | min. 8 GB LPDDR4 |  |  | Doplní účastník | Doplní účastník | Ano/Ne (vybere účastník) | Doplní účastník dle skutečnosti | Ano
|  | HDD | min. 256 GB SSD |  |  | Doplní účastník | Doplní účastník | Ano/Ne (vybere účastník) | Doplní účastník dle skutečnosti | Ano
|  | Rozhraní | 1GbE Ethernet 3,5mm sluchátkový výstup min. dva porty Thunderbolt / USB 4 s podporou pro: Nabíjení DisplayPort Thunderbolt 3 USB 4 USB 3.1 Gen 2 |  |  | Doplní účastník | Doplní účastník | Ano/Ne (vybere účastník) | Doplní účastník dle skutečnosti | Ano
|  | Bezdrátová rozhraní | min. Wi‑Fi 6 802.11ax - kompatibilní se specifikacemi IEEE 802.11a/b/g/n/ac min. Bluetooth 5.0 |  |  | Doplní účastník | Doplní účastník | Ano/Ne (vybere účastník) | Doplní účastník dle skutečnosti | Ano
|  | Displej | min. úhlopříčka 23,5", min. 4480 × 2520px, nedotykový, min. 500 nitů |  |  | Doplní účastník | Doplní účastník | Ano/Ne (vybere účastník) | Doplní účastník dle skutečnosti | Ano
|  | Kamera | min. FullHD s rozlišením 1080p, souprava tří mikrofonů |  |  | Doplní účastník | Doplní účastník | Ano/Ne (vybere účastník) | Doplní účastník dle skutečnosti | Ano
|  | Příslušenství | standardní příslušenství dodávané výrobcem zařízení v běžném prodejním balení |  |  | Doplní účastník | Doplní účastník | Ano/Ne (vybere účastník) | Doplní účastník dle skutečnosti | Ano
|  | Operační systém | kompatibilní se stávajícími operačními systémy organizace - macOS |  |  | Doplní účastník | Doplní účastník | Ano/Ne (vybere účastník) | Doplní účastník dle skutečnosti | Ano
|  | Kompatibilita | Apple School Manager, macOS aplikace |  |  | Doplní účastník | Doplní účastník | Ano/Ne (vybere účastník) | Doplní účastník dle skutečnosti | Ano
|  | Záruka | min. 24 měsíců |  |  | Doplní účastník | Doplní účastník | Ano/Ne (vybere účastník) | Doplní účastník dle skutečnosti | Ano
|  | Zprovoznění zařízení u zákazníka | Instalace a uvedení do provozu - 1 den |  |  | Doplní účastník | Doplní účastník | Ano/Ne (vybere účastník) | Doplní účastník dle skutečnosti | Ano
6 | Notebook ARM | SoC | vícejádrové CPU architektury ARM včetně min. 16jádrové neurální procesorové jednotky, včetně hardwarové akcelerace kodeků H.264, HEVC, ProRes a ProRes RAW | ks | 16 | Doplní účastník | Doplní účastník | Ano/Ne (vybere účastník) | Doplní účastník dle skutečnosti | Ano
|  | RAM | min. 8 GB LPDDR5 |  |  | Doplní účastník | Doplní účastník | Ano/Ne (vybere účastník) | Doplní účastník dle skutečnosti | Ano
|  | HDD | min. 256GB SSD |  |  | Doplní účastník | Doplní účastník | Ano/Ne (vybere účastník) | Doplní účastník dle skutečnosti | Ano
|  | Rozhraní | 3,5mm sluchátkový konektor min. dva porty Thunderbolt / USB 4 s podporou pro: Nabíjení DisplayPort Thunderbolt 3 USB 4 USB 3.1 Gen 2 |  |  | Doplní účastník | Doplní účastník | Ano/Ne (vybere účastník) | Doplní účastník dle skutečnosti | Ano
|  | Bezdrátová rozhraní | min. Wi‑Fi 6 802.11ax - kompatibilní se specifikacemi IEEE 802.11a/b/g/n/ac min. Bluetooth 5.0 |  |  | Doplní účastník | Doplní účastník | Ano/Ne (vybere účastník) | Doplní účastník dle skutečnosti | Ano
|  | Displej | min. úhlopříčka 13,3", min. 2560 × 1600px, nedotykový, min. 500 nitů |  |  | Doplní účastník | Doplní účastník | Ano/Ne (vybere účastník) | Doplní účastník dle skutečnosti | Ano
|  | Kamera | min. HD s rozlišením 720p, snímač okolního osvětlení, souprava tří mikrofonů |  |  | Doplní účastník | Doplní účastník | Ano/Ne (vybere účastník) | Doplní účastník dle skutečnosti | Ano
|  | Klávesnice | podsvícená včetně Touch Bar a Touch ID |  |  | Doplní účastník | Doplní účastník | Ano/Ne (vybere účastník) | Doplní účastník dle skutečnosti | Ano
|  | Příslušenství | standardní příslušenství dodávané výrobcem zařízení v běžném prodejním balení bezdrátová dobíjecí myš s výdrží baterie alespoň jeden měsíc s multi touch povrchem který umožňuje provádět jednoduchá gesta |  |  | Doplní účastník | Doplní účastník | Ano/Ne (vybere účastník) | Doplní účastník dle skutečnosti | Ano
|  | Operační systém | kompatibilní se stávajícími operačními systémy organizace - macOS |  |  | Doplní účastník | Doplní účastník | Ano/Ne (vybere účastník) | Doplní účastník dle skutečnosti | Ano
|  | Kompatibilita | Apple School Manager, macOS aplikace |  |  | Doplní účastník | Doplní účastník | Ano/Ne (vybere účastník) | Doplní účastník dle skutečnosti | Ano
|  | Záruka | min. 24 měsíců |  |  | Doplní účastník | Doplní účastník | Ano/Ne (vybere účastník) | Doplní účastník dle skutečnosti | Ano
|  | Zprovoznění zařízení u zákazníka | Instalace a uvedení do provozu - 1 den |  |  | Doplní účastník | Doplní účastník | Ano/Ne (vybere účastník) | Doplní účastník dle skutečnosti | Ano
7 | 3D tiskárna | Technologie | FDM/FFF | ks | 1 | Doplní účastník | Doplní účastník | Ano/Ne (vybere účastník) | Doplní účastník dle skutečnosti | Ano
|  | Průměr tiskové struny | 1,75mm |  |  | Doplní účastník | Doplní účastník | Ano/Ne (vybere účastník) | Doplní účastník dle skutečnosti | Ano
|  | Počet extrudérů | dva nezávislé extrudéry |  |  | Doplní účastník | Doplní účastník | Ano/Ne (vybere účastník) | Doplní účastník dle skutečnosti | Ano
|  | Tiskový objem | min. 300 x 250 x 200 mm |  |  | Doplní účastník | Doplní účastník | Ano/Ne (vybere účastník) | Doplní účastník dle skutečnosti | Ano
|  | Přesnost tisku | ±0.2mm |  |  | Doplní účastník | Doplní účastník | Ano/Ne (vybere účastník) | Doplní účastník dle skutečnosti | Ano
|  | Průměr trysky | od 0,4mm |  |  | Doplní účastník | Doplní účastník | Ano/Ne (vybere účastník) | Doplní účastník dle skutečnosti | Ano
|  | Režimy tisku | duplikace, zrcadlový tisk, standardní dvoubarevný tisk |  |  | Doplní účastník | Doplní účastník | Ano/Ne (vybere účastník) | Doplní účastník dle skutečnosti | Ano
|  | Podporovné tiskové materiály | PLA, ABS, PVA, PETG, HIPS, PA, PC, ASA, PACF |  |  | Doplní účastník | Doplní účastník | Ano/Ne (vybere účastník) | Doplní účastník dle skutečnosti | Ano
|  | Podporované operační systémy | min. Windows 7 a novější, macOS , Linux |  |  | Doplní účastník | Doplní účastník | Ano/Ne (vybere účastník) | Doplní účastník dle skutečnosti | Ano
|  | Podporované formáty tiskových dat | min. STL, OBJ, 3mf |  |  | Doplní účastník | Doplní účastník | Ano/Ne (vybere účastník) | Doplní účastník dle skutečnosti | Ano
|  | Způsob ovládání | dotykový displej |  |  | Doplní účastník | Doplní účastník | Ano/Ne (vybere účastník) | Doplní účastník dle skutečnosti | Ano
|  | Vzduchový filtr | HEPA |  |  | Doplní účastník | Doplní účastník | Ano/Ne (vybere účastník) | Doplní účastník dle skutečnosti | Ano
|  | Rozhraní | USB, WiFi, Ethernet |  |  | Doplní účastník | Doplní účastník | Ano/Ne (vybere účastník) | Doplní účastník dle skutečnosti | Ano
|  | Funkční vlastnosti | funkce obnovení tisku po výpadku napájení, připojení na cloud - podpora cloudového tisku, kamera pro monitorování tisku, uzavřený kryt |  |  | Doplní účastník | Doplní účastník | Ano/Ne (vybere účastník) | Doplní účastník dle skutečnosti | Ano
|  | Příslušenství | standardní příslušenství dodávané výrobcem zařízení v běžném prodejním balení |  |  | Doplní účastník | Doplní účastník | Ano/Ne (vybere účastník) | Doplní účastník dle skutečnosti | Ano
|  | Zprovoznění zařízení u zákazníka | instalace a uvedení do provozu - 1 den |  |  | Doplní účastník | Doplní účastník | Ano/Ne (vybere účastník) | Doplní účastník dle skutečnosti | Ano
|  | Záruka | min. 24 měsíců |  |  | Doplní účastník | Doplní účastník | Ano/Ne (vybere účastník) | Doplní účastník dle skutečnosti | Ano
8 | Audio centrum | Součásti audio centra | soundbar, subwoofer, set reproduktorů | ks | 2 | Doplní účastník | Doplní účastník | Ano/Ne (vybere účastník) | Doplní účastník dle skutečnosti | Ano
|  | Společné parametry |  |  |  | Doplní účastník | Doplní účastník | Ano/Ne (vybere účastník) | Doplní účastník dle skutečnosti | Ano
|  | Podporované operační systémy pro ovládání soundbaru | min. iOS, Android, Windows 10, macOS 10.10-10.15, 11 |  |  | Doplní účastník | Doplní účastník | Ano/Ne (vybere účastník) | Doplní účastník dle skutečnosti | Ano
|  | Podporované audio formáty | min. MP3, AAC, WMA, WMA-L, OGG, ALAC, OPUS, FLAC, MQA, WAV, AIFF |  |  | Doplní účastník | Doplní účastník | Ano/Ne (vybere účastník) | Doplní účastník dle skutečnosti | Ano
|  | Vzorkovací frekvence | až 192 kHz |  |  | Doplní účastník | Doplní účastník | Ano/Ne (vybere účastník) | Doplní účastník dle skutečnosti | Ano
|  | Integrace řídicích systémů | min. Crestron, Control 4, RTI, ELAN, URC, Push, Lutron, iPort |  |  | Doplní účastník | Doplní účastník | Ano/Ne (vybere účastník) | Doplní účastník dle skutečnosti | Ano
|  | Integrace třetích stran | min. AirPlay 2 Apple Wireless Accessory Configuration (WAC) |  |  | Doplní účastník | Doplní účastník | Ano/Ne (vybere účastník) | Doplní účastník dle skutečnosti | Ano
|  | Rozhraní | Ethernet RJ-45 min. Wi-Fi 802.11ac, dual-band min. Bluetooth 4.1 včetně aptX Optický/Analogový vstup Combo - Toslink/3.5mm USB vstup |  |  | Doplní účastník | Doplní účastník | Ano/Ne (vybere účastník) | Doplní účastník dle skutečnosti | Ano
|  | Operační systém | BluOS |  |  | Doplní účastník | Doplní účastník | Ano/Ne (vybere účastník) | Doplní účastník dle skutečnosti | Ano
|  | Soundbar |  |  |  | Doplní účastník | Doplní účastník | Ano/Ne (vybere účastník) | Doplní účastník dle skutečnosti | Ano
|  | Reproduktory | min. 2x 1" (25mm) výškový reproduktor min. 2x 2" (50 mm) středního rozsahu min. 2x 4" (102 mm) basový reproduktor min. 2x 4" (102mm) pasivní radiátor |  |  | Doplní účastník | Doplní účastník | Ano/Ne (vybere účastník) | Doplní účastník dle skutečnosti | Ano
|  | Výstupní výkon | min. 115W |  |  | Doplní účastník | Doplní účastník | Ano/Ne (vybere účastník) | Doplní účastník dle skutečnosti | Ano
|  | Subwoofer |  |  |  | Doplní účastník | Doplní účastník | Ano/Ne (vybere účastník) | Doplní účastník dle skutečnosti | Ano
|  | Rozhraní | Ethernet RJ-45 min. Wi-Fi 802.11ac, dual-band |  |  | Doplní účastník | Doplní účastník | Ano/Ne (vybere účastník) | Doplní účastník dle skutečnosti | Ano
|  | Reproduktor | Basový reproduktor min. 203 mm / 8” polypropylenový kužel |  |  | Doplní účastník | Doplní účastník | Ano/Ne (vybere účastník) | Doplní účastník dle skutečnosti | Ano
|  | Výstupní výkon | stálý min. 145W, dynamický min. 190W |  |  | Doplní účastník | Doplní účastník | Ano/Ne (vybere účastník) | Doplní účastník dle skutečnosti | Ano
|  | Set reproduktorů |  |  |  | Doplní účastník | Doplní účastník | Ano/Ne (vybere účastník) | Doplní účastník dle skutečnosti | Ano
|  | Reproduktory | min. 1x 1” (25 mm) basový reproduktor min. 1x 3,5” (89 mm) basový reproduktor |  |  | Doplní účastník | Doplní účastník | Ano/Ne (vybere účastník) | Doplní účastník dle skutečnosti | Ano
|  | Výstupní výkon | min. 25W |  |  | Doplní účastník | Doplní účastník | Ano/Ne (vybere účastník) | Doplní účastník dle skutečnosti | Ano
|  | Kompatibilita | kompatibilní se stávajícími aplikacemi organizace - BluOS controller |  |  | Doplní účastník | Doplní účastník | Ano/Ne (vybere účastník) | Doplní účastník dle skutečnosti | Ano
|  | Zprovoznění zařízení u zákazníka | instalace a uvedení do provozu - 1 den |  |  | Doplní účastník | Doplní účastník | Ano/Ne (vybere účastník) | Doplní účastník dle skutečnosti | Ano
|  | Záruka | min. 24 měsíců |  |  | Doplní účastník | Doplní účastník | Ano/Ne (vybere účastník) | Doplní účastník dle skutečnosti | Ano
9 | Sluchátka s mikrofonem |  | Systémový náhlavní set sluchátek s mikrofonem, provedení z pružného polyetylénu které je odolné hrubému zacházení, uzavřená stereofonní sluchátka, kondenzátorový mikrofon, polstrovaný a nastavitelný náhlavní most | ks | 15 | Doplní účastník | Doplní účastník | Ano/Ne (vybere účastník) | Doplní účastník dle skutečnosti | Ano
|  | Sluchátka | freq. rozsah 30 Hz - 18 kHz, citlivost 95 dB SPL/1mW |  |  | Doplní účastník | Doplní účastník | Ano/Ne (vybere účastník) | Doplní účastník dle skutečnosti | Ano
|  | Mikrofon | freq. rozsah 120 Hz - 16 kHz, citlivost -45 ± 3dBV dBV, odstup signál/šum 52 dBA |  |  | Doplní účastník | Doplní účastník | Ano/Ne (vybere účastník) | Doplní účastník dle skutečnosti | Ano
|  | Konektory | 1x 3,5mm sdružený jack (mikrofon / sluchátka) |  |  | Doplní účastník | Doplní účastník | Ano/Ne (vybere účastník) | Doplní účastník dle skutečnosti | Ano
|  | Kabel | min. 1,2 m, váha max. 0,3 kg |  |  | Doplní účastník | Doplní účastník | Ano/Ne (vybere účastník) | Doplní účastník dle skutečnosti | Ano
|  | Záruka | min. 24 měsíců |  |  | Doplní účastník | Doplní účastník | Ano/Ne (vybere účastník) | Doplní účastník dle skutečnosti | Ano
10 | Jazyková laboratoř SW licence |  | Prostředí pro učitele a žáky umožňující plnohodnotnou výuku cizího jazyka v učebně i v prostředí cloudu. Dodávka 15 + 15 licencí - možnost práce v učebně a domácí příprava v jeden čas (2 skupiny studentů). | ks | 30 | Doplní účastník | Doplní účastník | Ano/Ne (vybere účastník) | Doplní účastník dle skutečnosti | Ano
|  | Požadovaná funkčnost | Možnost synchronní i asynchronní práce, kompatibilita se všemi běžnými operačními systémy (Windows, MacOS, iOS, Chrome, Android), zařazování studentů do skupin, zasílání podkladů a sdílení souborů, možnost mluvit s jednotlivými žáky i celými skupinami, chat, tvorba a sdílení testů a cvičení, možnost vkládání vlastních audio souborů a videí, výukové kartičky, doplňovací cvičení, otázky a odpovědi s výběrem z možností, hodnocení testů a zpětná vazba, automatické bodování vybraných typů cvičení, výuka správné výslovnosti s automatickou zpětnou vazbou, možnost volby nativního hlasu sdílení webové kamery, nahrávání hlasu studentů, zpětná vazba učitele formou audio nahrávky i textové odpověd |  |  | Doplní účastník | Doplní účastník | Ano/Ne (vybere účastník) | Doplní účastník dle skutečnosti | Ano
|  | Záruka | licence min. na 5 let s aktualizacemi v ceně |  |  | Doplní účastník | Doplní účastník | Ano/Ne (vybere účastník) | Doplní účastník dle skutečnosti | Ano