## rozpočet TUV
ROZPOČET TUV
Stavba: PILA HRACHOVEC - kotelna
Objekt:
Objednavatel: |  |  | PILA HRACHOVEC, s.r.o. | [5 empty] | ;
Zhotovitel: | [6 empty] | Zpracoval:
Místo: |  |  | Hrachovec - Valašské Meziříčí, 757 01 |  |  |  | Datum:
Č. | KCN | Kód položky | Popis | MJ | Množství celkem | Cena jednotková (CZK bez DPH) | Cena celkem (CZK bez DPH) | Hmotnost celkem
1 | 2 | 3 | 4 | 5 | 6 | 7 | 10 | 11
|  | HSV | Práce a dodávky HSV |  |  |  | 0 | 0.071011
|  | 8 | Potrubní vedení |  |  |  | 0 | 0.071011
1 | 271 | 862261102.S | Montáž předizolovaných trubek do 145 °C pro ústřední vytápění, kondenzát, teplou vodu, ulož.podzemní, DN 100, hr.st.3,6 mm, izol. zesílená D 225 mm | m | 6 | 0 | 0 | 0.033951
2 | 316 | 316170102600.S2 | Ocelový oblouk 90° DN 100 svařovací předizolovaný zesílený, d 114,3 mm, průměr s izolací 225 mm, rameno 1,5+1m | ks | 2 | 0 | 0 | 0.03456
3 | 286 | 286530128200.S20 | Doprava materiálu na stavbu | ks | 1 | 0 | 0 | 0.0025
|  | PSV | Práce a dodávky PSV |  |  |  | 0 | 5.2592
|  | 713 | Izolace tepelné |  |  |  | 0 | 0.010992
4 | 713 | 713411121.S | Instalace izolace tepelných trubek a ohybů pásy s Al fólií připevněnou ocelovým drátem jednovrstvým | m2 | 52 | 0 | 0 | 0.010992
5 |  | 260292 | Trubkové pouzdro (nehořlavá kamenná vata) 800 s tloušťkou izolace 50 mm, DN 60, pro izolaci rozvodů tepla, kamenná vata | m | 54.6 | 0 | 0 | 0
6 | 713 | 998713202.S | Přenos materiálů pro tepelnou izolaci v budovách s výškou nad 6 m do 12 m | % | 16.065 | 0 | 0 | 0
|  | 732 | Ústřední topení - strojovna |  |  |  | 0 | 0.22674
7 | 731 | 732111406.S | Montáž rozdělovače a sběrače, průtok Q 65 m3/h | ks | 2 | 0 | 0 | 0.00066
8 | 484 | 484650000600.S | Rozdělovač, potrubí DN 250, max. průtok 65 m3/hod, provozní teplota 110 °C, přetlak 0,6 Mpa, 6x vývod, 1x odtok, 1x teploměr, 1x manometr. | m | 1 | 0 | 0 | 0.085
9 | 484 | 484650000600.S2 | Sběrač, potrubí DN 250, max. průtok 65 m3/hod, provozní teplota 110 °C, přetlak 0,6 Mpa, 6x vývod, 1x odtok, 1x teploměr, 1x manometr. | m | 1 | 0 | 0 | 0.085
10 | 484 | 484650039100.S | Pevný stojanový modul 200 mm, výška 200 - 800 mm pro rozdělovače a sběrače | ks | 4 | 0 | 0 | 0.00064
11 | 731 | 732331018.S | Montáž expanzní nádoby do tlaku 6 barů s membránou 80 l | ks | 2 | 0 | 0 | 0
12 |  | 8210200 | N 80, šedá, expanzní nádoba, 6 barů / 1,5 baru | ks | 2 | 0 | 0 | 0.0074
13 |  | 7613100 | MK 1", kulový kohout s uzávěrem | ks | 2 | 0 | 0 | 0.0013
14 | 731 | 732429114.S | Montáž oběhového spirálového čerpadla DN 65 | soub. | 2 | 0 | 0 | 0.0012407
15 |  | 97924295 | ČERPADLO 3 65-60 F 340 1x230V PN6/10 | ks | 2 | 0 | 0 | 0.0455
16 | 731 | 998732202.S | Přesun hmot pro strojovny v budovách s výškou nad 6 m do 12 m | % | 102.073 | 0 | 0 | 0
|  | 733 | Ústřední topení - rozvodné potrubí |  |  |  | 0 | 2.8094
17 | 731 | 733111115.S | Potrubí ze závitových bezešvých běžných středotlakých ocelových trubek DN 25 | m | 40 | 0 | 0 | 0.1167
18 | 731 | 733111115.S2 | Potrubí ze závitových bezešvých běžných středotlakých ocelových trubek DN 25, příplatek za tvarovky | m | 9 | 0 | 0 | 0.02628
19 | 731 | 733121128.S | Potrubí z hladkých bezešvých nízkotlakých trubek průměr 108/4,0 | m | 6 | 0 | 0 | 0.082397
20 | 731 | 733121132.S | Potrubí z trubek hladkých bezešvých nízkotlakých průměr 139/4,0 | m | 35 | 0 | 0 | 0.63777
21 | 731 | 733121132.S2 | Potrubí z trubek hladkých bezešvých nízkotlakých průměr 139/4,0, přídavek na tvarovky | m | 10.5 | 0 | 0 | 0.19131
22 | 731 | 733121135.S | Potrubí z trubek hladkých bezešvých nízkotlakých průměr 168/4,0 | m | 55 | 0 | 0 | 1.1687
23 | 731 | 733121135.S2 | Potrubí z trubek hladkých bezešvých nízkotlakých průměr 168/4,0, přídavek na tvarovky | m | 16.5 | 0 | 0 | 0.35063
24 | 731 | 733121142.S | Potrubí z trubek hladkých nízkotlakých průměr 273/5,0 | m | 4.5 | 0 | 0 | 0.23553
25 | 731 | 998733203.S | Přesun hmot pro rozvody potrubí v objektech výšky nad 6 do 24 m | % | 147.726 | 0 | 0 | 0
|  | 734 | Ústřední topení - armatury |  |  |  | 0 | 2.1947
26 | 731 | 734109218.S | Montáž armatury přírubové se dvěma přírubami PN 1,6 DN 125 | soub. | 4 | 0 | 0 | 0.056759
27 | 551 | 551210044332.S | Ventil vyvažovací přírubový přímý DN 125, s měřícími ventilky pro měření tlakové diference | ks | 4 | 0 | 0 | 0.192
28 | 731 | 734109219.S | Montáž armatury přírubové se dvěma přírubami PN 1,6 DN 150 | soub. | 1 | 0 | 0 | 0.021851
29 | 551 | 551210044333.S | Ventil vyvažovací přírubový přímý DN 150, s měřícími ventilky pro měření tlakové diference | ks | 1 | 0 | 0 | 0.0666
30 | 731 | 734109416.S | Montáž armatury přírubové se třemi přírubami PN 1,6 DN 80 | soub. | 2 | 0 | 0 | 0.03369
31 |  | 304343 | Ventil směšovací 3-cestný 3F 80, DN80, Kvs 150 | ks | 2 | 0 | 0 | 0.03122
32 |  | 304344 | Servomotor 92P 24V/15Nm, (rotace 90°) | ks | 2 | 0 | 0 | 0.00202
33 | 731 | 734134416.S | Montáž pojistného ventilu plnozdvižného DN 65 | soub. | 2 | 0 | 0 | 0.069529
34 | 731 | 734162020.S | Montáž filtru přírubového DN 125 | ks | 2 | 0 | 0 | 0.0039588
35 | 422 | 422010001400.S | Přírubový filtr na vodu DN 125, dl. 400 mm, tělo a víčko litina, sítko ocel, EPDM | ks | 2 | 0 | 0 | 0.00074
36 | 731 | 734173414.S | Přírubový spoj PN 1,6/I, 200 °C DN 50 | soub. | 2 | 0 | 0 | 0.011956
37 | 319 | 319430000500.S | Příruba krková přivařovací DN 50, PN6, D 60,3 mm, EN 1092-1 | ks | 2 | 0 | 0 | 0.00312
38 | 731 | 734173416.S | Přírubový spoj PN 1,6/I, 200 °C DN 65 | soub. | 4 | 0 | 0 | 0.028403
39 | 319 | 319430000600.S | Příruba krková přivařovací DN 65, PN6, D 76,1 mm, EN 1092-1 | ks | 4 | 0 | 0 | 0.00776
40 | 731 | 734173417.S | Přírubový spoj PN 1,6/I, 200 °C DN 80 | soub. | 6 | 0 | 0 | 0.057777
41 | 319 | 319430000700.S | Příruba krková přivařovací DN 80, PN6, D 88,9 mm, EN 1092-1 | ks | 6 | 0 | 0 | 0.018
42 | 731 | 734173418.S | Přírubový spoj PN 1,6/I, 200 °C DN 100 | soub. | 24 | 0 | 0 | 0.27132
43 | 319 | 319430000800.S | Příruba krková přivařovací DN 100, PN6, D 114,3 mm, EN 1092-1 | ks | 24 | 0 | 0 | 0.0816
44 | 319 | 319440028600.S | Příruba zaslepovací DN 100, PN16, D 114.3 mm, ocelová | ks | 12 | 0 | 0 | 0.0642
45 | 731 | 734173421.S | Přírubový spoj PN 1,6/I, 200 °C DN 125 | soub. | 30 | 0 | 0 | 0.44256
46 | 319 | 319430000900.S | Příruba krková přivařovací DN 125, PN6, D 139,7 mm, EN 1092-1 | ks | 30 | 0 | 0 | 0.15
47 | 731 | 734173422.S | Přírubový spoj PN 1,6/I, 200 °C DN 150 | soub. | 8 | 0 | 0 | 0.15169
48 | 319 | 319430001000.S | Příruba krková přivařovací DN 150, PN6, D 168,3 mm, EN 1092-1 | ks | 8 | 0 | 0 | 0.04616
49 | 731 | 734192030.S | Montáž mezipřírubové uzavírací klapky DN 100 | ks | 12 | 0 | 0 | 0.0026208
50 | 422 | 422810002500.S | Mezipřírubová klapka uzavírací pro vodu DN 100, dl. 52 mm, litina, | ks | 12 | 0 | 0 | 0.13428
51 | 731 | 734192035.S | Montáž mezipřírubové uzavírací klapky DN 125 | ks | 6 | 0 | 0 | 0.0053124
52 | 422 | 422810002600.S | Mezipřírubová klapka uzavírací pro vodu DN 125, dl. 56 mm, litina, | ks | 6 | 0 | 0 | 0.13302
53 | 731 | 734192040.S | Montáž mezipřírubové uzavírací klapky DN 150 | ks | 2 | 0 | 0 | 0.0008248
54 | 422 | 422810002700.S | Mezipřírubová klapka uzavírací pro vodu DN 150, dl. 56 mm, litina | ks | 2 | 0 | 0 | 0.0512
55 | 731 | 734192120.S | Montáž zpětné klapky přírubové DN 125 | ks | 2 | 0 | 0 | 0.0017708
56 | 422 | 422820002500.S | Klapka přírubová zpětná DN 125, dl. 200 mm, nerez ocel, NBR | ks | 2 | 0 | 0 | 0.00274
57 | 731 | 734213250.S | Montáž ventilu odvzdušňovacího závitového automatického G 1/2 | ks | 10 | 0 | 0 | 0.0001364
58 |  | 89000 | Flexvent 1/2, připojení R 1/2" | ks | 10 | 0 | 0 | 0
59 | 731 | 734224009.S | Montáž kulového kohoutu závitového G 3/4 | ks | 4 | 0 | 0 | 2.16e-05
60 | 551 | 551210044700.S | Kulový ventil 3/4”, páčka chrom | ks | 4 | 0 | 0 | 0.00116
61 | 731 | 734224012.S | Montáž kulového kohoutu závitového G 1 | ks | 6 | 0 | 0 | 4.74e-05
62 | 551 | 551210044800.S | Kulový ventil 1”, páčka chrom | ks | 6 | 0 | 0 | 0.0027
63 | 731 | 734291340.S | Montáž filtru závitového G 1 | ks | 2 | 0 | 0 | 0.00010308
64 | 422 | 422010002300.S | Filtr závitový pro stlačený vzduch AF.570 Std, 1" | ks | 2 | 0 | 0 | 0.02066
65 | 731 | 734411111.S | Teploměr technický s ochranným pouzdrem - přímý typ 160 prov."A" | ks | 6 | 0 | 0 | 0.0036
66 | 731 | 734421130.S | Montáž tlakoměru deformačního kruhového 0-10 MPa průměr 160 | ks | 6 | 0 | 0 | 0.00894
67 | 388 | 388410000300.S | Tlakoměr deformační kruhový d 160 mm | ks | 6 | 0 | 0 | 0.0066
68 | 551 | 551290000100.S | Kondenzační smyčka zahnutá PN 250, k přivaření M20x1,5 mm | ks | 6 | 0 | 0 | 0.0036
69 | 551 | 551240012200.S | Kohout tlakoměrový obyčejný M 20x1,5 mm | ks | 6 | 0 | 0 | 0.0024
70 | 731 | 998734203.S | Přesun hmot pro armatury v objektech výšky nad 6 do 24 m | % | 337.609 | 0 | 0 | 0
|  | 783 | Nátěry |  |  |  | 0 | 0.017454
71 | 783 | 783424141.S | Nátěry kov.potř.a armatur v kanálech a šachtách syntetické potrubí do DN 50 mm dvojnás. se základním nátěrem - 105µm | m | 40 | 0 | 0 | 0.0027752
72 | 783 | 783425151.S | Nátěry kov.potř.a armatur v kanálech a šachtách syntetické potrubí do DN 100 mm dvojnásobné se základním nátěrem - 105µm | m | 6 | 0 | 0 | 0.00057264
73 | 783 | 783426161.S | Nátěry kov.potr.a armatur v kanálech a šachtách syntetické do DN 250 mm barvy bílé dvojnás. se základním nátěrem | m | 95 | 0 | 0 | 0.014107
|  | M | Práce a dodávky M |  |  |  | 0 | 0
|  | 23-M | Montáže potrubí |  |  |  | 0 | 0
74 | 923 | 230120014.S | Odmaštění potrubí DN 25 | m | 40 | 0 | 0 | 0
75 | 923 | 230120020.S | Odmaštění potrubí DN 100 | m | 6 | 0 | 0 | 0
76 | 923 | 230120021.S | Odmaštění potrubí DN 125 | m | 35 | 0 | 0 | 0
77 | 923 | 230120022.S | Odmaštění potrubí DN 150 | m | 55 | 0 | 0 | 0
78 | 923 | 230120024.S | Odmaštění potrubí DN 250 | m | 4.5 | 0 | 0 | 0
79 | 923 | 230120041.S | Čištění potrubí profoukáváním nebo proplachováním DN 32 | m | 40 | 0 | 0 | 0
80 | 923 | 230120046.S | Čištění potrubí profoukáváním nebo proplachováním DN 100 | m | 6 | 0 | 0 | 0
81 | 923 | 230120047.S | Čištění potrubí profoukáváním nebo proplachováním DN 125 | m | 35 | 0 | 0 | 0
82 | 923 | 230120048.S | Čištění potrubí profoukáváním nebo proplachováním DN 150 | m | 55 | 0 | 0 | 0
83 | 923 | 230120050.S | Čištění potrubí profoukáváním nebo proplachováním DN 250 | m | 4.5 | 0 | 0 | 0
84 | 923 | 230170001.S | Příprava pro zkoušku těsnosti DN do - 40 | úsek | 1 | 0 | 0 | 0
85 | 923 | 230170003.S | Příprava pro zkoušku těsnosti DN 100 - 125 | úsek | 1 | 0 | 0 | 0
86 | 923 | 230170004.S | Příprava pro zkoušku těsnosti DN 150 - 200 | úsek | 1 | 0 | 0 | 0
87 | 923 | 230170011.S | Zkouška těsnosti potrubí dle ČSN 13 0020 do DN 40 | m | 40 | 0 | 0 | 0
88 | 923 | 230170013.S | Zkouška těsnosti potrubí dle ČSN 13 0020 DN 100 - 125 | m | 41 | 0 | 0 | 0
89 | 923 | 230170014.S | Zkouška těsnosti potrubí dle ČSN 13 0020 DN 150 - 200 | m | 55 | 0 | 0 | 0
90 | 923 | 230170015.S | Zkouška těsnosti potrubí dle ČSN 13 0020 DN 250 - 350 | m | 4.5 | 0 | 0 | 0
|  | 95-M | Revize |  |  |  | 0 | 0
91 | 950 | 950401003.S | Kontrola nízkotlak. kotelny o instalovaném výkonu nad 500 do 2 MW | ks | 1 | 0 | 0 | 0
|  | HZS | Hodinové zúčtovací sazby |  |  |  | 0 | 0
92 | HZS | HZS000114.S | Stavebně montážní práce nejnáročnější na odbornost - prohlídky pracoviště a revize (Tr. 4) v rozsahu více než 8 hodin | hod | 72 | 0 | 0 | 0
|  |  | Celkem |  |  |  | 0 | 5.3302