## Krycí List
Fehrer Bohemia s.r.o.
Litoměřická 85
| 47001 Česká Lípa | POPTÁVKA
| Vaší nabídku zpracujte v tomto souboru doplněním jednotkové ceny na listu Poptávané položky (zvýrazněná barva výplně). Při vyhodnocování nabídek budou akceptovány pouze původní soubory XLS. Pozměněnou nabídku nebude možné vyhodnotit. |  |  | Vyplňte identifikace vaší společnosti a doplňte údaje o kontaktních osobách (zvýrazněná barva výplně). |  | Set Column width to
56
0 |  | Číslo poptávky: | 1001_CL_H06_SV |  |  | 1001_CL_H06_SV
21 |  | Poptávka: | Fehrer Bohemia s.r.o., Česká Lípa Výměna svítidel HALA H06 |  |  | Fehrer Bohemia s.r.o., Česká Lípa Výměna svítidel HALA H06
#N/A |  | Komentář: | Veškeré rozměry a prvky je třeba na stavbě ověřit a v případě neshody s PD či VV neprodleně informovat o skutečném stavu. PD je nadřazenou informační složkou VV! Uvedené výrobky/dodavatelé jsou referenční, se kterými bylo uvažováno v rámci tvorby PD. Koncové a materiálové prvky musí být konzultovány a schváleny odpovědnými osobami. Zhotovitel předkládá cenovou nabídku za kompletní dílo. Zhotovitel prohlašuje, že předkládá cenovou nabídku po důkladném seznámením se s projektem a předmětem díla. |  |  | Veškeré rozměry a prvky je třeba na stavbě ověřit a v případě neshody s PD či VV neprodleně informovat o skutečném stavu. PD je nadřazenou informační složkou VV! Uvedené výrobky/dodavatelé jsou referenční, se kterými bylo uvažováno v rámci tvorby PD. Koncové a materiálové prvky musí být konzultovány a schváleny odpovědnými osobami. Zhotovitel předkládá cenovou nabídku za kompletní dílo. Zhotovitel prohlašuje, že předkládá cenovou nabídku po důkladném seznámením se s projektem a předmětem díla.
#N/A |  | Zadání: |  |  |  | 0
0 |  | Datum uzávěrky poptávky:
0 |  | Datum zahájení realizace:
0 |  | Datum ukončení realizace:
0 | [5 empty] | {59A0C6EE-3164-4B21-83F0-DFD3B8FB85DE}
| ZADAVATEL |  |  | UCHAZEČ
| Zadavatel: | Fehrer Bohemia s.r.o. |  | Uchazeč:
| DIČ: |  |  | DIČ:
| IČ: | 45280479 |  | IČ:
0
| Adresa |  |  | Adresa
| Ulice: | Litoměřická 85 |  | Ulice:
| Město: | Česká Lípa |  | Město:
| PSČ: | 47001 |  | PSČ:
| Kontakt |  |  | Kontakt
| Telefon: |  |  | Telefon:
| E-mail: |  |  | E-mail:
| www: |  |  | www:
KONTAKTNÍ OSOBY ZADAVATELE
|  |  |  | Telefon | Email
| ---: | --- |  | --- | ---
KOMENTÁŘ UCHAZEČE

## Rekapitulace
Fehrer Bohemia s.r.o., Česká Lípa - Výměna svítidel HALA H06 - V02_7/24
| Popis | Cena | DPH | Cena s DPH
ST | ST: Fehrer Bohemia s.r.o., Česká Lípa - Výměna svítidel HALA H06 | 0 | 0 | 0
ST/SO | SO: Fehrer Bohemia s.r.o., Česká Lípa Výměna svítidel HALA H06 | 0 | 0 | 0
ST/SO/1 | 1: ROZVÁDĚČE | 0 | 0 | 0
ST/SO/2 | 2: SVÍTIDLA | 0 | 0 | 0
ST/SO/3 | 3: ELEKTROINSTALAČNÍ PŘÍSTROJE | 0 | 0 | 0
ST/SO/4 | 4: KABELY | 0 | 0 | 0
ST/SO/5 | 5: ÚLOŽNÝ MATERIÁL | 0 | 0 | 0
ST/SO/6 | 6: Ostatní | 0 | 0 | 0
| Celkem (bez DPH) | 0
| DPH | 0
| Celkem (včetně DPH) | 0

## Poptávané položky
Poptávka
Vaší nabídku zpracujte v tomto souboru doplněním jednotkové ceny, případně můžete vyplnit i komentář (zvýrazněná barva výplně). Při vyhodnocování nabídek budou akceptovány pouze původní soubory XLS. Pozměněnou nabídku nebude možné vyhodnotit. Jestliže byste chtěli doplnit nabídku o další (nepoptávané) položky, musíte nabídku zpracovat v jiném souboru s příponou ECP pomocí volně dostupného programu ecPartner.
| GUID | ID HSC | Poř. | Typ | Kód | Popis | MJ | Poptávaná Výměra | Nabízená Výměra | Jedn. Cena | Cena | Komentář zadavatele | Sazba DPH | DPH | Cena s DPH | Komentář uchazeče | Jedn. hmotnost | Jedn. Suť | Zamčená cena
ST |  | 1 |  | Stavba |  | ST: Fehrer Bohemia s.r.o., Česká Lípa - Výměna svítidel HALA H06 |  |  |  |  | 0 |  |  | 0 | 0
ST/SO |  | 2 |  | Objekt |  | SO: Fehrer Bohemia s.r.o., Česká Lípa Výměna svítidel HALA H06 |  |  |  |  | 0 |  |  | 0 | 0
ST/SO/1 |  | 3 |  | Oddíl |  | 1: ROZVÁDĚČE |  |  |  |  | 0 |  |  | 0 | 0
| {DDBFC7C4-F535-453F-BEA2-692D55161B90} | <item> | 1 | SUB | 1 | Úprava rozvaděče RH (nové jističe, ovládaní pochuzkového osvětlení) | kpl | 1 | 1 |  |  |  | 21 | 0 | 0
<null>
ST/SO/2 |  | 3 |  | Oddíl |  | 2: SVÍTIDLA |  |  |  |  | 0 |  |  | 0 | 0
| {09B86F45-7497-44FB-B48B-5A6FD8D26A13} | <item> | 2 | SUB | 2.1 | D + M ozn.A1 LED prachotěsné svítidlo, opálový PC kryt, IK08 max. 32W, 4400lm, Ra80, 4000K, max. 2,3 kg | ks | 16 | 16 |  |  |  | 21 | 0 | 0
| {905F0CCE-9BFB-41A7-AA64-BF2142216351} | <item> | 3 | SUB | 2.2 | D + M ozn.A2, LED prachotěsné svítidlo, opálový PC kryt, IK08 max. 50W, 7500lm, Ra80, 4000K, max. 2,8 kg | ks | 225 | 225 |  |  |  | 21 | 0 | 0
| {9216B11F-52AF-4F73-BCBF-FC0CCF9BD936} | <item> | 4 | SUB | 2.3 | D + M ozn.A4, LED prachotěsné svítidlo, opálový PC kryt, IK08 max. 40W, 5500lm, Ra80, 4000K, max. 2,5 kg | ks | 16 | 16 |  |  |  | 21 | 0 | 0
| {612E0C76-C33B-47E4-8E30-19D5A5D64D58} | <item> | 5 | SUB | 2.4 | D + M ozn.B1, Závěsné/přisazené, LED svítidlo, leštěná ALDP mřížka max. 37W, 4300lm, Ra80, 4000K, max. 3,3 kg | ks | 2 | 2 |  |  |  | 21 | 0 | 0
| {AB7E463B-6694-4777-9385-BCB305985681} | <item> | 6 | SUB | 2.5 | D + M ozn.B2, Závěsné/přisazené, LED svítidlo, leštěná ALDP mřížka max. 41W, 5200lm, Ra80, 4000K, max. 4 kg | ks | 30 | 30 |  |  |  | 21 | 0 | 0
| {3C1F28F3-8237-4481-9398-E57D5975FE50} | <item> | 7 | SUB | 2.6 | D + M ozn.B3, Závěsné/přisazené, LED svítidlo, leštěná ALDP mřížka 58W, 6900lm, Ra80, 4000K | ks | 2 | 2 |  |  |  | 21 | 0 | 0
| {17BB00CF-BF99-4A04-829E-264C02B5BB5D} | <item> | 8 | SUB | 2.7 | D + M ozn.C, Přisazené/závěsné, LED svítidlo, opálový kryt LED, max. 38W, 4400lm, Ra80, 4000K, max. 4,4 kg | ks | 16 | 16 |  |  |  | 21 | 0 | 0
| {ACDAAE13-EC4C-418A-AD94-77B6B5B4569B} | <item> | 9 | SUB | 2.8 | D + M ozn.D, LED kulaté vestavné, opálový skleněný kryt, vestavný průměr 225 mm, max. 15W, 1500lm, Ra80, 4000K, max. 2 kg | ks | 28 | 28 |  |  |  | 21 | 0 | 0
| {F10D3BE1-C304-4D61-9464-6F3AE2AEC00D} | <item> | 10 | SUB | 2.9 | D + M ozn.E, Přisazené kulaté LED svítidlo, opálový PMMA kryt, průměr max. 285mm max. 20W, 2000lm, Ra80, 4000K, max. 1 kg | ks | 2 | 2 |  |  |  | 21 | 0 | 0
| {05E42298-9056-4D27-AAC0-77890939DEC7} | <item> | 11 | SUB | 2.10 | D + M ozn. F, Průmyslové LED svítidlo, mikroprizmatický PMMA kryt hlubokozářič, max. 92W, 13500lm, Ra80, 4000K, max. 6 kg | ks | 8 | 8 |  |  |  | 21 | 0 | 0
| {60998661-A352-4E8F-9327-CFD059A8B383} | <item> | 12 | SUB | 2.11 | D + M ozn.N1,nouzové svítidlo, přisazené, optika otevřený prostor, max. 2W 380lm, Ra80, min. 4000K, 0,35 kg | ks | 5 | 5 |  |  |  | 21 | 0 | 0
| {8F4DD9BA-36BA-4157-86F6-9AF09DBA978A} | <item> | 13 | SUB | 2.12 | D + M ozn.N2 Přisazené LED nouzové svítidlo "EXIT" max. 1W, 90lm, Ra80, min. 4000K, max. 1 kg | ks | 30 | 30 |  |  |  | 21 | 0 | 0
| {451A6DEC-E67B-42D9-AC3B-0FC37D1DD29A} | <item> | 14 | SUB | 2.13 | D + M Ozn. N3, nouzové svítidlo přisazené, univerzální optika, max. 6W 620lm, Ra80, min. 4000K, max. 1,3 kg | ks | 17 | 17 |  |  |  | 21 | 0 | 0
| {31BB9A05-E29A-4080-837B-0C783CDF4363} | <item> | 15 | SUB | 2.14 | Demontáž stájících svítidel vč. eologické likvidace (dokladovat) | ks | 260 | 260 |  |  |  | 21 | 0 | 0
<null>
ST/SO/3 |  | 3 |  | Oddíl |  | 3: ELEKTROINSTALAČNÍ PŘÍSTROJE |  |  |  |  | 0 |  |  | 0 | 0
| {8F653008-A6B6-426B-AA2E-B982F696F38D} | <item> | 16 | SUB | 3.1 | D + M Vypínač 1.pól, nástěnný, řaz.1, 10A, 250V, min. IP44, např. Variant | ks | 2 | 2 |  |  |  | 21 | 0 | 0
| {77E1F078-D621-4779-BFC7-344F574CA717} | <item> | 17 | SUB | 3.2 | D + M pohybové čidlo 360°, 10A, 230V | ks | 6 | 6 |  |  |  | 21 | 0 | 0
<null>
ST/SO/4 |  | 3 |  | Oddíl |  | 4: KABELY |  |  |  |  | 0 |  |  | 0 | 0
| {73DD0CB7-8EDD-497B-89DF-755C034ADD2E} | <item> | 18 | SUB | 4.1 | D+ M CYKY 5x1,5 | m | 843 | 843 |  |  |  | 21 | 0 | 0
| {32D9DD1A-E317-4742-9DD5-E4B680E4E340} | <item> | 19 | SUB | 4.2 | D + M CYKY 5x2,5 | m | 182 | 182 |  |  |  | 21 | 0 | 0
| {3B9B1898-19B3-4E65-A4A0-D779EAF84D2E} | <item> | 20 | SUB | 4.3 | D + M CY 6 | m | 250 | 250 |  |  |  | 21 | 0 | 0
| {B5B95623-C11E-48D9-ABDE-5F870266BC3A} | <item> | 21 | SUB | 4.4 | demontáž stávajících přívodů ke světlům ve výrobní části haly vč. eologické likvidace (dokladovat) | kpl | 1 | 1 |  |  |  | 21 | 0 | 0
<null>
ST/SO/5 |  | 3 |  | Oddíl |  | 5: ÚLOŽNÝ MATERIÁL |  |  |  |  | 0 |  |  | 0 | 0
| {D1B3ADEB-53F6-4CE9-ABA7-BF95FB0F1CCD} | <item> | 22 | SUB | 5.1 | D + M Minikanál AZ 50/50, vč. závěsů a spojek | m | 577 | 577 |  |  |  | 21 | 0 | 0
| {1BD1A11F-9313-435B-9019-713A4F36822A} | <item> | 23 | SUB | 5.2 | D + M Krabice napovrch IP66 | ks | 38 | 38 |  |  |  | 21 | 0 | 0
<null>
ST/SO/6 |  | 3 |  | Oddíl |  | 6: Ostatní |  |  |  |  | 0 |  |  | 0 | 0
| {64198599-A8D8-4C6A-AF3A-2A982905AD03} | <item> | 24 | SUB | 6.1 | měření osvětlení | kpl | 1 | 1 |  |  |  | 21 | 0 | 0
| {D262E7F6-72E2-4B5D-98F7-9DE7029F131F} | <item> | 25 | SUB | 6.2 | výchozí revize a zpráva | kpl | 1 | 1 |  |  |  | 21 | 0 | 0
| {ECE2B0C0-488B-4A5D-B139-562A64207CB9} | <item> | 26 | SUB | 6.3 | dokumentace skutečného provedení | kpl | 1 | 1 |  |  |  | 21 | 0 | 0
| {4DBD0938-8BA3-4A57-9EC3-D34606D2E379} | <item> | 27 | SUB | 6.4 | doprava a přesun dodávek (2% z materiálu) | kpl | 1 | 1 |  |  |  | 21 | 0 | 0
| {497606AB-DB63-40EE-95B3-1D88273E4861} | <item> | 28 | SUB | 6.5 | podružný materiál | kpl | 1 | 1 |  |  |  | 21 | 0 | 0
| {BA2D3D81-3E72-4761-BCB5-2C7692737A50} | <item> | 29 | SUB | 6.6 | zařízení staveniště | kpl | 1 | 1 |  |  |  | 21 | 0 | 0
| {3788340B-DB76-4364-92C4-FC9A518F22A3} | <item> | 30 | SUB | 6.7 | koordinační činnost zhotovitele | kpl | 1 | 1 |  |  |  | 21 | 0 | 0
| {5B5928F3-E3FB-4F26-A65C-CF698A9A84D7} | <item> | 31 | SUB | 6.9 | práce ve výškách vč. zabezpečení montážních prostředků a materiálu proti pádu | kpl | 1 | 1 |  |  |  | 21 | 0 | 0
| {80B5172F-44CA-4F0B-9C64-DE48E1F70B4E} | <item> | 32 | SUB | 6.10 | výškové plošiny | kpl | 1 | 1 |  |  |  | 21 | 0 | 0
| {3F6DF807-EDCA-4268-9C28-3B1D404E927F} | <item> | 33 | SUB | 6.11 | lešení | kpl | 1 | 1 |  |  |  | 21 | 0 | 0
<null>
<null>
[9 empty] | Celková cena nabídky: |  | 0 | Kč

## Figury
Figura | Výraz | Hodnota | Popis