## ŘEZIVO_hranolové
KUTNÁ HORA - KLÁŠTER SV. VORŠILY
OPRAVA KROVU A STŘEŠNÍHO PLÁŠTĚ SEVERNÍHO KŘÍDLA
DOKUMENTACE PRO VYDÁNÍ STAVEBNÍHO POVOLENÍ A PRO PROVÁDĚNÍ STAVBY
Zak.č: 02.24
VÝPIS TESAŘSKÝCH PRVKŮ A PRACÍ
NOVÉ ŘEZIVO - SMRK A MODŘÍN - PŘIROZENĚ SUŠENÉ
• kácené v zimě • vlhkost před zabudováním 20% • prvky budou vizuálně zatříděny postupem dle ČSN 73 2824-1 a musí splňovat následující kriteria: 1. suky do 1/5 2. odklon vláken do 7% 3. dřeň – dovoluje se s výjimkou prvků označených ve výpisu materiálu, které budou zhotoveny z bočního řeziva tj. půlením nebo čtvrcením kulatiny. 4. šířka letokruhů do 4 mm 5. trhliny • výsušné do 2/5 • odlupčivé a způsobené bleskem – nedovoluje se 6. obliny do 1/5 7. zakřivení • podélné do 8 mm • šroubové 1 mm/ 25 mm šířky 8. zabarvení a hniloba – nedovoluje se 9. tlakové dřevo do 1/5 10. poškození hmyzem – nedovoluje se
Hrubé rozměry před hoblováním - přídavek na průřez 5mm, přídavek na délku 0,3m
OZNAČENÍ |  |  | Prvek | Materiál | OPRAVA | [9 empty] | NOVÁ KONSTRUKCE |  |  |  |  | OPERACE | [5 empty] | Poznámka
PRVKU |  |  |  |  | Zjištěné |  |  |  |  | Předpokládané | [9 empty] | Specifikace
Vazba/Pole | Č. prvku | Předpokl. |  |  | Profil [mm] |  |  | Délka [m] | m3 | Profil [mm] |  |  | Délka [m] | m3 | Profil [mm] |  |  | Délka [m] | m3 | Protéza | Náhrada | Nová konstr. | Vložený čep | SPOJ | průřez cm2 |  | SEŘAZENO DLE PRŮŘEZ. PLOCHY
cm2
II. ETAPA - VAZBY 24-48 (JIŽNÍ STRANA)
24-31 |  |  | POI | MD | 210 | / | 180 | 6.2 | 0.23436 | [11 empty] | 1 |  |  | D
24-31 |  |  | POE | MD | 210 | / | 180 | 6.2 | 0.23436 | [11 empty] | 1 |  |  | D
30-40 |  |  | POI | MD | 210 | / | 180 | 5.5 | 0.2079 | [11 empty] | 1 |  |  | D |  | přeplátování v úžlabí
30-40 |  |  | POE | MD | 210 | / | 180 | 5.5 | 0.2079 | [11 empty] | 1 |  |  | D |  | přeplátování v úžlabí
40-49 |  |  | POI | MD | 210 | / | 180 | 5.3 | 0.20034 | [11 empty] | 1 |  |  | D |  | přeplátování v úžlabí
40-49 |  |  | POE | MD | 210 | / | 180 | 5.3 | 0.20034 | [11 empty] | 1 |  |  | D |  | přeplátování v úžlabí
24-48 |  |  | NÁ |  | 140 | / | 160 | 3.5 | 1.176 | [11 empty] | 15
24 |  |  | VT |  | 270 | / | 300 | 6 | 0.486 | [10 empty] | 1 |  |  |  | A
24-30 |  |  | VAD |  | 320 | / | 180 | 4.8 | 0.27648 | [11 empty] | 1
24 |  |  | ŠS | [6 empty] | 190 | / | 300 | 1.8 | 0.1026 | [5 empty] | 1 |  |  |  | F
24 |  |  | KR |  | 60 | / | 180 | 1 | 0.0108 | [13 empty] | 1 | E
27 |  |  | KRÁ |  | 270 | / | 300 | 2 | 0.162 | [11 empty] | 1 |  |  | C
28 |  |  | KRÁ |  | 270 | / | 300 | 2 | 0.162 | [11 empty] | 1 |  |  | C
29 |  |  | KRÁ |  | 270 | / | 300 | 2 | 0.162 | [11 empty] | 1 |  |  | C
29 |  |  | KR |  | 195 | / | 205 | 3.3 | 0.13192 | [10 empty] | 1 |  |  |  | B
30 |  |  | VT |  | 260 | / | 300 | 5 | 0.39 | [10 empty] | 1 |  |  |  | A
32-33 |  |  | DI | [22 empty] | PETRIFIKACE
33 |  |  | KRÁ |  | 270 | / | 300 | 2 | 0.162 | [11 empty] | 1 |  |  | C
32-40 |  |  | VÝ-VT |  | 200 | / | 300 | 4.1 | 0.246 | [11 empty] | 1 |  |  |  |  | 2x ČEP
32-40 |  |  | VAD |  | 320 | / | 180 | 4 | 0.2304 | [11 empty] | 1
34 |  |  | KRÁ |  | 270 | / | 300 | 2 | 0.162 | [11 empty] | 1 |  |  | C
33 |  |  | KR | [6 empty] | 60 | / | 180 | 1 | 0.0108 | [8 empty] | 1 | E
34 |  |  | KR |  | 200 | / | 190 | 9 | 0.342 | [11 empty] | 1 |  |  |  |  | OSTŘIH
35-34 |  |  | DI |  | 170 | / | 155 | 2.3 | 0.060605 | [10 empty] | 1 | [5 empty] | PLÁT NA VAS
35 |  |  | KRÁ |  | 270 | / | 300 | 2 | 0.162 | [11 empty] | 1 |  |  | C
35 |  |  | ŠS |  | 200 | / | 330 | 2.5 | 0.165 | [10 empty] | 1 |  |  |  | F
35 |  |  | KR |  | 200 | / | 190 | 6.5 | 0.247 | [11 empty] | 1
35-40 |  |  | VAS |  | 200 | / | 200 | 1.2 | 0.048 | [11 empty] | 1
35-40 |  |  | VÝ-KR | [11 empty] | 180 | / | 190 | 2.8 | 0.19152 |  |  | 2
40 |  |  | VT |  | 280 | / | 290 | 6 | 0.4872 | [10 empty] | 1 |  |  |  | A
40 |  |  | ŠS |  | 190 | / | 400 | 5.3 | 0.4028 | [11 empty] | 1 |  |  |  |  | průřez s náběhem 190/280-400 !
40 |  |  | PÁ | [6 empty] | 155 | / | 225 | 2.6 | 0.090675 | [6 empty] | 1
40 |  |  | VZ - DEMONTÁŽ |  | 200 |  | 200 | 3 | [17 empty] | De2
40 |  |  | KR |  | 190 | / | 200 | 6 | 0.228 | [10 empty] | 1 |  |  |  | B
44 |  |  | KR | [6 empty] | 200 | / | 195 | 2.5 | 0.0975 | [5 empty] | 1 |  |  |  | B
44 |  |  | VT - DEMONTÁŽ |  | 270 | / | 300 | 5 | [17 empty] | De2
40-46 |  |  | VAD |  | 320 | / | 180 | 2.5 | 0.144 | [10 empty] | 1 |  |  |  | G
45 |  |  | VT |  | 270 | / | 300 | 4 | 0.324 | [10 empty] | 1 |  |  |  | A
45 |  |  | ŠS | [6 empty] | 195 | / | 310 | 2.3 | 0.13903 | [5 empty] | 1 |  |  |  | F
45 |  |  | KR | [6 empty] | 195 | / | 200 | 2 | 0.078 | [5 empty] | 1 |  |  |  | B
45-46 |  |  | DI |  | 55 | / | 160 | 1 | 0.0088 | [13 empty] | 1 | E |  | PETRIFIKACE PATY
46 |  |  | KRÁ | [6 empty] | 200 | / | 300 | 2 | 0.12 | [6 empty] | 1 |  |  | C
47 |  |  | KRÁ | [6 empty] | 200 | / | 300 | 2 | 0.12 | [6 empty] | 1 |  |  | C
45-46 |  |  | VÝ-VT | [22 empty] | PETRIFIKACE
48 |  |  | VT |  | 275 | / | 320 | 7 | 0.616 | [10 empty] | 1 |  |  |  | A
II. ETAPA - VAZBY 24'-48' (SEVERNÍ STRANA)
24'-31' |  |  | NÁ |  | 140 | / | 160 | 3.5 | 0.6272 | [11 empty] | 8
24'-27' |  |  | POI | MD | 210 | / | 180 | 2.5 | 0.0945 | [11 empty] | 1 |  |  | D |  | V nároží zalomená plátování
24'-27' |  |  | POE | MD | 210 | / | 180 | 2.5 | 0.0945 | [11 empty] | 1 |  |  | D |  | V nároží zalomená plátování
27'-31' |  |  | POI | MD | 210 | / | 180 | 5 | 0.189 | [11 empty] | 1 |  |  | D
27'-31' |  |  | POE | MD | 210 | / | 180 | 5 | 0.189 | [11 empty] | 1 |  |  | D
35'-40' |  |  | POI | MD | 210 | / | 180 | 6 | 0.2268 | [11 empty] | 1 |  |  | D |  | PŘEPLÁTOVÁNÍ V NÁROŽÍ
36'-40' |  |  | POE | MD | 210 | / | 180 | 6 | 0.2268 | [11 empty] | 1 |  |  | D |  | PŘEPLÁTOVÁNÍ V NÁROŽÍ
40'-45' |  |  | POI | MD | 210 | / | 180 | 6 | 0.2268 | [11 empty] | 1 |  |  | D
40'-43' |  |  | POE | MD | 210 | / | 180 | 4 | 0.1512 | [11 empty] | 1 |  |  | D
45'-49a' |  |  | POI | MD | 210 | / | 180 | 6 | 0.2268 | [11 empty] | 1 |  |  | D
45'-49a' |  |  | POE | MD | 210 | / | 180 | 5.2 | 0.19656 | [11 empty] | 1 |  |  | D
36'-48' |  |  | NÁ |  | 140 | / | 160 | 3.5 | 0.9408 | [11 empty] | 12
24' |  |  | VT |  | 270 | / | 305 | 3.5 | 0.28823 | [10 empty] | 1 |  |  |  | A
25' |  |  | VZ - DEMONTÁŽ |  | 200 | / | 200 | 3 | [17 empty] | De2
25' |  |  | KRÁ | [6 empty] | 265 | / | 255 | 2.5 | 0.16894 | [6 empty] | 1
26' |  |  | KRÁ | [6 empty] | 265 | / | 255 | 2.5 | 0.16894 | [6 empty] | 1
27' |  |  | KRÁ | [6 empty] | 265 | / | 255 | 1.3 | 0.087847 | [6 empty] | 1 |  |  | C
30' |  |  | VT | [6 empty] | 290 | / | 305 | 4 | 0.3538 | [5 empty] | 1 |  |  |  | A
30' |  |  | KR | [6 empty] | 190 | / | 185 | 2 | 0.0703 | [5 empty] | 1 |  |  |  | B
31' |  |  | KRÁ |  | 240 | / | 240 | 2.3 | 0.13248 | [11 empty] | 1 |  |  | C
30'-32' |  |  | VAD |  | 235 | / | 200 | 2.5 | 0.1175 | [11 empty] | 1
31' |  |  | KR |  | 200 | / | 195 | 4 | 0.156 | [10 empty] | 1 |  |  |  | B
30'-32' |  |  | PRÁH |  | 200 | / | 200 | 2.5 | [17 empty] | De2
30'-32' |  |  | VAS | [22 empty] | PETRIFIKACE
30'-31' |  |  | DI |  | 165 | / | 165 | 2.6 | 0.070785 | [10 empty] | 1 | [5 empty] | Plátovaní na VAS
32' |  |  | VT |  | 265 | / | 305 | 6 | 0.48495 | [10 empty] | 1 |  |  |  | A
32' |  |  | BA | [11 empty] | 265 | / | 240 | 1.5 | 0.0954 |  |  | 1 |  | H
32' |  |  | ŠS |  | 200 | / | 320 | 2.5 | 0.16 | [10 empty] | 1 |  |  |  | F
32' |  |  | KR |  | 200 | / | 195 | 3 | 0.117 | [10 empty] | 1 |  |  |  | B
32'-35' |  |  | SL-NÁ |  |  | / | [8 empty] | 140 | / | 140 | 1 | 0.0784 |  |  | 4
32'-33', 34'-35' |  |  | DI - DEMONTÁŽ SPODNÍ ČÁSTI |  | 170 | / | 170 | 2.5 | [17 empty] | 2 ks, De1
32' - 35' |  |  | VÝ-VT - DEMONTÁŽ |  | 210 | / | 290 | 3 | [17 empty] | 1 ks, De2
33', 34' |  |  | KRÁ - DEMONTÁŽ |  | 230 | / | 260 | 1.5 | [17 empty] | 2 ks, De1
33', 34' |  |  | KR - ZAŘÍZNUTÍ ZHLAVÍ |  | 150 | / | 160 | 1.5 | [17 empty] | 2 ks, De1
32' - 35' |  |  | PVZ - DEMONTÁŽ |  | 180 | / | 190 | 1 | [17 empty] | 4 ks, De1
32'-35' |  |  | VAS |  | 195 | / | 215 | 4 | 0.1677 | [11 empty] | 1
32'-35' |  |  | VÝ-KR | [11 empty] | 200 | / | 200 | 4 | 0.16 |  |  | 1
32'-35' |  |  | NÁŠ | [11 empty] | 140 | / | 160 | 4 | 0.3584 |  |  | 4
35' |  |  | VT |  | 295 | / | 295 | 3.5 | 0.30459 | [10 empty] | 1 |  |  |  | A
35' |  |  | ŠS |  | 190 | / | 320 | 2.5 | 0.152 | [10 empty] | 1 |  |  |  | F
35' |  |  | KR |  | 185 | / | 195 | 3 | 0.10823 | [10 empty] | 1 |  |  |  | B
35' |  |  | BA | [11 empty] | 295 | / | 240 | 1.5 | 0.1062 |  |  | 1 |  | H
32',35' |  |  | DIP | [11 empty] | 160 | / | 160 | 1.6 | 0.08192 |  |  | 2 |  |  |  | 2x RYBINA KRYTÁ DO ŠS A VAS
35'-36' |  |  | DI |  | 165 | / | 165 | 2.6 | 0.070785 | [10 empty] | 1 | [5 empty] | Plátování na VAS
36' |  |  | KR |  | 205 | / | 200 | 3 | 0.123 | [10 empty] | 1 |  |  |  | B
36' |  |  | KRÁ |  | 235 | / | 240 | 2.5 | 0.141 | [11 empty] | 1 |  |  | C
37' |  |  | KRÁ |  | 235 | / | 240 | 2.5 | 0.141 | [11 empty] | 1 |  |  | C
37' |  |  | KR |  | 200 | / | 200 | 1.5 | 0.06 | [10 empty] | 1 |  |  |  | B
35'-38' |  |  | VAD |  | 320 | / | 200 | 4 | 0.256 | [10 empty] | 1 |  |  |  | G
37'-40' |  |  | VAS |  | 195 | / | 220 | 3.5 | 0.15015 | [10 empty] | 1
42' |  |  | KRÁ |  | 265 | / | 280 | 2.5 | 0.1855 | [11 empty] | 1 |  |  | C
42' |  |  | KR |  | 200 | / | 200 | 1.5 | 0.06 | [10 empty] | 1 |  |  |  | B
32'-35' |  |  | VÝ-RO | [11 empty] | 190 | / | 210 | 3.5 | 0.13965 |  |  | 1
35'-40' |  |  | VÝ-RO | [11 empty] | 190 | / | 210 | 3.5 | 0.13965 |  |  | 1
43' |  |  | KRÁ |  | 260 | / | 250 |  | 0.065 | [11 empty] | 1 |  |  | C
43' |  |  | KR |  | 185 | / | 200 | 3.5 | 0.1295 | [10 empty] | 1 |  |  |  | B
44a', 44b' |  |  | KR | [11 empty] | 185 | / | 200 | 5.5 | 0.407 |  |  | 2
40'-45' |  |  | VÝ-VT |  | 240 | / | 300 | 5.3 | 0.3816 | [11 empty] | 1
40'-45' |  |  | VAS | [6 empty] | 185 | / | 220 | 5.3 | 0.21571 | [6 empty] | 1
45' |  |  | VT |  | 240 | / | 260 | 6 | 0.3744 | [10 empty] | 1 |  |  |  | A
45' |  |  | SŠ |  | 195 | / | 320 | 2 | 0.1248 | [10 empty] | 1 |  |  |  | F
45' |  |  | KR |  | 200 | / | 200 | 3 | 0.12 | [10 empty] | 1 |  |  |  | B
45' |  |  | PVZ - DEMONTÁŽ |  | 180 | / | 190 | 1 | [17 empty] | De2
46' |  |  | PVZ - DEMONTÁŽ |  | 180 | / | 190 | 1 | [17 empty] | De2
47', 48' |  |  | PVZ - DEMONTÁŽ |  | 180 | / | 190 | 1 | [17 empty] | 2 ks, De2
44'-45' |  |  | DI - ZAŘÍZNUTÍ SPODNÍ ČÁSTI POD VAS |  | 160 | / | 155 | 1.5 | [17 empty] | De13
42'-45' |  |  | VAD |  | 320 | / | 200 | 3.5 | 0.224 | [10 empty] | 1 |  |  |  | G
42'-43' |  |  | VÝ-KR | [11 empty] | 200 | / | 220 | 1.5 | 0.066 |  |  | 1
45'-46' |  |  | VÝ-KR | [11 empty] | 200 | / | 220 | 1.5 | 0.066 |  |  | 1
45'-48' |  |  | VAS | [6 empty] | 180 | / | 220 | 4 | 0.1584 | [6 empty] | 1
46' |  |  | KR |  | 205 | / | 205 | 2.5 | 0.10506 | [10 empty] | 1 |  |  |  | B
45'-46' |  |  | DI |  | 170 | / | 170 | 1.5 | 0.04335 | [10 empty] | 1 |  |  |  | B
46',47' |  |  | KRÁ | [6 empty] | 235 | / | 240 | 2.3 | 0.25944 | [6 empty] | 2 |  |  | C
45'-48' |  |  | VAD |  | 320 | / | 200 | 3.5 | 0.224 | [11 empty] | 1
47' |  |  | KR |  | 200 | / | 200 | 2.5 | 0.1 | [10 empty] | 1 |  |  |  | B
48' |  |  | VT | [6 empty] | 275 | / | 320 | 8.5 | 0.748 | [5 empty] | 1 |  |  |  | A
48' |  |  | ŠS |  | 200 | / | 320 | 2 | 0.128 | [10 empty] | 1 |  |  |  | F
48' |  |  | KR |  | 200 | / | 200 | 6 | 0.24 | [10 empty] | 1 |  |  |  | B
47'-48' |  |  | DI |  | 175 | / | 175 | 2.5 | 0.076563 | [10 empty] | 1 | [5 empty] | Plátování na VAS
III. ETAPA - VAZBY 49-64 (JIŽNÍ STRANA)
48-53, 52-57, 56-61, 60-65 |  |  | POI | MD | 210 | / | 180 | 5.5 | 0.8316 | [11 empty] | 4 |  |  | 4x D
48-53, 52-57, 56-61, 60-65 |  |  | POE | MD | 210 | / | 180 | 5.5 | 0.8316 | [11 empty] | 4 |  |  | 4x D
49-64 |  |  | NÁ |  | 140 | / | 160 | 3.5 | 1.2544 | [11 empty] | 16
50 |  |  | KRÁ | [6 empty] | 200 | / | 300 | 2 | 0.12 | [6 empty] | 1 |  |  | C
50 |  |  | KR | [6 empty] | 200 | / | 200 | 4 | 0.16 | [5 empty] | 1 |  |  |  | B
50-52 |  |  | VÝ-KR | [11 empty] | 180 | / | 190 | 2.8 | 0.19152 |  |  | 2
51 |  |  | KRÁ | [6 empty] | 200 | / | 300 | 2 | 0.12 | [6 empty] | 1 |  |  | C
52 |  |  | VT |  | 270 | / | 320 | 7 | 0.6048 | [10 empty] | 1 |  |  |  | A
54 |  |  | VAD |  | 60 | / | 250 | 1 | 0.015 | [13 empty] | 1 | G
55 |  |  | KRÁ | [6 empty] | 200 | / | 300 | 2 | 0.12 | [6 empty] | 1 |  |  | C
55 |  |  | KR | [22 empty] | PETRIFIKACE
56 |  |  | VT |  | 270 | / | 300 | 4.3 | 0.3483 | [10 empty] | 1 |  |  |  | A
56 |  |  | ŠS |  | 180 | / | 340 | 4 | 0.2448 | [10 empty] | 1 |  |  |  | F
56 |  |  | PÁ | [22 empty] | PETRIFIKACE
56 |  |  | KR |  | 180 | / | 190 | 4.5 | 0.1539 | [10 empty] | 1 |  |  |  | B
56-60 |  |  | VAD |  | 320 | / | 180 | 5.2 | 0.29952 | [11 empty] | 1
56-57 |  |  | DI |  | 55 | / | 160 | 1 | 0.0088 | [13 empty] | 1 | E
56-60 |  |  | VAS |  | 185 | / | 225 | 3.5 | 0.14569 | [10 empty] | 1 |  |  |  | B
57 |  |  | KR |  | 180 | / | 190 | 4 | 0.1368 | [10 empty] | 1 |  |  |  | B
58 |  |  | PVZ - DEMONTÁŽ |  | 180 | / | 190 | 1 | [17 empty] | 2 ks, De2
58 |  |  | ST |  | 200 | / | 200 | 5 | [17 empty] | 1 ks, De2
58 |  |  | KRÁ | [6 empty] | 270 | / | 300 | 2 | 0.162 | [6 empty] | 1 |  |  | C
58 |  |  | KR |  | 190 | / | 180 | 6 | 0.2052 | [10 empty] | 1 |  |  |  | B
59 |  |  | KRÁ | [6 empty] | 270 | / | 300 | 2 | 0.162 | [6 empty] | 1 |  |  | C
59 |  |  | KR |  | 180 | / | 180 | 6.5 | 0.2106 | [11 empty] | 1
58-60 |  |  | VÝ-KR | [11 empty] | 180 | / | 180 | 2.5 | 0.081 |  |  | 1
59 |  |  | HA | [11 empty] | 280 | / | 210 | 1.5 | 0.0882 |  |  | 1
59 |  |  | KR-H |  | 180 | / | 180 | 1.5 | 0.0486 | [11 empty] | 1 |  |  | B
60-61 |  |  | PO |  | 220 |  | 200 | 1.6 | 0.0704 | [10 empty] | 1 |  |  |  | D |  | Napojení pozednice na stávající kotvu
60 |  |  | VT |  | 275 | / | 300 | 7 | 0.5775 | [10 empty] | 1 |  |  |  | A |  | PROTÉZA ZE ZDRAVÉ STÁVAJÍCÍ ČÁSTI DŘEVA
60 |  |  | KR |  | 60 | / | 200 | 1 | 0.012 | [13 empty] | 1 | E
61 |  |  | KR | [6 empty] | 200 | / | 190 | 1.5 | 0.057 | [5 empty] | 1 |  |  |  | B
61 |  |  | KRÁ | [6 empty] | 270 | / | 300 | 2 | 0.162 | [6 empty] | 1 |  |  | C
62 |  |  | KRÁ |  | 270 | / | 300 | 2 | 0.162 | [11 empty] | 1 |  |  | C
63 |  |  | KRÁ | [6 empty] | 270 | / | 300 | 2 | 0.162 | [6 empty] | 1 |  |  | C
62-64 |  |  | KR | [6 empty] | 200 | / | 200 | 3 | 0.36 | [5 empty] | 3 |  |  |  | B
64 |  |  | VT |  | 280 | / | 305 | 4 | 0.3416 | [10 empty] | 1 |  |  |  | A |  | HORNÍ PROTÉZA
III. ETAPA - VAZBY 49'-64' (SEVERNÍ STRANA)
48'-52' |  |  | POI | MD | 210 | / | 180 | 5 | 0.189 | [11 empty] | 1 |  |  | D |  | Pokud půjde vložit pod vyzdívku sochy bude spoj D mezi vazbou 48'-49', 67'-68' Pokud ne bude PO přerušena podstavcem sochy
48'-52' |  |  | POE | MD | 210 | / | 180 | 5 | 0.189 | [11 empty] | 1 |  |  | D
64'-68' |  |  | POI | MD | 210 | / | 180 | 4.5 | 0.1701 | [11 empty] | 1 |  |  | D
64'-68' |  |  | POE | MD | 210 | / | 180 | 4.5 | 0.1701 | [11 empty] | 1 |  |  | D
49'-52', 64' |  |  | NÁ |  | 140 | / | 160 | 3.5 | 0.392 | [11 empty] | 5
48'-52' |  |  | VAD |  | 320 | / | 200 | 5 | 0.32 | [12 empty] | 1 |  |  |  | Možné prerušení podstavcem sochy.
49' |  |  | KRÁ | [6 empty] | 235 | / | 240 | 2.3 | 0.12972 | [6 empty] | 1 |  |  | C
49' |  |  | KR |  | 200 | / | 200 | 5 | 0.2 | [10 empty] | 1 |  |  |  | B
50' |  |  | KR |  | 120 | / | 120 | 2.5 | 0.036 | [10 empty] | 1 |  |  |  | B
48'-52' |  |  | VAS |  | 200 | / | 180 | 5 | 0.18 | [11 empty] | 1
48'-49' |  |  | DI | [6 empty] | 185 | / | 170 | 2.5 | 0.078625 | [5 empty] | 1 | [5 empty] | Plátování na VAS
51' |  |  | PVZ - DEMONTÁŽ |  | 180 | / | 190 | 1 | [17 empty] | De2
51' |  |  | HA | [6 empty] | 205 | / | 245 | 5 | 0.25112 | [6 empty] | 1 |  |  |  |  | PETRIFIKACE, REVIZE KOTVY O11
51' |  |  | KRÁ |  | 235 | / | 240 | 2.3 | 0.12972 | [11 empty] | 1 |  |  | C
51' |  |  | KR |  | 200 | / | 200 | 5 | 0.2 | [10 empty] | 1 |  |  |  | B
51'-52' |  |  | DI |  | 160 | / | 160 | 2.5 | 0.064 | [10 empty] | 1 | [5 empty] | Plátování na VAS
52' |  |  | VT |  | 270 | / | 320 | 8 | 0.6912 | [11 empty] | 1
52' |  |  | ŠS |  | 190 | / | 320 | 2.5 | 0.152 | [10 empty] | 1 |  |  |  | F
52' |  |  | BA | [6 empty] | 270 | / | 240 | 1.5 | 0.0972 | [7 empty] | 1 |  | H
52'-53', 55'-56', 56'-57', 59'-60', 60'-61', 63'-64' |  |  | DI - DEMONTÁŽ SPODNÍ ČÁSTI |  | 170 | / | 170 | 2.5 | [17 empty] | 6 ks, De1
53', 54', 55', 57', 58', 59', 61', 62', 63' |  |  | KR - ZAŘÍZNUTÍ ZHLAVÍ |  | 150 | / | 160 | 1.5 | [17 empty] | 9 ks, De1
53', 54', 55', 57', 58', 59', 61', 62', 63' |  |  | KRÁ - DEMONTÁŽ |  | 230 | / | 260 | 1.5 | [17 empty] | 9 ks, De1
53'-64' |  |  | SL-NÁ - DEMONTÁŽ |  | 140 | / | 140 | 1.5 | [17 empty] | 7 ks, De2
52'-56', 56'- 60', 60'-64' |  |  | VÝ-VT |  | 210 | / | 290 | 4.4 | [17 empty] | 3 ks, De1
56' |  |  | PVZ - DEMONTÁŽ |  | 180 | / | 190 | 1 | [17 empty] | 1 ks, De2
52' |  |  | KR |  | 200 | / | 200 | 5 | 0.2 | [10 empty] | 1 |  |  |  | B
52'-56' |  |  | VÝ-KR | [11 empty] | 200 | / | 220 | 5 | 0.22 |  |  | 1
56'-60' |  |  | VÝ-KR | [11 empty] | 200 | / | 220 | 5 | 0.22 |  |  | 1
60'-64' |  |  | VÝ-KR | [11 empty] | 200 | / | 220 | 5 | 0.22 |  |  | 1
52'-53', 55'-56', 56'-57', 59'-60', 60'-61', 63'-64' |  |  | DIP | [11 empty] | 160 | / | 160 | 1.6 | 0.24576 |  |  | 6 |  |  |  | 2x RYBINA KRYTÁ DO ŠS A VAS
52'-56' |  |  | VAS |  | 190 | / | 230 | 5 | 0.2185 | [11 empty] | 1
58'-60' |  |  | VAS |  | 170 | / | 200 | 2.5 | 0.085 | [10 empty] | 1 |  |  |  | B
56'-60' |  |  | Příložka VAH - DEMONTÁŽ |  | 240 | / | 200 | 6 | [17 empty] | 1 ks, De2
56'-60' |  |  | VAH |  | 300 | / | 200 | 5.5 | 0.33 | [11 empty] | 1
53' |  |  | KR |  | 190 | / | 190 | 3 | 0.1083 | [10 empty] | 1 |  |  |  | B
53' |  |  | SL-NA | [11 empty] | 140 | / | 140 | 0.8 | 0.01568 |  |  | 1
53',54',62',63' |  |  | NÁŠ | [11 empty] | 140 | / | 160 | 5 | 0.448 |  |  | 4
55'-61' |  |  | NÁŠ | [11 empty] | 140 | / | 160 | 6 | 0.9408 |  |  | 7
54' |  |  | KR |  | 200 | / | 180 | 2.5 | 0.09 | [10 empty] | 1 |  |  |  | B
54' |  |  | SL-NA | [11 empty] | 140 | / | 140 | 1.5 | 0.0294 |  |  | 1
55' |  |  | KR |  | 200 | / | 190 | 2.5 | 0.095 | [10 empty] | 1 |  |  |  | B
55' |  |  | SL-NA | [11 empty] | 140 | / | 140 | 1.8 | 0.03528 |  |  | 1
56' |  |  | KR |  | 180 | / | 185 | 2.5 | 0.08325 | [10 empty] | 1 |  |  |  | B
56' |  |  | ŠS | [6 empty] | 185 | / | 330 | 3.5 | 0.21368 | [5 empty] | 1 |  |  |  | F
56' |  |  | BA | [11 empty] | 270 | / | 240 | 1.5 | 0.0972 |  |  | 1 |  | H
56' |  |  | PD | MD | [10 empty] | 210 | / | 60 | 0.6 | 0.01512 |  |  | 2
56' |  |  | VT | [6 empty] | 270 | / | 320 | 3.5 | 0.3024 | [5 empty] | 1 |  |  |  | A
56' |  |  | SL-NA | [11 empty] | 140 | / | 140 | 2.3 | 0.04508 |  |  | 1
57' |  |  | SL-NA | [11 empty] | 140 | / | 140 | 2.6 | 0.05096 |  |  | 1
57' |  |  | KR |  | 195 | / | 195 | 3 | 0.11407 | [10 empty] | 1 |  |  |  | B
58' |  |  | KR |  | 195 | / | 190 | 1.5 | 0.055575 | [10 empty] | 1 |  |  |  | B
58' |  |  | SL-NA | [11 empty] | 140 | / | 140 | 3 | 0.0588 |  |  | 1
59' |  |  | KR |  | 190 | / | 190 | 3 | 0.1083 | [10 empty] | 1 |  |  |  | B
59' |  |  | SL-NA | [11 empty] | 140 | / | 140 | 2.6 | 0.05096 |  |  | 1
60' |  |  | KR |  | 180 | / | 190 | 2.5 | 0.0855 | [10 empty] | 1 |  |  |  | B
60' |  |  | ŠS |  | 190 | / | 330 | 2.5 | 0.15675 | [10 empty] | 1 |  |  |  | F
60' |  |  | SL-NA | [11 empty] | 140 | / | 140 | 2.2 | 0.04312 |  |  | 1
60' |  |  | VT |  | 275 | / | 320 | 8 | 0.704 | [10 empty] | 1 |  |  |  | A
60' |  |  | BA | [11 empty] | 275 | / | 240 | 1.5 | 0.099 |  |  | 1 |  | H
60' |  |  | PD | MD | [10 empty] | 210 | / | 60 | 0.6 | 0.01512 |  |  | 2
61' |  |  | KR |  | 200 | / | 200 | 7.5 | 0.3 | [11 empty] | 1
61' |  |  | SL-NA | [11 empty] | 140 | / | 140 | 1.8 | 0.03528 |  |  | 1
62' |  |  | KR |  | 200 | / | 200 | 2 | 0.08 | [10 empty] | 1 |  |  |  | B
62' |  |  | SL-NA | [11 empty] | 140 | / | 140 | 1.5 | 0.0294 |  |  | 1
61'-62' |  |  | DI |  | 160 | / | 160 | 2.8 | 0.07168 | [11 empty] | 1
63' |  |  | KR |  | 200 | / | 200 | 7.5 | 0.3 | [11 empty] | 1
63' |  |  | SL-NA | [11 empty] | 140 | / | 140 | 0.8 | 0.01568 |  |  | 1
64' |  |  | VT |  | 280 | / | 320 | 4 | 0.3584 | [10 empty] | 1 |  |  |  | A
64' |  |  | BA | [6 empty] | 280 | / | 240 | 1.5 | 0.1008 | [7 empty] | 1 |  | H
64' |  |  | ŠS |  | 190 | / | 380 | 5 | 0.361 | [11 empty] | 1
64' |  |  | KR |  | 200 | / | 200 | 9 | 0.36 | [11 empty] | 1
64' |  |  | PROVIZORNÍ SLOUPEK PÁSKU - DEMONTÁŽ |  | 160 | / | 160 | 2.8 | [17 empty] | 1ks, De2
IV. ETAPA - VAZBY 65-77 (JIŽNÍ STRANA)
64-69, 68-77 |  |  | POI | MD | 210 | / | 180 | 5 | 0.378 | [11 empty] | 2 |  |  | 2x D
64-69, 68-77 |  |  | POE | MD | 210 | / | 180 | 5 | 0.378 | [11 empty] | 2 |  |  | 2x D
65-77 |  |  | NÁ |  | 140 | / | 160 | 3.5 | 0.7056 | [11 empty] | 9
65 |  |  | KR | [6 empty] | 200 | / | 200 | 3 | 0.12 | [5 empty] | 1 |  |  |  | B
66 |  |  | KRÁ | [6 empty] | 270 | / | 300 | 2 | 0.162 | [6 empty] | 1 |  |  | C
66-68 |  |  | VÝ-KR | [11 empty] | 190 | / | 190 | 2.8 | 0.10108 |  |  | 1
68 |  |  | VT | [6 empty] | 265 | / | 300 | 5 | 0.3975 | [5 empty] | 1 |  |  |  | A
69 |  |  | KRÁ | [6 empty] | 270 | / | 300 | 2 | 0.162 | [6 empty] | 1 |  |  | C
70 |  |  | KRÁ |  | 270 | / | 300 | 2 | 0.162 | [11 empty] | 1 |  |  | C
70 |  |  | KR | [6 empty] | 180 | / | 190 | 9 | 0.3078 | [6 empty] | 1
71 |  |  | KRÁ |  | 270 | / | 300 | 2 | 0.162 | [11 empty] | 1 |  |  | C
72 |  |  | VT |  | 260 | / | 300 | 3 | 0.234 | [10 empty] | 1 |  |  |  | A
77 |  |  | VAD | [22 empty] | PETRIFIKACE
72 |  |  | KR |  | 180 | / | 200 | 2 | 0.072 | [11 empty] | 1 |  |  | B
77 |  |  | VT | [6 empty] | 290 | / | 310 | 3.5 | 0.31465 | [5 empty] | 1 |  |  |  | A
77 |  |  | KR |  | 180 | / | 185 | 9 | 0.2997 | [11 empty] | 1
68-72 |  |  | VAS |  | 210 | / | 180 | 4.5 | 0.1701 | [10 empty] | 1 |  |  |  | B
72-77 |  |  | VÝ-KR | [11 empty] | 180 | / | 190 | 2.5 | 0.0855 |  |  | 1
77 |  |  | PÁ | [22 empty] | PETRIFIKACE
64-68 |  |  | VAH |  | 190 | / | 300 | 4.5 | 0.2565 | [10 empty] | 1 | [5 empty] | V PŘÍPADĚ STÁV. DĚLENÍ VAS VE VAZBĚ 64 BUDE PROVEDENA NÁHRADA
81 |  |  | ŠS | [11 empty] | 150 | / | 210 | 5.5 | 0.17325 |  |  | 1
81 |  |  | PÁ | [11 empty] | 150 | / | 210 | 2.5 | 0.07875 |  |  | 1
82 |  |  | KRÁ |  | 200 | / | 160 | 2.5 | 0.08 | [11 empty] | 1 |  |  | C
IV. ETAPA - VAZBY 65'-82' (SEVERNÍ STRANA)
67'-72' |  |  | POI | MD | 210 | / | 180 | 5.5 | 0.2079 | [11 empty] | 1 |  |  | D
67'-72' |  |  | POE | MD | 210 | / | 180 | 5.5 | 0.2079 | [11 empty] | 1 |  |  | D
71'-77' |  |  | POI | MD | 210 | / | 180 | 6 | 0.2268 | [11 empty] | 1 |  |  | D |  | PŘEPLÁTOVÁNÍ V NÁROŽÍ
74'-77' |  |  | POE | MD | 210 | / | 180 | 4 | 0.1512 | [11 empty] | 1 |  |  | D |  | PŘEPLÁTOVÁNÍ V NÁROŽÍ
77'-81' |  |  | POI | MD | 210 | / | 180 | 5.5 | 0.2079 | [11 empty] | 1 |  |  | D
77'-81' |  |  | POE | MD | 210 | / | 180 | 5.5 | 0.2079 | [11 empty] | 1 |  |  | D
65'-81' |  |  | NÁ |  | 140 | / | 160 | 3.5 | 1.2544 | [11 empty] | 16
64'-68' |  |  | VÝ-VT |  | 200 | / | 300 | 4.5 | 0.27 | [11 empty] | 1
65' |  |  | KRÁ |  | 235 | / | 240 | 2.3 | 0.12972 | [11 empty] | 1 |  |  | C
65' |  |  | KR |  | 180 | / | 190 | 4 | 0.1368 | [10 empty] | 1 |  |  |  | B
64'-65' |  |  | DI |  | 175 | / | 165 | 2.5 | 0.072188 | [11 empty] | 1 |  |  |  |  | PLÁTOVÁNÍ NA VAS
65'-67' |  |  | VÝ-KR | [11 empty] | 180 | / | 180 | 2.5 | 0.081 |  |  | 1
66' |  |  | KR |  | 195 | / | 180 | 3 | 0.1053 | [10 empty] | 1 |  |  |  | B
64'-68' |  |  | VAS |  | 180 | / | 200 | 4.5 | 0.162 | [11 empty] | 1
67' |  |  | KRÁ |  | 235 | / | 240 | 2.3 | 0.12972 | [11 empty] | 1 |  |  | C
67' |  |  | KR |  | 180 | / | 180 | 3.5 | 0.1134 | [10 empty] | 1 |  |  |  | B
67'-72' |  |  | VAD |  | 320 | / | 200 | 5.5 | 0.352 | [11 empty] | 1 |  |  | G
68' |  |  | KR |  | 180 | / | 180 | 5 | 0.162 | [10 empty] | 1 |  |  |  | B
68' |  |  | ŠS |  | 60 | / | 280 | 1 | 0.0168 | [13 empty] | 1 | E
68' |  |  | VT |  | 265 | / | 310 | 4 | 0.3286 | [10 empty] | 1 |  |  |  | A
69' |  |  | KRÁ |  | 235 | / | 240 | 2.3 | 0.12972 | [11 empty] | 1 |  |  | C
69' |  |  | KR | [6 empty] | 180 | / | 180 | 2 | 0.0648 | [5 empty] | 1 |  |  |  | B
70' |  |  | KRÁ | [6 empty] | 235 | / | 240 | 2 | 0.1128 | [6 empty] | 1 |  |  | C
70' |  |  | KR | [6 empty] | 60 | / | 180 | 1 | 0.0108 | [8 empty] | 1 | E
71' |  |  | KRÁ |  | 235 | / | 240 | 2.3 | 0.12972 | [11 empty] | 1 |  |  | C
71' |  |  | KR |  | 185 | / | 190 | 6 | 0.2109 | [10 empty] | 1 |  |  |  | B
71'-72' |  |  | DI |  | 160 | / | 160 | 2.5 | 0.064 | [10 empty] | 1 | [5 empty] | PLÁTOVÁNÍ NA VAS
71'-72' |  |  | VÝ-KR | [11 empty] | 185 | / | 185 | 1.5 | 0.051338 |  |  | 1
72' |  |  | PVZ - DEMONTÁŽ |  | 180 | / | 190 | 1 | [17 empty] | De2
72' |  |  | ŠS |  | 185 | / | 320 | 2.5 | 0.148 | [10 empty] | 1 |  |  |  | F
72' |  |  | VT |  | 260 | / | 300 | 5.5 | 0.429 | [10 empty] | 1 |  |  |  | A
72' |  |  | KR |  | 190 | / | 190 | 9 | 0.3249 | [11 empty] | 1
72'-77' |  |  | VAD |  | 320 | / | 200 | 5.3 | 0.3392 | [11 empty] | 1
72'-77' |  |  | VAS |  | 180 | / | 190 | 4.8 | 0.16416 | [11 empty] | 1
73'-74' |  |  | DI |  | 160 | / | 160 | 2.5 | 0.064 | [11 empty] | 1 |  |  |  |  | horní část
73a',73b' |  |  | KR | [11 empty] | 190 | / | 190 | 5.5 | 0.3971 |  |  | 2
72'-77' |  |  | VAS |  | 180 | / | 190 | 4.8 | 0.16416 | [11 empty] | 1
74' |  |  | KRÁ |  | 235 | / | 240 | 2.3 | 0.12972 | [12 empty] | 1 |  | C
74' |  |  | KR |  | 180 | / | 190 | 6.5 | 0.2223 | [11 empty] | 1
75' |  |  | KRÁ | [6 empty] | 235 | / | 240 | 2.3 | 0.12972 | [6 empty] | 1 |  |  | C
75' |  |  | KR | [6 empty] | 175 | / | 170 | 2 | 0.0595 | [5 empty] | 1 |  |  |  | B
77' |  |  | VT |  | 280 | / | 315 | 4 | 0.3528 | [10 empty] | 1 |  |  |  | A
77' |  |  | KR | [6 empty] | 180 | / | 180 | 4 | 0.1296 | [5 empty] | 1 |  |  |  | B
77' |  |  | ŠS | [6 empty] | 60 | / | 280 | 1 | 0.0168 | [8 empty] | 1 | E
78' |  |  | KRÁ |  | 235 | / | 240 | 2.3 | 0.12972 | [11 empty] | 1 |  |  | C
78' |  |  | KR |  | 60 | / | 180 | 1 | 0.0108 | [13 empty] | 1 | E
79' |  |  | KRÁ |  | 235 | / | 240 | 2.3 | 0.12972 | [11 empty] | 1 |  |  | C
80' |  |  | KRÁ | [6 empty] | 235 | / | 240 | 2.3 | 0.12972 | [6 empty] | 1 |  |  | C
80' |  |  | KR |  | 60 | / | 180 | 1 | 0.0108 | [13 empty] | 1 | E
81' |  |  | KR | [6 empty] | 185 | / | 190 | 2 | 0.0703 | [5 empty] | 1 |  |  |  | B
77'-81' |  |  | PO |  | 200 | / | 180 | 2.5 | 0.09 | [11 empty] | 1
77'-81' |  |  | VAD |  | 320 | / | 200 | 5.5 | 0.352 | [11 empty] | 1 |  |  | G
81' |  |  | VT | [11 empty] | 280 | / | 315 | 8 | 0.7056 |  |  | 1
81' |  |  | ŠS | [11 empty] | 190 | / | 380 | 5.5 | 0.3971 |  |  | 1
81' |  |  | RO | [11 empty] | 190 | / | 230 | 6 | 0.2622 |  |  | 1
81' |  |  | PÁ | [11 empty] | 150 | / | 210 | 2.5 | 0.07875 |  |  | 1
82' |  |  | KRN |  | 180 | / | 240 | 1 | 0.0432 | [10 empty] | 1 |  |  |  | B
82' |  |  | KRÁ |  | 200 | / | 160 | 2.5 | 0.08 | [11 empty] | 1 |  |  | C
|  |  | CELKEM | [5 empty] | 42.3621 |  | #REF! |  |  | 7.9365 |  | #REF! |  |  | 7.5932 | 101 | 204 | 78 | 11

## ŘEZIVO OSTATNÍ
KUTNÁ HORA - KLÁŠTER SV. VORŠILY
OPRAVA KROVU A STŘEŠNÍHO PLÁŠTĚ SEVERNÍHO KŘÍDLA
DOKUMENTACE PRO VYDÁNÍ STAVEBNÍHO POVOLENÍ A PRO PROVÁDĚNÍ STAVBY
Zak.č: 02.24
VÝPIS OSTATNÍHO ŘEZIVA - SMRK A MODŘÍN, DESKOVÉ ŘEZIVO BOČNÍ, PRŮMYSLOVĚ SUŠENÉ
• vlhkost před zabudováním 12% 1. suky: max. průměr suku 15 mm 2. odklon vláken do 7% 3. dřeň – nedovoluje se 4. šířka letokruhů do 4 mm 5. trhliny nedovolují se 6. obliny nedovolují se 7. zakřivení • podélné do 5 mm / 2 m • šroubové do 1 mm/ 100 mm šířky 8. zabarvení a hniloba – nedovoluje se 9. tlakové dřevo do 1/5 průřezu 10. poškození hmyzem – nedovoluje se
VE VÝPISU OSTATNÍHO ŘEZIVA NEJSOU ZAHRNUTY LATĚ, KONTRALATĚ A SPOJOVACÍ MATERIÁL DB HMOŽDÍKY A KOLÍKY
Hrubé rozměry před hoblováním - přídavek na průřez 5mm, přídavek na délku ~0,3m
OZNAČENÍ |  |  | POPIS | VÝMĚRA PRVKU | [5 empty] | Poznámka
PRVKU
Vazba/Pole | Č. prvku | MATERIÁL |  | Profil [mm] |  |  | Délka [m] | Počet ks | m3
II. ETAPA - VAZBY 24-48
24-48, 24'-48' |  |  | BEDNĚNÍ NÁMĚTKOVÝCH PLOCH | 150 | / | 25 | 4 | 260 | 3.9 | 126m2 KRYTÁ PLOCHA | 44+82
21'-31', 36'-40', 40'-45', 45'-49' |  |  | POZEDNICE NÁMĚTKU | 200 | / | 40 | 6 | 8 | 0.384 | UKLÁDAT STŘEDOVOU ČÁSTÍ DOLŮ
64'-69', 69'-74', 74'-77', 77'-81' |  |  | POZEDNICE NÁMĚTKU | 200 | / | 40 | 6 | 7 | 0.336
24-30, 30-40, 40-48 |  |  | POZEDNICE NÁMĚTKU | 200 | / | 40 | 6 | 6 | 0.288
43c', 45c' |  |  | ÚŽLABNÍ FOŠNA | 200 | / | 40 | 2.5 | 2 | 0.04 | POLOŽIT NA KR
III. ETAPA - VAZBY 48-64
48-64, 48'-64' |  |  | BEDNĚNÍ NÁMĚTKOVÝCH PLOCH | 150 |  | 25 | 4 | 360 | 5.4 | 180m2 KRYTÁ PLOCHA | 62+118
45'-49', 49'-52' |  |  | POZEDNICE NÁMĚTKU | 200 |  | 40 | 4.5 | 4 | 0.144 | UKLÁDAT STŘEDOVOU ČÁSTÍ DOLŮ
64'-69' |  |  | POZEDNICE NÁMĚTKU | 200 |  | 40 | 6 | 2 | 0.096
48-53, 53-58, 58-63, 63-65 |  |  | POZEDNICE NÁMĚTKU | 200 |  | 40 | 6 | 7 | 0.336
53'-63' |  |  | ÚŽLABNÍ FOŠNA | 200 |  | 40 | 1.5 | 20 | 0.24 | ZAPUSTIT DO KR
52'-53', 63'-64' |  |  | ÚŽLABNÍ FOŠNA | 200 |  | 40 | 2.5 | 4 | 0.08
IV. ETAPA - VAZBY 64-77
64'-81' |  |  | BEDNĚNÍ NÁMĚTKOVÝCH PLOCH | 150 |  | 25 | 4 | 160 | 2.4 | 83m2 KRYTÁ PLOCHA | 30+53
69'-74', 74'-77', 77'-81' |  |  | POZEDNICE NÁMĚTKU | 200 |  | 40 | 6 | 5 | 0.24 | UKLÁDAT STŘEDOVOU ČÁSTÍ DOLŮ
65-70, 70-72 |  |  | POZEDNICE NÁMĚTKU | 200 |  | 40 | 6 | 3 | 0.144
72c', 74c' |  |  | ÚŽLABNÍ FOŠNA | 200 | / | 40 | 2.5 | 2 | 0.04 | POLOŽIT NA KR
| T1 |  | LÁVKA T1
|  |  | PODLAHOVÉ PRKNO | 200 | / | 40 | 5 | 18 | 0.72
|  |  | SLOUPEK | 80 | / | 80 | 1.5 | 30 | 0.288
|  |  | VZPĚRKA | 80 | / | 80 | 1 | 30 | 0.192
|  |  | MADLO | 40 | / | 80 | 5 | 12 | 0.192
|  |  | PŘÍČLE | 40 | / | 60 | 5 | 12 | 0.144
| T2 |  | LÁVKA T2
22-24, 24-30, 30-32, 31 |  |  | NOSNÍK LÁVKY | 120 | / | 180 | 5.5 | 5 | 0.594
44a', 44b' |  |  | NOSNÍK LÁVKY | 120 | / | 180 | 5.5 | 2 | 0.2376
73a', 73b' |  |  | NOSNÍK LÁVKY | 120 | / | 180 | 5.5 | 2 | 0.2376
|  |  | SLOUPEK | 80 | / | 80 | 1.3 | 40 | 0.3328 |  | 32+8
|  |  | VZPĚRKA | 80 | / | 80 | 1 | 40 | 0.256
|  |  |  | 150 | / | 50 | 1 | 60 | 0.45
|  |  | PODLAHOVÉ PRKNO | 230 | / | 30 | 5 | 40 | 1.38 | 1/2 NÁHRADA STÁV. PRKEN Z CELKEM 70m2
|  |  | MADLO | 40 | / | 80 | 5 | 20 | 0.32
|  |  | PŘÍČLE | 40 | / | 60 | 5 | 20 | 0.24
| De3 |  | MONTÁŽNÍ NOSNÍK | 100 |  | 200 | 4 | 4 | 0.32
|  |  | CELKEM |  |  |  |  | 925 | 19.972

## DEMONTÁŽE
KUTNÁ HORA - KLÁŠTER SV. VORŠILY
OPRAVA KROVU A STŘEŠNÍHO PLÁŠTĚ SEVERNÍHO KŘÍDLA
DOKUMENTACE PRO VYDÁNÍ STAVEBNÍHO POVOLENÍ A PRO PROVÁDĚNÍ STAVBY
Zak.č: 02.24
VÝPIS DEMONTÁŽÍ A BOURÁNÍ
OZN. | POPIS | plocha (m2) | ROZMĚRY |  |  |  | CELKOVÝ OBJEM (m3) |  | OBJEM m3 | MATERIÁL | POZNÁMKA
|  |  | výška(m) | šířka(m) | délka(m) | KS | CELKEM | DO SUTI | K POUŽITÍ
II. ETAPA - VAZBY 24-48
De3 | DEMONTÁŽ BETONOVÝCH KROKVÍ A VYBOURÁNÍ BETONOVÝCH VRSTEV KOLEM PATY ŠTÍTOVÉ STĚNY VIKÝŘE. MONTÁŽNÍ ZAJIŠTĚNÍ, HEVEROVÁNÍ BOČNÍCH STĚN. |  | 0.2 | 0.25 | 5 | 3 | 0.75 |  |  | ŽB | v. 43'-45'
De4 | VYSEKÁNÍ SMÍŠENÉHO ZDIVA KORUN STĚN PRO ODKRYTÍ A NÁSLEDNOU NÁHRADU, ČI OPRAVU POZEDNIC RUČNÍMI NÁSTROJI. |  | 0.2 | 0.5 | 32 | 1 | 3.2 | 1.28 | 1.92 | LK zdivo |  |  | ŠÍŘKA? V 1. ETAPĚ BYL 1m?
De5 | DEMONTÁŽ PŘÍLOŽEK PODLAH A PODHLEDŮ ZBYLÝCH PO PŮDNÍ VESTAVBĚ, STROPNÍ TRÁMY PONECHAT. DEMONTÁŽ PRVKŮ PROVIZORNÍCH OPRAV A PODPŮRNÝCH KONSTRUKCÍ: PŘÍLOŽEK, PATNÍCH VZPĚREK, VÝMĚN APOD. | [5 empty] | 0.3 | 0.3 |  | dřevo
De6 | DEMONTÁŽ STÁVAJÍCÍCH PRVKŮ KROVU STÁVAJÍCÍ KONSTRUKCE STŘECHY RIZALITŮ DO SUTI. BEDNĚNÍ, LATĚ, KROKVE DO SUTI. | 28 | [7 empty] | dřevo | v. 31'-36'
De7 | UBOURÁNÍ ČÁSTI ZDIVA TYMPANONU OBKLOPUJÍCÍ PRVKY KROVU PLNÝCH VAZEB |  | 1.2 | 0.6 | 0.9 | 2 | 1.296 | 0.7776 | 0.5184 | LK zdivo | v. 32', 35'
De8 | DEMONTÁŽ A ULOŽENÍ STÁVAJÍCÍHO ZATEPLENÍ PO DOBU STAVBY A NÁSLEDNÁ ZPĚTNÁ MONTÁŽ ZATEPLENÍ NA OČIŠTĚNÝ POVRCH KLENEB | 189 | [7 empty] | skelná vata tl. 2x 140 mm + pojistná hydroizolační fólie |  | 130+25+34
De9 | LOKÁLNÍ VYKLIZENÍ SUTI Z ŘÍMS (VAZBA 24-40, 40-48, 45'-48') | 19.2 | 0.3 | 1.2 | 16 | 1 | 5.76 | 5.76 |  | suť
| LOKÁLNÍ VYKLIZENÍ SUTI Z ŘÍMS (VAZBA 24'-40', 40'-45') | 25.2 | 0.05 | 1.2 | 21 | 1 | 1.26 | 1.26 |  | suť
De10 | DEMONTÁŽ STÁVAJÍCÍCH OCELOVÝCH PŘÍLOŽEK POŠKOZENÝCH TESAŘSKÝCH PRVKŮ. |  |  |  | 1.5 | 12 |  |  |  | ocel (UPN 200)
De11 | UBOURÁNÍ STÁVAJÍCÍ ZDI POD STŘEŠNÍ KRYTINOU PRO ULOŽENÍ TESAŘSKÝCH PRVKŮ RIZALITU |  | 0.8 | 0.7 | 0.7 | 2 | 0.784 | 0.3136 | 0.4704 | LK zdivo | v. 31'-32', v. 35'-36'
De12 | ZAŘÍZNUTÍ KROKVE POD VAZNICI HORNÍ |  | 0.2 | 0.2 | 4.4 | 1 |  |  |  | dřevo
De13 | UBOURÁNÍ A ÚPRAVA KORUN ŠTÍTOVÝCH STĚN RIZALITŮ PRO NOVĚ ŘEŠENÉ NAPOJENÍ KRYTINY |  | 0.15 | 1 | 7.5 | 1 | 1.125 |  | 1.125 | LK zdivo | v. 31'-36'
III. ETAPA - VAZBY 49-64
De4 | VYSEKÁNÍ SMÍŠENÉHO ZDIVA KORUN STĚN PRO ODKRYTÍ A NÁSLEDNOU NÁHRADU, ČI OPRAVU POZEDNIC RUČNÍMI NÁSTROJI. |  | 0.2 | 0.5 | 26 | 1 | 2.6 | 1.04 | 1.56 | LK zdivo |  |  | ŠÍŘKA? V 1. ETAPĚ BYL 1m?
De5 | DEMONTÁŽ PŘÍLOŽEK PODLAH A PODHLEDŮ ZBYLÝCH PO PŮDNÍ VESTAVBĚ, STROPNÍ TRÁMY PONECHAT. DEMONTÁŽ PRVKŮ PROVIZORNÍCH OPRAV A PODPŮRNÝCH KONSTRUKCÍ: PŘÍLOŽEK, PATNÍCH VZPĚREK, VÝMĚN APOD. | [5 empty] | 0.4 | 0.4 |  | dřevo
De6 | DEMONTÁŽ STÁVAJÍCÍCH PRVKŮ KROVU STÁVAJÍCÍ KONSTRUKCE STŘECHY RIZALITŮ DO SUTI. BEDNĚNÍ, LATĚ, KROKVE DO SUTI. | 82 | [7 empty] | dřevo | v. 52'-64'
De7 | UBOURÁNÍ ČÁSTI ZDIVA TYMPANONU OBKLOPUJÍCÍ PRVKY KROVU PLNÝCH VAZEB |  | 1.3 | 0.6 | 0.9 | 2 | 1.404 | 0.8424 | 0.5616 | LK zdivo | v. 56', 60'
De8 | DEMONTÁŽ A ULOŽENÍ STÁVAJÍCÍHO ZATEPLENÍ PO DOBU STAVBY A NÁSLEDNÁ ZPĚTNÁ MONTÁŽ ZATEPLENÍ NA OČIŠTĚNÝ POVRCH KLENEB | 177 | [7 empty] | skelná vata tl. 2x 140 mm + pojistná hydroizolační fólie |  | 64+113
De9 | LOKÁLNÍ VYKLIZENÍ SUTI Z ŘÍMS (VAZBA 48-52, 59-62, 48‘-52') | 12 | 0.3 | 1.2 | 10 | 1 | 3.6 | 3.6 |  | suť
| LOKÁLNÍ VYKLIZENÍ SUTI Z ŘÍMS (VAZBA 52-59, 62-64, 64'-65a') | 14.4 | 0.05 | 1.2 | 12 | 1 | 0.72 | 0.72 |  | suť
De10 | DEMONTÁŽ STÁVAJÍCÍCH OCELOVÝCH PŘÍLOŽEK POŠKOZENÝCH TESAŘSKÝCH PRVKŮ. |  |  |  | 1.5 | 30 |  |  |  | ocel (UPN 200)
De11 | UBOURÁNÍ STÁVAJÍCÍ ZDI POD STŘEŠNÍ KRYTINOU PRO ULOŽENÍ TESAŘSKÝCH PRVKŮ RIZALITU |  | 0.4 | 0.7 | 1 | 2 | 0.56 | 0.224 | 0.336 | LK zdivo | v. 52', 64'
De13 | UBOURÁNÍ A ÚPRAVA KORUN ŠTÍTOVÝCH STĚN RIZALITŮ PRO NOVĚ ŘEŠENÉ NAPOJENÍ KRYTINY |  | 0.2 | 1.3 | 15 | 1 | 3.9 |  | 3.9 | LK zdivo | v. 52'-64'
IV. ETAPA - VAZBY 65-81
De3 | DEMONTÁŽ BETONOVÝCH KROKVÍ A VYBOURÁNÍ BETONOVÝCH VRSTEV KOLEM PATY ŠTÍTOVÉ STĚNY VIKÝŘE. MONTÁŽNÍ ZAJIŠTĚNÍ, HEVEROVÁNÍ BOČNÍCH STĚN. |  | 0.2 | 0.25 | 5 | 3 | 0.75 |  |  | ŽB | v. 71‘-74‘
De4 | VYSEKÁNÍ SMÍŠENÉHO ZDIVA KORUN STĚN PRO ODKRYTÍ A NÁSLEDNOU NÁHRADU, ČI OPRAVU POZEDNIC RUČNÍMI NÁSTROJI. |  | 0.2 | 0.5 | 23 | 1 | 2.3 | 0.92 | 1.38 | LK zdivo |  |  | ŠÍŘKA? V 1. ETAPĚ BYL 1m?
De5 | DEMONTÁŽ PŘÍLOŽEK PODLAH A PODHLEDŮ ZBYLÝCH PO PŮDNÍ VESTAVBĚ, STROPNÍ TRÁMY PONECHAT. DEMONTÁŽ PRVKŮ PROVIZORNÍCH OPRAV A PODPŮRNÝCH KONSTRUKCÍ: PŘÍLOŽEK, PATNÍCH VZPĚREK, VÝMĚN APOD. | [5 empty] | 0.3 | 0.3 |  | dřevo
De8 | DEMONTÁŽ A ULOŽENÍ STÁVAJÍCÍHO ZATEPLENÍ PO DOBU STAVBY A NÁSLEDNÁ ZPĚTNÁ MONTÁŽ ZATEPLENÍ NA OČIŠTĚNÝ POVRCH KLENEB | 126 | [7 empty] | skelná vata tl. 2x 140 mm + pojistná hydroizolační fólie |  | 64+113
De9 | LOKÁLNÍ VYKLIZENÍ SUTI Z ŘÍMS (VAZBA 69-81, 67‘-71'). | 10.2 | 0.3 | 1.2 | 8.5 | 1 | 3.06 | 3.06 |  | suť
| OSTATNÍ VYKLIZENÍ SUTI Z ŘÍMS (VAZBA 64-69, 71'-81') | 18 | 0.05 | 1.2 | 15 | 1 | 0.9 | 0.9 |  | suť
De10 | DEMONTÁŽ STÁVAJÍCÍCH OCELOVÝCH PŘÍLOŽEK POŠKOZENÝCH TESAŘSKÝCH PRVKŮ. |  |  |  | 1.5 | 6 |  |  |  | ocel (UPN 200)
| CELKEM | [5 empty] | 34.969 | 21.6976 | 11.7714

## ZDIVO
KUTNÁ HORA - KLÁŠTER SV. VORŠILY
OPRAVA KROVU A STŘEŠNÍHO PLÁŠTĚ SEVERNÍHO KŘÍDLA
DOKUMENTACE PRO VYDÁNÍ STAVEBNÍHO POVOLENÍ A PRO PROVÁDĚNÍ STAVBY
Zak.č: 02.24
VÝPIS ZEDNICKÝCH OPRAV A NOVÉHO ZDĚNÍ
OZN. | POPIS | ZDĚNÍ - ORIENTAČNÍ ROZMĚRY |  |  |  | KS/ KPL | % | CELKEM |  | MATERIÁL |  |  | POPIS MATERIÁLU | POZNÁMKA
|  | plocha (m2) | výška (m) | šířka (m) | délka (m) |  |  | objem(m3) | plocha(m2) | PŮV. (m3) | NOVÝ (m2) | NOVÝ (m3)
II. ETAPA - VAZBY 24-48
Z1 | ZEDNICKÉ ZAČIŠTĚNÍ OTVORŮ ŠTÍTOVÉ ZDI RIZALITU Z VYBOURANÉHO MATERIÁLU NA MALTU M1 PO DEMONTOVANÝCH PRVCÍCH KROVU PLNÝCH VAZEB. | 3 | 0.1 |  |  | 4 |  | 1.2 |  | 1.2 |  |  | M1 | v. 31', 32', 35', 36'
Z2 | ZEDNICKÁ OPRAVA KORUNY ŠTÍTOVÉ ZDI RIZALITU. PŘEZDĚNÍ UVOLNĚNÝCH ČÁSTÍ. |  | 0.15 | 1.7 | 7.5 | 1 | 30 | 0.57375 |  | 0.57375 |  |  | M1 | v. 31'-36'
| DOZDĚNÍ KORUNY DO POŽADOVANÉHO TVARU PRO NÁSLEDNOU POKLÁDKU KRYTINY. |  | 0.15 | 1 | 7.5 | 1 |  | 1.125 |  | 1.125 |  |  | M1
Z3 | ZEDNICKÉ ZAPRAVENÍ KORUNY ZDI ZE SMÍŠENÉHO ZDIVA. PŘEZDĚNÍ UVOLNĚNÝCH KAMENŮ. |  | 0.15 | 1.7 | 32 | 1 | 30 | 2.448 |  | 2.448 |  |  | M1
| NOVÉ MALTOVÉ LOŽE PRO ULOŽENÍ OPRAVENÝCH POZEDNIC |  | 0.04 | 1 | 32 | 1 |  | 1.28 |  |  |  |  | M1
Z4 | ZEDNICKÉ ZAPRAVENÍ A PŘEZDĚNÍ UVOLNĚNÉHO ZDIVA VIKÝŘE PO USAZENÍ NA NOVĚ VLOŽENOU KROKEV. |  | 0.3 | 0.15 | 4.5 | 2 |  | 0.405 |  | 0.081 |  | 0.324 | CP, M1
| OPRAVA KORUNY ZDIVA A ZAPRAVENÍ DO VHODNÉHO TVARU PRO NÁSLEDNOU POKLÁDKU PREJZOVÉ KRYTINY. |  | 0.1 | 0.5 | 3 | 1 |  | 0.15 |  |  |  | 0.15 | CP, M1
| OKLEPÁNÍ STÁVAJÍCÍ A NAHOZENÍ NOVÉ NAHRUBO STRŽENÉ JÁDROVÉ OMÍTKY | 5 |  |  |  | 3 | [5 empty] | 15 | M3
Z5 | ZEDNICKÉ ZAPRAVENÍ VŠECH KORUN VNITŘNÍCH ZDI ZE SMÍŠENÉHO ZDIVA. PŘEZDĚNÍ UVOLNĚNÝCH KAMENŮ. |  | 0.15 | 0.65 | 15 | 1 | 20 | 0.2925 |  |  |  |  | M1
Z6 | OČIŠTĚNÍ A ZEDNICKÉ ZAPRAVENÍ RUBU VALENÝCH/ KŘÍŽOVÝCH KLENEB. - PŘESPÁROVÁNÍ | 189 |  |  |  |  | 5 | [5 empty] | M2
| LOKÁLNÍ KLÍNOVÁNÍ TRHLIN A INJEKTÁŽ |  |  |  | 20 | [7 empty] | M7
Z7 | OČIŠTĚNÍ NEOMÍTANÉHO ZDIVA, PŘESPÁROVÁNÍ |  | 0.6 |  | 86 |  | 20 |  | 10.32 |  |  |  | M1 |  | 15+8+24+7+10+10,5+3,5
OM1 | OPRAVA A DOPLNĚNÍ ARCHITEKTONICKY ČLENĚNÝCH PLOCH ŠTUKOVOU OMÍTKOU |  |  | VIKÝŘ: |  |  |  |  | TYMPANON:
| TYMPANON | 5
| VIKÝŘE | 12.5 | [12 empty] | změnit obrázek tympanonu
OM2 | OPRAVA A DOPLNĚNÍ DEKORATIVNÍ OMÍTKY S KAMÍNKY
| VIKÝŘE | 1
OM3 | OPRAVA A DOPLNĚNÍ ŠTUKOVĚ PROFILACE ŘÍMS
| TYMPANON | 11.25 | [6 empty] | POZN. PRO OM1, OM3: DOPLNĚNÍ JÁDRA 10% CELK. PLOCHY, OČIŠTĚNÍ, PŘEŠTUKOVÁNÍ A NOVÝ NÁTĚR 100% PLOCHY.
| KORUNNÍ ŘÍMSA | 55.5
| VIKÝŘE | 6.4
III. ETAPA - VAZBY 49-64
Z1 | ZEDNICKÉ ZAČIŠTĚNÍ OTVORŮ ŠTÍTOVÉ ZDI RIZALITU Z VYBOURANÉHO MATERIÁLU NA MALTU M1 PO DEMONTOVANÝCH PRVCÍCH KROVU PLNÝCH VAZEB. | 2.5 | 0.1 |  |  | 4 |  | 1 |  | 1 |  |  | M1 | v. 52', 56', 60', 64'
Z2 | ZEDNICKÁ OPRAVA KORUNY ŠTÍTOVÉ ZDI RIZALITU. PŘEZDĚNÍ UVOLNĚNÝCH ČÁSTÍ NA MALTU M1 |  | 0.15 | 1.7 | 15 | 1 | 30 | 1.1475 |  | 1.1475 |  |  | M1 | v. 52'-64'
| DOZDĚNÍ KORUNY DO POŽADOVANÉHO TVARU PRO NÁSLEDNOU POKLÁDKU KRYTINY. |  | 0.2 | 1.3 | 15 | 1 |  | 3.9 |  | 3.9 |  |  | M1
Z3 | ZEDNICKÉ ZAPRAVENÍ KORUNY ZDI ZE SMÍŠENÉHO ZDIVA. PŘEZDĚNÍ UVOLNĚNÝCH KAMENŮ. |  | 0.15 | 1.7 | 26 | 1 | 30 | 1.989 |  | 1.989 |  |  | M1
| NOVÉ MALTOVÉ LOŽE Z MALTY M1 PRO ULOŽENÍ OPRAVENÝCH POZEDNIC |  | 0.04 | 1 | 26 | 1 |  | 1.04 |  |  |  |  | M1
Z5 | ZEDNICKÉ ZAPRAVENÍ VŠECH KORUN VNITŘNÍCH ZDI ZE SMÍŠENÉHO ZDIVA. PŘEZDĚNÍ UVOLNĚNÝCH KAMENŮ. |  | 0.15 | 0.65 | 27 | 1 | 20 | 0.5265 |  |  |  |  | M1
Z6 | OČIŠTĚNÍ A ZEDNICKÉ ZAPRAVENÍ RUBU VALENÝCH/ KŘÍŽOVÝCH KLENEB. - PŘESPÁROVÁNÍ | 177 |  |  |  |  | 5 | [5 empty] | M2
| LOKÁLNÍ KLÍNOVÁNÍ TRHLIN A INJEKTÁŽ |  |  |  | 15 | [7 empty] | M7
Z7 | OČIŠTĚNÍ NEOMÍTANÉHO ZDIVA, PŘESPÁROVÁNÍ |  | 0.6 |  | 140 |  | 20 |  | 16.8 |  |  |  | M1 |  | 19,5*4+3*7+13
OM1 | OPRAVA A DOPLNĚNÍ ARCHITEKTONICKY ČLENĚNÝCH PLOCH ŠTUKOVOU OMÍTKOU |  |  | VIKÝŘ: |  |  |  |  | TYMPANON:
| TYMPANON | 5
| VIKÝŘE | 12.5 | [12 empty] | změnit obrázek tympanonu
OM2 | OPRAVA A DOPLNĚNÍ DEKORATIVNÍ OMÍTKY S KAMÍNKY
| TYMPANON | 4
| VIKÝŘE | 1
OM3 | OPRAVA A DOPLNĚNÍ ŠTUKOVĚ PROFILACE ŘÍMS
| TYMPANON | 34 | [6 empty] | POZN. PRO OM1, OM3: DOPLNĚNÍ JÁDRA 10% CELK. PLOCHY, OČIŠTĚNÍ, PŘEŠTUKOVÁNÍ A NOVÝ NÁTĚR 100% PLOCHY.
| KORUNNÍ ŘÍMSA | 58.5
| VIKÝŘE | 6.4
IV. ETAPA - VAZBY 65-81
Z3 | ZEDNICKÉ ZAPRAVENÍ KORUNY ZDI ZE SMÍŠENÉHO ZDIVA. PŘEZDĚNÍ UVOLNĚNÝCH KAMENŮ. |  | 0.15 | 1.7 | 24 | 1 | 30 | 1.836 |  | 1.836 |  |  | M1
| NOVÉ MALTOVÉ LOŽE Z MALTY M1 PRO ULOŽENÍ OPRAVENÝCH POZEDNIC |  | 0.04 | 1 | 24 | 1 |  | 0.96 |  |  |  |  | M1
Z4 | ZEDNICKÉ ZAPRAVENÍ A PŘEZDĚNÍ UVOLNĚNÉHO ZDIVA VIKÝŘE PO USAZENÍ NA NOVĚ VLOŽENOU KROKEV. |  | 0.3 | 0.15 | 4.5 | 2 |  | 0.405 |  | 0.081 |  | 0.324 | CP, M1
| OPRAVA KORUNY ZDIVA A ZAPRAVENÍ DO VHODNÉHO TVARU PRO NÁSLEDNOU POKLÁDKU PREJZOVÉ KRYTINY. |  | 0.1 | 0.5 | 3 | 1 |  | 0.15 |  |  |  | 0.15 | CP, M1
| OKLEPÁNÍ STÁVAJÍCÍ A NAHOZENÍ NOVÉ NAHRUBO STRŽENÉ JÁDROVÉ OMÍTKY | 5 |  |  |  | 3 | [5 empty] | 15 | M3
Z5 | ZEDNICKÉ ZAPRAVENÍ VŠECH KORUN VNITŘNÍCH ZDI ZE SMÍŠENÉHO ZDIVA. PŘEZDĚNÍ UVOLNĚNÝCH KAMENŮ. |  | 0.15 | 0.65 | 21 |  | 20 | 0.4095 |  |  |  |  | M1
Z6 | OČIŠTĚNÍ A ZEDNICKÉ ZAPRAVENÍ RUBU VALENÝCH/ KŘÍŽOVÝCH KLENEB. - PŘESPÁROVÁNÍ | 126 |  |  |  |  | 5 | [5 empty] | M2
| LOKÁLNÍ KLÍNOVÁNÍ TRHLIN A INJEKTÁŽ |  |  |  | 10 | [7 empty] | M7
Z7 | OČIŠTĚNÍ NEOMÍTANÉHO ZDIVA, PŘESPÁROVÁNÍ |  | 0.6 |  | 75.5 |  | 20 |  | 9.06 |  |  |  | M1 |  | 8+11,5*2+17,5+2*7+13
Z8 | ZEDNICKÁ OPRAVA KORUNY ŠTÍTOVÉ STĚNY VALBY. PŘEZDĚNÍ UVOLNĚNÉHO ZDIVA |  | 0.15 | 1 | 17 | 1 | 30 | 0.765 |  | 0.765 |  |  | M1 |  | 6,6+10
| NOVÉ MALTOVÉ LOŽE Z MALTY M1 PRO ULOŽENÍ OPRAVENÝCH POZEDNIC |  | 0.04 | 0.5 | 17 | 1 |  | 0.34 |  |  |  |  | M1
Z9 | ZEDNICKÁ OPRAVA VENKOVNÍHO ODSKOKU ŠTÍTOVÉ STĚNY. PŘEZDĚNÍ UVOLNĚNÉHO ZDIVA |  | 0.15 | 0.3 | 6.5 | 1 | 30 | 0.08775 |  | 0.08775 |  |  | M1
| PŘELOŽENÍ PREJZOVÉ KRYTINY ODSKOKU |  | 0.04 | 0.3 | 6.5 | 1 |  | 0.078 |  |  |  |  | M5
OM4 | OPRAVA A DOPLNĚNÍ VNITŘNÍCH PLOCH STĚN OMÍTNUTÝCH NA HRUBO STRŽENOU JÁDROVOU OMÍTKOU | 42 |  |  |  |  | 10 |  | 4.2 |  | 4.2 |  | M3 | štítová stěna valby
| CELKEM | [6 empty] | 22.1085 | 40.38 | 16.234 | 4.2 | 30.948

## KLEMPÍŘSKÉ
KUTNÁ HORA - KLÁŠTER SV. VORŠILY
OPRAVA KROVU A STŘEŠNÍHO PLÁŠTĚ SEVERNÍHO KŘÍDLA
DOKUMENTACE PRO VYDÁNÍ STAVEBNÍHO POVOLENÍ A PRO PROVÁDĚNÍ STAVBY
Zak.č: 02.24
ORIENTAČNÍ VÝPIS KLEMPÍŘSKÝCH PRVKŮ DLE ČSN 73 3610 : Měd 0,63 mm
OZN. | umístění | PRVEK | Materiál | R.Š. (mm) |  | DÉLKA (m) |  | POČET KS |  | NOVÝ PLECH
PLOCHA
|  |  |  | ZJIŠTĚNÁ | ODHAD | ZJIŠTĚNÁ | ODHAD | PŮV. | NOVÉ | (%) | (m2)
SEVEROVÝCHODNÍ/ SEVERNÍ STRANA
II. ETAPA - VAZBY 24-48
N1 | A4.2 | Stávající ozdobný kotlík - DMTZ, revize, repase | Cu |  |  |  |  | 2
N2 | A1.2 | Stávající žlabový kotlík Ø 0,4m, v=0,6m - DMTZ, revize, repase | Cu |  |  |  |  | 1
|  | Stávající svod - revize |  |  |  | 18 |  | 1
N3 | A1.2 | Stávající podokapní žlab Ø240 mm - DMTZ, revize, repase | Cu | 500 |  | 9 |  | 1
|  | Nová okapnice | Cu | 300 |  | 9 |  |  | 1 | 100 | 2.7
|  | Žlabový plech | Cu | 300 |  | 9 |  |  | 1 | 100 | 2.7
N4 | A1.2 | Stávající podokapní žlab Ø240 mm - DMTZ, revize, repase | Cu | 500 |  | 3 |  | 1
|  | Nová okapnice | Cu | 300 |  | 3 |  |  | 1 | 100 | 0.9
|  | Žlabový plech | Cu | 300 |  | 3 |  |  | 1 | 100 | 0.9
N9 | A4.2 | Stávající podokapní žlab Ø240 mm - DMTZ, revize, repase | Cu | 500 |  | 9 |  | 1
|  | Nová okapnice | Cu | 300 |  | 9 |  |  | 1 | 100 | 2.7
|  | Žlabový plech | Cu | 300 |  | 9 |  |  | 1 | 100 | 2.7
|  | Roh žlabu | Cu | 300 |  |  |  |  | 1
N10 | A4.2 | Stávající podokapní žlab Ø240 mm - DMTZ, revize, repase | Cu | 500 |  | 4.5 |  | 1
|  | Nová okapnice | Cu | 300 |  | 4.5 |  |  | 1 | 100 | 1.35
|  | Žlabový plech | Cu | 300 |  | 4.5 |  |  | 1 | 100 | 1.35
N11 | A4.2 | Stávající podokapní žlab Ø240 mm - DMTZ, revize, repase | Cu | 500 |  | 4.5 |  | 1
|  | Nová okapnice | Cu | 300 |  | 4.5 |  |  | 1 | 100 | 1.35
|  | Žlabový plech | Cu | 300 |  | 4.5 |  |  | 1 | 100 | 1.35
N12 | A2.2 | Oplechování komínu | Cu | 400 |  | 5.5 |  |  | 5 | 100 | 11
|  | Krycí lišta | Cu | 80 |  | 5 |  |  | 5 | 100 | 2
N13 | A2.2 | Oplechování komínu | Cu | 400 |  | 6.5 |  |  | 1 | 100 | 2.6
|  | Krycí lišta | Cu | 80 |  | 6 |  |  | 1 | 100 | 0.48
N16 | A2.2 | Nový revizní poklop prosklený včetně oplechování | Cu | [5 empty] | 3 | 100
N17 |  | Nový sněhový zachytávač | Cu | [5 empty] | 29
N18 | A2.2 | Nová plechová krycí stříška komínu na půdorys ~0,7x0,7m viz. výkres č. 12 | Cu | 700 |  | 0.7 |  |  | 5 | 100 | 2.45
|  | Oplechování koruny komínu | Cu | 400 |  | 5 |  |  | 5 | 100 | 10
N19 | A2.2 | Nová plechová krycí stříška komínu na půdorys ~1,4x1,2m viz. výkres č. 12 | Cu | 700 |  | 1.2 |  |  | 1 | 100 | 0.84
|  | Oplechování koruny komínu | Cu | 400 |  | 6 |  |  | 1 | 100 | 2.4
N22 | A4.2 | Oplechování prostupu soklu sochy střechou | Cu | 400 |  | 5 |  |  | 1 | 100 | 2
|  | Krycí lišta | Cu | 80 |  | 7 |  |  | 1 | 100 | 0.56
|  | Oplechování odháňky | Cu | 2000 |  | 2.5 |  |  | 1 | 100 | 5
|  | Plechová lať u odháňky | Cu | 150 |  | 4 |  |  | 1 | 100 | 0.6
N23 | A3.2, A4.2 | Oplechování prostupu stěny vikýře | Cu | 600 |  | 10 |  |  | 1 | 100 | 6
|  | Krycí lišta | Cu | 80 |  | 10 |  |  | 1 | 100 | 0.8
|  | Oplechování úžlabí | Cu | 600 |  | 5 |  |  | 1 | 100 | 3
N25 | A1.2/ A2.2 | Nový úžlabní plech | Cu | 600 |  | 10 |  |  | 1 | 100 | 6
N26 | A4.2 | Pojistný žlábek | Cu | 300 |  | 4 |  |  | 2 | 100 | 2.4
N27 | A4.2 | Lemování okraje střechy tympanonu | Cu | 900 |  | 8 |  |  | 1 | 100 | 7.2
N28 | A4.2 | Oplechování spodní římsy tympanonu | Cu | 600 |  | 5 |  |  | 1 | 100 | 3
SEVERNÍ STRANA
III. ETAPA - VAZBY 49-64
N1 | A4.3 | Stávající ozdobný kotlík - DMTZ, revize, repase | Cu |  |  |  |  | 1
N2 | A4.3 | Stávající žlabový kotlík Ø 0,4m, v=0,6m - DMTZ, revize, repase | Cu |  |  |  |  | 1
|  | Stávající svod - revize |  |  |  | 18 |  | 1
N4 | A1.3 | Stávající podokapní žlab Ø240 mm - DMTZ, revize, repase | Cu | 500 |  | 20 |  | 1
|  | Nová okapnice | Cu | 300 |  | 20 |  |  | 1 | 100 | 6
|  | Žlabový plech | Cu | 300 |  | 20 |  |  | 1 | 100 | 6
N9 | A4.3 | Stávající podokapní žlab Ø240 mm - DMTZ, revize, repase | Cu | 500 |  | 4 |  | 1
|  | Nová okapnice | Cu | 300 |  | 4 |  |  | 1 | 100 | 1.2
|  | Žlabový plech | Cu | 300 |  | 4 |  |  | 1 | 100 | 1.2
N13 | A2.3 | Oplechování komínu | Cu | 400 |  | 6.5 |  |  | 2 | 100 | 5.2
|  | Krycí lišta | Cu | 80 |  | 6 |  |  | 2 | 100 | 0.96
N16 | A2.3 | Nový revizní poklop prosklený včetně oplechování | Cu | [5 empty] | 2 | 100
N17 |  | Nový sněhový zachytávač | Cu | [5 empty] | 32
N22 | A4.3 | Oplechování prostupu soklu sochy střechou | Cu | 400 |  | 5 |  |  | 1 | 100 | 2
|  | Krycí lišta | Cu | 80 |  | 7 |  |  | 1 | 100 | 0.56
|  | Oplechování odháňky | Cu | 2000 |  | 2.5 |  |  | 1 | 100 | 5
|  | Plechová lať u odháňky | Cu | 150 |  | 4 |  |  | 1 | 100 | 0.6
N26 | A4.2 | Pojistný žlábek | Cu | 300 |  | 8 |  |  | 2 | 100 | 4.8
N27 | A4.2 | Lemování okraje střechy tympanonu | Cu | 900 |  | 17 |  |  | 1 | 100 | 15.3
N28 | A4.2 | Oplechování spodní římsy tympanonu | Cu | 600 |  | 12 |  |  | 1 | 100 | 7.2
N29 | A4.3 | Oplechování prostupu soklu sochy střechou | Cu | 400 |  | 6 |  |  | 1 | 100 | 2.4
|  | Krycí lišta | Cu | 80 |  | 8 |  |  | 1 | 100 | 0.64
|  | Oplechování odháňky | Cu | 2000 |  | 2.5 |  |  | 1 | 100 | 5
|  | Plechová lať u odháňky | Cu | 150 |  | 4 |  |  | 1 | 100 | 0.6
SEVERNÍ STRANA
IV. ETAPA - VAZBY 65'-84
N1 | A4.4 | Stávající ozdobný kotlík - DMTZ, revize, repase | Cu |  |  |  |  | 1
N2 | A1.4, A4.4 | Stávající žlabový kotlík Ø 0,4m, v=0,6m - DMTZ, revize, repase | Cu |  |  |  |  | 2
|  | Stávající svod - revize |  |  |  | 18 |  | 2
N4 | A1.4 | Stávající podokapní žlab Ø240 mm - DMTZ, revize, repase | Cu | 500 |  | 7.5 |  | 1
|  | Nová okapnice | Cu | 300 |  | 7.5 |  |  | 1 | 100 | 2.25
|  | Žlabový plech | Cu | 300 |  | 7.5 |  |  | 1 | 100 | 2.25
N5 | A1.4 | Stávající podokapní žlab Ø240 mm - DMTZ, revize, repase | Cu | 500 |  | 1 |  | 1
|  | Nová okapnice | Cu | 300 |  | 1 |  |  | 1 | 100 | 0.3
|  | Žlabový plech | Cu | 300 |  | 1 |  |  | 1 | 100 | 0.3
|  | Stávající žlabové čelo - revize, repase | Cu |  |  |  |  | 1
N6 | A5.4 | Nový podokapní žlab Ø240 mm | Cu | 500 |  | 7 |  | 1
|  | Nová okapnice | Cu | 300 |  | 7 |  |  | 1 | 100 | 2.1
|  | Žlabový plech | Cu | 300 |  | 7 |  |  | 1 | 100 | 2.1
N7 | A4.4 | Stávající podokapní žlab Ø240 mm - DMTZ, revize, repase | Cu | 500 |  | 7.5 |  | 1
|  | Nová okapnice | Cu | 300 |  | 7.5 |  |  | 1 | 100 | 2.25
|  | Žlabový plech | Cu | 300 |  | 7.5 |  |  | 1 | 100 | 2.25
|  | Stávající žlabové čelo - revize, repase | Cu |  |  |  |  | 1
N8 | A4.4 | Stávající podokapní žlab Ø240 mm - DMTZ, revize, repase | Cu | 500 |  | 13 |  | 1
|  | Nová okapnice | Cu | 300 |  | 13 |  |  | 1 | 100 | 3.9
|  | Žlabový plech | Cu | 300 |  | 13 |  |  | 1 | 100 | 3.9
|  | Roh žlabu | Cu | 300 |  |  |  |  | 1
N14 | A2.4 | Oplechování komínu | Cu | 400 |  | 7 |  |  | 1 | 100 | 2.8
|  | Krycí lišta | Cu | 80 |  | 6.5 |  |  | 1 | 100 | 0.52
N15 | A2.4 | Oplechování komínu | Cu | 400 |  | 6.5 |  |  | 1 | 100 | 2.6
|  | Krycí lišta | Cu | 80 |  | 6 |  |  | 1 | 100 | 0.48
N16 | A2.4 | Nový revizní poklop prosklený včetně oplechování | Cu | [5 empty] | 1 | 100
N17 |  | Nový sněhový zachytávač | Cu | [5 empty] | 20
N20 | A2.4 | Nová plechová krycí stříška komínu na půdorys ~2,4x1,2m viz. výkres č. 12 | Cu | 700 |  | 2.2 |  |  | 1 | 100 | 1.54
|  | Oplechování koruny komínu | Cu | 400 |  | 7 |  |  | 1 | 100 | 2.8
N21 | A2.4 | Nová plechová krycí stříška komínu na půdorys ~2,1x1,2m viz. výkres č. 12 | Cu | 700 |  | 1.9 |  |  | 1 | 100 | 1.33
|  | Oplechování koruny komínu | Cu | 400 |  | 6.5 |  |  | 1 | 100 | 2.6
N23 | A3.4, A4.4 | Oplechování prostupu stěny vikýře | Cu | 600 |  | 10 |  |  | 1 | 100 | 6
|  | Krycí lišta | Cu | 80 |  | 10 |  |  | 1 | 100 | 0.8
|  | Oplechování úžlabí | Cu | 600 |  | 5 |  |  | 1 | 100 | 3
N24 | A5.4 | Nový žlabový kotlík Ø 0,4m, v=0,6m | Cu |  |  |  |  | 1
|  | Nový svod | Cu | 380 |  | 3 |  | 1 |  | 100 | 1.14
N25 | A1.4/ A2.4 | Nový úžlabní plech | Cu | 600 |  | 10 |  |  | 1 | 100 | 6
|  | CELKEM PLOCHA - Cu (m2) | [8 empty] | 204.2

## KOTVY+OCEL
KUTNÁ HORA - KLÁŠTER SV. VORŠILY
OPRAVA KROVU A STŘEŠNÍHO PLÁŠTĚ SEVERNÍHO KŘÍDLA
DOKUMENTACE PRO VYDÁNÍ STAVEBNÍHO POVOLENÍ A PRO PROVÁDĚNÍ STAVBY
Zak.č: 02.24
VÝPIS KOVÁŘSKÝCH, ZÁMEČNICKÝCH VÝROBKŮ A VRTŮ - NOVÉ KOVÁŘSKÉ VÝROBKY VIZ VÝKRES D.1.2_12
Ozn. | Prvek | Ks | Povrch. úprava | Poznámka | Umístění
I. ETAPA - VAZBY 1-24
O1 | Nové kované táhlo - díl A, pásovina 10/60 dl. ~3340, přechod na tyč ∅16 - dl.340, závit M16 - dl. 150mm | 2 | 1x zákl. nátěr, 2x grafit. nátěr J1 |  | v. 19'-20', 20'-21' | Nutno Upřesnit délku
| Nové kované táhlo - díl B, pásovina 10/60 dl. ~3360, přechod na tyč ∅16 - dl.340, závit M16 - dl. 150mm | 2 | 1x zákl. nátěr, 2x grafit. nátěr J1 |  |  | Nutno Upřesnit délku
| Matice M16 čtvercová 30/30/14 (na klíč) | 4 | 1x zákl. nátěr, 2x grafit. nátěr J1
| Kovaná podložka 80/80/6, díra Ø17 | 4 | 1x zákl. nátěr, 2x grafit. nátěr J1
| Vrut 10x80 na hmoždinku, šestihranná hlava, podložka | 8 | pozinkováno, 2x grafit. nátěr J1
O2 | Nová kovaná kotva 8/60, dl. 750, přechod na tyč ∅16 - dl.310, závit M16 - dl. 120mm | 1 | 1x zákl. nátěr, 2x grafit. nátěr J1 |  | v. 21'
| Matice M16 čtvercová 30/30/14 (na klíč) | 1 | 1x zákl. nátěr, 2x grafit. nátěr J1
| Kovaná podložka 80/80/6, díra Ø17 | 1 | 1x zákl. nátěr, 2x grafit. nátěr J1
| Vrut 16x200, šestihranná hlava, podložka | 2 | pozinkováno, 2x grafit. nátěr J1
O6 | Nový kovaný třmen na spojení VT-VÝ-VT z pásoviny 10/60 - 760 a 10/60-400 | 1 | 1x zákl. nátěr, 2x grafit. nátěr J1 |  | v. 21
| Kovaná skoba 10/15-340 | 1 | 1x zákl. nátěr, 2x grafit. nátěr J1
| Nýt 16x30 | 1 | 1x zákl. nátěr, 2x grafit. nátěr J1
| Vrut 16x200, šestihranná hlava, podložka | 4 | 1x zákl. nátěr, 2x grafit. nátěr J1
II. ETAPA - VAZBY 24-48
O3 | Stávající ocel. kotvení sochy na štítu tympanonu 2x 60/20, dl. ~3,7m – očištění + nový nátěr nové klínové závlače – 2ks | 1kpl | 1x zákl. nátěr, 2x grafit. nátěr J1
O4 | Stávající madla sochy 2x 15/70, dl. ~1,6m – očištění + nový nátěr | 1kpl | 1x zákl. nátěr, 2x grafit. nátěr J1
O5 | Helikální výztuž Ø8mm, dl. 3m uložená do ložné spáry a vrtu | 13
V1 | Šikmý vrt Ø10mm dl. 0,5m do zdiva z lomového kamene | 26 |  | Pro vlepení O5 na chem. maltu M7
O7 | Stávající zdobné žlabové konzoly 1,3x1m v rozteči á 2m - revize kotvení, očištění, nový nátěr, nové příponky na žlab, nové vložky zabraňující reakci mezi Fe a Cu. | 19 | 1x zákl. nátěr, 2x grafit. nátěr J1
O9 | Repase stávajících zedních kleští dl. ~10,5m. Revize stavu a kotvení, očištění + nový nátěr. | 4 | 1x zákl. nátěr, 2x grafit. nátěr J1 |  | počet odhadnut
O14 | Revize stavu a kotvení stávající tesařské skoby ve vazbě č. 25‘ a 26‘ očištění + nový nátěr | 2 | 1x zákl. nátěr, 2x grafit. nátěr J1 |  | v. 25' a 26'
De3 | SVORNÍKOVÝ KOMPLET M16 DL. 0,7m | 8 |  | MONTÁŽNÍ KCE. VALBOVÝ VIKÝŘ
III. ETAPA - VAZBY 48-64
O3 | Stávající ocel. kotvení sochy na štítu tympanonu 2x 60/20, dl. ~3,7m – očištění + nový nátěr nové klínové závlače – 2ks | 2kpl | 1x zákl. nátěr, 2x grafit. nátěr J1
O4 | Stávající madla sochy 2x 15/70, dl. ~1,6m – očištění + nový nátěr | 2kpl | 1x zákl. nátěr, 2x grafit. nátěr J1
O5 | Helikální výztuž Ø8mm, dl. 3m uložená do ložné spáry a vrtu | 11
V1 | Šikmý vrt Ø10mm dl. 0,5m do zdiva z lomového kamene | 22 |  | Pro vlepení O5 na chem. maltu M7
O7 | Stávající zdobné žlabové konzoly 1,3x1m v rozteči á 2m - revize kotvení, očištění, nový nátěr, nové příponky na žlab, nové vložky zabraňující reakci mezi Fe a Cu. | 13 | 1x zákl. nátěr, 2x grafit. nátěr J1
O9 | Repase stávajících zedních kleští dl. ~10,5m. Revize stavu a kotvení, očištění + nový nátěr. | 5 | 1x zákl. nátěr, 2x grafit. nátěr J1 |  | počet odhadnut
O11 | Revize stavu a kotvení kotvy hambalku ke zdivu komína ve vazbě č. 51‘, očištění + nový nátěr | 1 | 1x zákl. nátěr, 2x grafit. nátěr J1
O12 | Revize stavu a kotvení kotev KR-VAH ve vazbě č. 59, očištění + nový nátěr | 1 | 1x zákl. nátěr, 2x grafit. nátěr J1
O13 | Revize stavu a kotvení kotvy pozednice (na vnitřní zdi) ve vazbě č. 60, očištění + nový nátěr | 1 | 1x zákl. nátěr, 2x grafit. nátěr J1
IV. ETAPA - VAZBY 64-81
O3 | Stávající ocel. kotvení sochy na štítu tympanonu 2x 60/20, dl. ~3,7m – očištění + nový nátěr nové klínové závlače – 2ks | 1kpl | 1x zákl. nátěr, 2x grafit. nátěr J1
O4 | Stávající madla sochy 2x 15/70, dl. ~1,6m – očištění + nový nátěr | 1kpl | 1x zákl. nátěr, 2x grafit. nátěr J1
O5 | Helikální výztuž Ø8mm, dl. 3m uložená do ložné spáry a vrtu | 11
V1 | Šikmý vrt Ø10mm dl. 0,5mdo zdiva z lomového kamene | 22 |  | Pro vlepení O5 na chem. maltu M7
O7 | Stávající zdobné žlabové konzoly 1,3x1m v rozteči á 2m - revize kotvení, očištění, nový nátěr, nové příponky na žlab, nové vložky zabraňující reakci mezi Fe a Cu. | 17 | 1x zákl. nátěr, 2x grafit. nátěr J1
O8 | Kovaný hřeb 6/6-160 | 300 | 1x zákl. nátěr, 2x grafit. nátěr J1 |  | Lávka T1, T2
O9 | Repase stávajících zedních kleští dl. ~10,5m. Revize stavu a kotvení, očištění + nový nátěr. | 3 | 1x zákl. nátěr, 2x grafit. nátěr J1 |  | počet odhadnut
O10 | Repase závlačí stávajících zedních kleští podélných stěn (na štítové fasádě). Revize stavu a kotvení, očištění + nový nátěr. | 3 | 1x zákl. nátěr, 2x grafit. nátěr J1
De3 | SVORNÍKOVÝ KOMPLET M16 DL. 0,7m | 8 |  | MONTÁŽNÍ KCE. VALBOVÝ VIKÝŘ

## OKNA
KUTNÁ HORA - KLÁŠTER SV. VORŠILY
OPRAVA KROVU A STŘEŠNÍHO PLÁŠTĚ SEVERNÍHO KŘÍDLA
DOKUMENTACE PRO VYDÁNÍ STAVEBNÍHO POVOLENÍ A PRO PROVÁDĚNÍ STAVBY
Zak.č: 02.24
VÝPIS OKEN
OZN. | SCHEMA STÁVAJÍHO STAVU | ROZMĚR | POPIS STÁVAJÍCÍHO STAVU | PŘEDEPSANÉ ÚPRAVY
II. ETAPA - VAZBY 24-48
Ok1 |  | 940x1240 | DŘEVĚNÉ, JEDNODUCHÉ, 1 KŘÍDLO ČLENĚNÉ SLOUPKEM A POUTCEM | OČIŠTĚNÍ, TRUHLÁŘSKÁ REPASE KŘÍDLA
|  | 1 KS | NÁTĚR - LAZURA | PŘEBROUŠENÍ NÁTĚRU, NOVÝ NÁTĚR- J2 - LAZURA
|  |  | ZASKLENÍ - TABULOVÉ SKLO TL. 2mm DO TMELU | OČIŠTĚNÍ, NOVÉ PŘETMELENÍ
|  |  | KOVÁNÍ - OBRTLÍKY A ZARÁŽKY 4 KPL | OČIŠTĚNÍ, NOVÝ NÁTĚR - J1
IV. ETAPA - VAZBY 65-81
Ok1 |  | 940x1240 | DŘEVĚNÉ, JEDNODUCHÉ, 1 KŘÍDLO ČLENĚNÉ SLOUPKEM A POUTCEM | OČIŠTĚNÍ, TRUHLÁŘSKÁ REPASE KŘÍDLA
|  | 1 KS | NÁTĚR - LAZURA | PŘEBROUŠENÍ NÁTĚRU, NOVÝ NÁTĚR- J2 - LAZURA
|  |  | ZASKLENÍ - TABULOVÉ SKLO TL. 2mm DO TMELU | OČIŠTĚNÍ, NOVÉ PŘETMELENÍ
|  |  | KOVÁNÍ - OBRTLÍKY A ZARÁŽKY 4 KPL | OČIŠTĚNÍ, NOVÝ NÁTĚR - J1