## Pokyny pro vyplnění
Pokyny pro vyplnění
Ve všech listech tohoto souboru můžete měnit pouze buňky s modrým pozadím. Jedná se o tyto údaje : - údaje o firmě - jednotkové ceny položek zadané na maximálně dvě desetinná místa

## Stavba
#RTSROZP# | Soupis stavebních prací, dodávek a služeb
| Stavba: |  | 11518-003-000 - I.etapa | POBYTOVÁ ODLEHČOVACÍ SLUŽBA VELEHRAD
| Zadavatel |  | Charita Uherské Hradiště |  |  |  | IČO: | 440 18 886
|  |  | Velehradská třída 247 |  |  |  | DIČ: | CZ 440 18 886
|  |  | 686 01 | Uherské Hradiště
| Projektant: | [5 empty] | IČO:
DIČ:
| Zhotovitel: |  | HUTNÍ PROJEKT Frýdek-Místek a.s. - divize Uherské Hradiště |  |  |  | IČO: | 451 93 584
|  |  | Palackého náměstí 231 |  |  |  | DIČ: | CZ 451 93 584
|  |  | 686 11 | Uherské Hradiště
Vypracoval:
| Rozpis ceny | [6 empty] | Celkem
HSV | HSV | [6 empty] | 0
PSV | PSV | [6 empty] | 0
MON | MON | [6 empty] | 0
VN | Vedlejší náklady | [6 empty] | 0
ON | Ostatní náklady | [6 empty] | 0
| Celkem | [6 empty] | 0
Rekapitulace daní
0 | Základ pro sníženou DPH |  |  | 12 | % | 0 |  |  | CZK
0 | Snížená DPH |  |  | 12 | % | 0 |  |  | CZK
0 | Základ pro základní DPH |  |  | 21 | % | 0 |  |  | CZK
0 | Základní DPH |  |  | 21 | % | 0 |  |  | CZK
0 | Zaokrouhlení |  |  |  |  | 0 |  |  | CZK
| Cena celkem bez DPH |  |  |  |  | 0 |  |  | CZK
0 | Cena celkem s DPH |  |  |  |  | 0 |  |  | CZK
|  | v |  |  | dne
|  |  | Za zhotovitele |  |  |  | Za objednatele
Rekapitulace dílčích částí
#CASTI>> | Číslo | Název |  |  | Základ pro sníženou DPH | Základ pro základní DPH | DPH celkem | Cena celkem | %
1 | Stavba |  |  |  | 0 | 0 | 0 | 0
2 |  | Ostatní a vedlejší náklady |  |  | 0 | 0 | 0 | 0
3 | 01 | Vedlejší a ostatní náklady |  |  | 0 | 0 | 0 | 0
2 |  | Stavební objekt |  |  |  |  | 0
2 | SO01 | SO 01 Vlastní budova - I.etapa |  |  | 0 | 0 | 0 | 0
3 | 01 | D1.01 ASŘ + D1.02 SKŘ + D1.03 PBŘ |  |  | 0 | 0 | 0 | 0
3 | 02 | D1.04 Zdravotně technické instalace |  |  | 0 | 0 | 0 | 0
3 | 03 | D1.05 Plynové odběrné zařízení |  |  | 0 | 0 | 0 | 0
3 | 04 | D1.06 Vzduchotechnika, chlazení |  |  | 0 | 0 | 0 | 0
3 | 05 | D1.07 Vytápění |  |  | 0 | 0 | 0 | 0
3 | 06 | D1.08 Elektroinstalace silnoproudá |  |  | 0 | 0 | 0 | 0
3 | 07 | D1.09 Elektroinstalace slaboproudá + D1.11 EPS |  |  | 0 | 0 | 0 | 0
3 | 08 | D1.10 Měření a regulace |  |  | 0 | 0 | 0 | 0
3 | 09 | D1.12 ASŘ - výtah |  |  | 0 | 0 | 0 | 0
3 | 10 | D1.14.1 Vybavení interiéru - zdravotní vybavení a pomůcky |  |  | 0 | 0 | 0 | 0
3 | 11 | D1.14.2 Vybavení interiéru - ostatní položky pro interiér |  |  | 0 | 0 | 0 | 0
2 | SO02 | SO 02 Areálové rozvody kanalizace a vody |  |  | 0 | 0 | 0 | 0
3 | 01 | D2.04 Areálové rozvody kanalizace a vody |  |  | 0 | 0 | 0 | 0
2 | SO03 | SO 03 Areálové rozvody NTL plynovodu |  |  | 0 | 0 | 0 | 0
3 | 01 | D3.05 Areálové rozvody NTL plynovodu |  |  | 0 | 0 | 0 | 0
2 | SO04 | SO 04 Zpevněné plochy |  |  | 0 | 0 | 0 | 0
3 | 01 | D4.01 Zpevněné plochy |  |  | 0 | 0 | 0 | 0
2 | SO05 | SO 05 Areálový rozvod NN |  |  | 0 | 0 | 0 | 0
3 | 01 | D5.08 Areálový rozvod nn |  |  | 0 | 0 | 0 | 0
2 | SO06 | SO 06 Trasa SEK společnosti CETIN |  |  | 0 | 0 | 0 | 0
3 | 01 | D6.08 Trasa SEK společnosti CETIN |  |  | 0 | 0 | 0 | 0
| Celkem za stavbu |  |  |  | 0 | 0 | 0 | 0 | 0
Poznámka:Položky z rozpočtu SO01 Vlastní budova část D1.12 ASŘ – Výtah a SO04 zpevněné plochy budou děleny na uznatelné a neuznatelné
náklady v poměru 16:10. V I.etapě bude realizováno 16 jednolůžkových pokojů pro odlehčovací službu, ve II.etapě se připravuje vybudování
10 jednolůžkových pokojů v pavilonu B.
#POPS | Popis stavby: 11518-003-000 - I.et - POBYTOVÁ ODLEHČOVACÍ SLUŽBA VELEHRAD
#POPO | Popis objektu: SO01 - SO 01 Vlastní budova - I.etapa
#POPR | Popis rozpočtu: 01 - D1.01 ASŘ + D1.02 SKŘ + D1.03 PBŘ
#POPR | Popis rozpočtu: 02 - D1.04 Zdravotně technické instalace
#POPR | Popis rozpočtu: 03 - D1.05 Plynové odběrné zařízení
#POPR | Popis rozpočtu: 04 - D1.06 Vzduchotechnika, chlazení
#POPR | Popis rozpočtu: 05 - D1.07 Vytápění
#POPR | Popis rozpočtu: 06 - D1.08 Elektroinstalace silnoproudá
#POPR | Popis rozpočtu: 07 - D1.09 Elektroinstalace slaboproudá + D1.11 EPS
#POPR | Popis rozpočtu: 08 - D1.10 Měření a regulace
#POPR | Popis rozpočtu: 09 - D1.12 ASŘ - výtah
#POPR | Popis rozpočtu: 10 - D1.14.1 Vybavení interiéru - zdravotní vybavení a pomůcky
#POPR | Popis rozpočtu: 11 - D1.14.2 Vybavení interiéru - ostatní položky pro interiér
#POPO | Popis objektu: SO02 - SO 02 Areálové rozvody kanalizace a vody
#POPR | Popis rozpočtu: 01 - D2.04 Areálové rozvody kanalizace a vody
#POPO | Popis objektu: SO03 - SO 03 Areálové rozvody NTL plynovodu
#POPR | Popis rozpočtu: 01 - D3.05 Areálové rozvody NTL plynovodu
#POPO | Popis objektu: SO04 - SO 04 Zpevněné plochy
#POPR | Popis rozpočtu: 01 - D4.01 Zpevněné plochy
#POPO | Popis objektu: SO05 - SO 05 Areálový rozvod NN
#POPR | Popis rozpočtu: 01 - D5.08 Areálový rozvod nn
#POPO | Popis objektu: SO06 - SO 06 Trasa SEK společnosti CETIN
#POPR | Popis rozpočtu: 01 - D6.08 Trasa SEK společnosti CETIN
#POPO | Popis objektu: VON - VON Vedlejší a ostatní náklady
#POPR | Popis rozpočtu: 01 - Vedlejší a ostatní náklady
Rekapitulace dílů
| Číslo | Název |  |  | Typ dílu |  |  | Celkem | %
| _1 | Zařízení 1 - Větrání pokojů klientů a chodeb D |  |  | HSV |  |  | 0
| _10 | Rozvod el.požární signalizace - dodávka |  |  | HSV |  |  | 0
| _10 | Zařízení C5- chlazení m.č. C1.03b-EPS |  |  | HSV |  |  | 0
| _2 | Rozvod datové sítě - dodávka |  |  | HSV |  |  | 0
| _2 | Zařízení 2 - Větrání pokojů klientů C |  |  | HSV |  |  | 0
| _3 | Rozvod uzavř.televizního okruhu - montáž |  |  | HSV |  |  | 0
| _3 | Zařízení 3 - Větrání hygienických zařízení C |  |  | HSV |  |  | 0
| _4 | Rozvod uzavř.televizního okruhu - dodávka |  |  | HSV |  |  | 0
| _4 | Zařízení 4 - větrání technických místností |  |  | HSV |  |  | 0
| _5 | Rozvod přístupového systému - montáž |  |  | HSV |  |  | 0
| _5 | Zařízení 5 - větrání CHÚC budovy CD |  |  | HSV |  |  | 0
| _6 | Rozvod přístupového systému - dodávka |  |  | HSV |  |  | 0
| _6 | Zařízení C1 - chlazení pokojů D-2NP |  |  | HSV |  |  | 0
| _7 | Rozvod systému přivolání pomoci - montáž |  |  | HSV |  |  | 0
| _7 | Zařízení C2 - chlazení pokojů D-1NPJV |  |  | HSV |  |  | 0
| _8 | Rozvod systému přivolání pomoci - dodávka |  |  | HSV |  |  | 0
| _8 | Zařízení C3 - chlazení pokojů D-1NPSZ |  |  | HSV |  |  | 0
| _9 | Rozvod el.požární signalizace - montáž |  |  | HSV |  |  | 0
| _9 | Zařízení C4- chlazení m.č. D1.02a-UPS |  |  | HSV |  |  | 0
| 0 | Nepřiřazený díl |  |  | HSV |  |  | 0
| 001 | zemní práce |  |  | HSV |  |  | 0
| 004 | konstrukce podkladní |  |  | HSV |  |  | 0
| 087 | potrubí z trub plastických |  |  | HSV |  |  | 0
| 1 | Zemní práce |  |  | HSV |  |  | 0
| 181 | Sadové a parkové úpravy |  |  | HSV |  |  | 0
| 2 | Základy a zvláštní zakládání |  |  | HSV |  |  | 0
| 3 | Svislé a kompletní konstrukce |  |  | HSV |  |  | 0
| 342 | Stěny a příčky montované lehké |  |  | HSV |  |  | 0
| 4 | Vodorovné konstrukce |  |  | HSV |  |  | 0
| 416 | Podhledy a mezistropy montované lehké |  |  | HSV |  |  | 0
| 5 | Komunikace |  |  | HSV |  |  | 0
| 61 | Úpravy povrchů vnitřní |  |  | HSV |  |  | 0
| 62 | Úpravy povrchů vnější |  |  | HSV |  |  | 0
| 63 | Podlahy a podlahové konstrukce |  |  | HSV |  |  | 0
| 64 | Výplně otvorů |  |  | HSV |  |  | 0
| 699 | přesun hmot HSV |  |  | HSV |  |  | 0
| 8 | Trubní vedení |  |  | HSV |  |  | 0
| 93 | Dokončovací práce inženýrských staveb |  |  | HSV |  |  | 0
| 930 | hodinové zůčtovací sazby |  |  | HSV |  |  | 0
| 94 | Lešení a stavební výtahy |  |  | HSV |  |  | 0
| 95 | Dokončovací konstrukce na pozemních stavbách |  |  | HSV |  |  | 0
| 96 | Bourání konstrukcí |  |  | HSV |  |  | 0
| 99 | Staveništní přesun hmot |  |  | HSV |  |  | 0
| D21 | Dodávka Elektro |  |  | HSV |  |  | 0
| D22 | Dodávka MaR - Periferie kotelna |  |  | HSV |  |  | 0
| D23 | Dodávka MaR-Rozvaděč MaR |  |  | HSV |  |  | 0
| HZS | Ostatní |  |  | HSV |  |  | 0
| 711 | Izolace proti vodě |  |  | PSV |  |  | 0
| 712 | Povlakové krytiny |  |  | PSV |  |  | 0
| 713 | Izolace tepelné |  |  | PSV |  |  | 0
| 721 | Vnitřní kanalizace |  |  | PSV |  |  | 0
| 722 | Vnitřní vodovod |  |  | PSV |  |  | 0
| 723 | Vnitřní plynovod |  |  | PSV |  |  | 0
| 724 | Strojní vybavení |  |  | PSV |  |  | 0
| 725 | Zařizovací předměty |  |  | PSV |  |  | 0
| 726 | Předstěnové systémy |  |  | PSV |  |  | 0
| 730 | Ústřední vytápění |  |  | PSV |  |  | 0
| 731 | Kotelny |  |  | PSV |  |  | 0
| 732 | Strojovny |  |  | PSV |  |  | 0
| 733 | Rozvod potrubí |  |  | PSV |  |  | 0
| 734 | Armatury |  |  | PSV |  |  | 0
| 735 | Otopná tělesa |  |  | PSV |  |  | 0
| 762 | Konstrukce tesařské |  |  | PSV |  |  | 0
| 764 | Konstrukce klempířské |  |  | PSV |  |  | 0
| 765 | Krytiny tvrdé |  |  | PSV |  |  | 0
| 766 | Konstrukce truhlářské |  |  | PSV |  |  | 0
| 767 | Konstrukce zámečnické |  |  | PSV |  |  | 0
| 769 | Otvorové prvky z plastu |  |  | PSV |  |  | 0
| 771 | Podlahy z dlaždic a obklady |  |  | PSV |  |  | 0
| 776 | Podlahy povlakové |  |  | PSV |  |  | 0
| 781 | Obklady keramické |  |  | PSV |  |  | 0
| 783 | Nátěry |  |  | PSV |  |  | 0
| 784 | Malby |  |  | PSV |  |  | 0
| 786 | Zastiňující technika |  |  | PSV |  |  | 0
| E.01 | KABELY A VODIČE |  |  | PSV |  |  | 0
| E.02 | SVÍTIDLA VČETNĚ ZDROJŮ A ZAVĚŠENÍ |  |  | PSV |  |  | 0
| E.03 | PŘÍSTROJE |  |  | PSV |  |  | 0
| E.04 | ÚLOŽNÝ MATERIÁL |  |  | PSV |  |  | 0
| E.05 | REVIZE A HZS |  |  | PSV |  |  | 0
| E.07.01 | ROZVÁDĚČ RH100 |  |  | PSV |  |  | 0
| E.07.03 | ROZVÁDĚČ RS11 |  |  | PSV |  |  | 0
| E.07.04 | ROZVÁDĚČ RS12 |  |  | PSV |  |  | 0
| E.07.05 | ROZVÁDĚČ RS21 |  |  | PSV |  |  | 0
| E.07.06 | ROZVÁDĚČ RS22 |  |  | PSV |  |  | 0
| E.07.07 | ROZVÁDĚČ RN14 |  |  | PSV |  |  | 0
| E.07.08 | NÁHRADNÍ ZDROJ - UPS |  |  | PSV |  |  | 0
| C 1.02 | 1.NP - Sklad a umyvárna gastronádob C 1.02 |  |  | MON |  |  | 0
| C 1.03 | 1.NP - Kuchyňka s jídelnou pro klienty C 1.03 |  |  | MON |  |  | 0
| C 1.08 | 1.NP - Vedoucí C 1.08 |  |  | MON |  |  | 0
| C 1.08 A | 1.NP - Sociální pracovník C 1.08 A |  |  | MON |  |  | 0
| C 1.09 | 1.NP - Prádelna C 1.09 |  |  | MON |  |  | 0
| C 1.09 A | 1.NP - Sklad špinavého prádla C 1.09 A |  |  | MON |  |  | 0
| C 1.09 B | 1.NP - Žehlírna a opravna prádla C 1.09 B |  |  | MON |  |  | 0
| C 1.10 | 1.NP - Přípravna jídla C 1.10 |  |  | MON |  |  | 0
| C 1.11 A | 1.NP - Místnost pro personál C 1.11 A |  |  | MON |  |  | 0
| C 2.01 | 2.NP - Aktivní místnost pro klienty C 2.01 |  |  | MON |  |  | 0
| C 2.07 | 2.NP - Kuchyňka s jídelnou pro klienty C 2.07 |  |  | MON |  |  | 0
| C 2.08 | 2.NP - Šatna personálu C 2.08 |  |  | MON |  |  | 0
| C 2.12 | 2.NP - Místnost pro personál C 2.12 |  |  | MON |  |  | 0
| M21 | Elektromontáže |  |  | MON |  |  | 0
| M22 | Montáž MaR techniky |  |  | MON |  |  | 0
| M23 | Montáže potrubí |  |  | MON |  |  | 0
| M33 | Montáže dopravních zařízení a vah-výtahy |  |  | MON |  |  | 0
| M39 | Montáže zdravotnických a laboratorních zařízení |  |  | MON |  |  | 0
| M43 | Montáže ocelových konstrukcí |  |  | MON |  |  | 0
| M44 | Montáže stabilních hasících zařízení |  |  | MON |  |  | 0
| M46 | Zemní práce při montážích |  |  | MON |  |  | 0
| D96 | Přesuny suti a vybouraných hmot |  |  | PSU |  |  | 0
| VN | Vedlejší náklady |  |  | VN |  |  | 0
| ON | Ostatní náklady |  |  | ON |  |  | 0
| Cena celkem | [6 empty] | 0 | 0
Note on D11: Název
Note on I11: IČO
Note on D12: Ulice
Note on I12: DIČ
Note on D13: PSČ
Note on E13: Místo

## VzorPolozky (hidden)
Položkový rozpočet
S:
O:
R:

## VON 01 Naklady
Soupis vedlejších a ostatních nákladů | [27 empty] | #TypZaznamu#
S: | 11518-003-000 - I.et | POBYTOVÁ ODLEHČOVACÍ SLUŽBA VELEHRAD | [25 empty] | STA
O: | VON | VON Vedlejší a ostatní náklady | [22 empty] | NAK |  |  | OBJ
R: | 01 | Vedlejší a ostatní náklady | [25 empty] | ROZ
P.č. | Číslo položky | Název položky | MJ | Množství | Cena / MJ | Celkem | Dodávka | Dodávka celk. | Montáž | Montáž celk. | DPH | Cena s DPH | Hmotnost / MJ | Hmotnost celk.(t) | Dem. hmotnost / MJ | Dem. hmotnost celk.(t) | Ceník | Cen. soustava / platnost | Cenová úroveň | Nhod / MJ | Nhod celk. | Dodavatel | Typ položky | Stav položky
Díl: | VN | Vedlejší náklady |  |  |  | 0 |  | 0 |  | 0 |  | 0 |  | 0 |  | 0 |  |  |  |  | 0 | [6 empty] | DIL
1 | 005121010R | Vybudování zařízení staveniště | Soubor | 1 |  | 0 |  | 0 |  | 0 | 21 | 0 | 0 | 0 | 0 | 0 |  | RTS 24/ I | Indiv | 0 | 0 |  | VRN | Běžná |  |  |  | POL99_2
2 | 005121020R | Provoz zařízení staveniště | Soubor | 1 |  | 0 |  | 0 |  | 0 | 21 | 0 | 0 | 0 | 0 | 0 |  | RTS 24/ I | Indiv | 0 | 0 |  | VRN | Běžná |  |  |  | POL99_2
3 | 005121030R | Odstranění zařízení staveniště | Soubor | 1 |  | 0 |  | 0 |  | 0 | 21 | 0 | 0 | 0 | 0 | 0 |  | RTS 24/ I | Indiv | 0 | 0 |  | VRN | Běžná |  |  |  | POL99_2
Díl: | ON | Ostatní náklady |  |  |  | 0 |  | 0 |  | 0 |  | 0 |  | 0 |  | 0 |  |  |  |  | 0 | [6 empty] | DIL
4 | 00511 R | Geodetické práce | Soubor | 1 |  | 0 |  | 0 |  | 0 | 21 | 0 | 0 | 0 | 0 | 0 |  | RTS 24/ I | Indiv | 0 | 0 |  | VRN | Běžná |  |  |  | POL99_8
5 | 005111021R | Vytyčení inženýrských sítí | Soubor | 1 |  | 0 |  | 0 |  | 0 | 21 | 0 | 0 | 0 | 0 | 0 |  | RTS 24/ I | Indiv | 0 | 0 |  | VRN | Běžná |  |  |  | POL99_8
6 | 005211010R | Předání a převzetí staveniště | Soubor | 1 |  | 0 |  | 0 |  | 0 | 21 | 0 | 0 | 0 | 0 | 0 |  | RTS 24/ I | Indiv | 0 | 0 |  | VRN | Běžná |  |  |  | POL99_8
7 | 005211020R | Ochrana stávaj. inženýrských sítí na staveništi | Soubor | 1 |  | 0 |  | 0 |  | 0 | 21 | 0 | 0 | 0 | 0 | 0 |  | RTS 24/ I | Indiv | 0 | 0 |  | VRN | Běžná |  |  |  | POL99_8
8 | 00523 R | Zkoušky a revize | Soubor | 1 |  | 0 |  | 0 |  | 0 | 21 | 0 | 0 | 0 | 0 | 0 |  | RTS 24/ I | Indiv | 0 | 0 |  | VRN | Běžná |  |  |  | POL99_8
9 | 005231020R | Individuální a komplexní vyzkoušení | Soubor | 1 |  | 0 |  | 0 |  | 0 | 21 | 0 | 0 | 0 | 0 | 0 |  | RTS 24/ I | Indiv | 0 | 0 |  | VRN | Běžná |  |  |  | POL99_8
10 | 005124010R | Koordinační činnost | Soubor | 1 |  | 0 |  | 0 |  | 0 | 21 | 0 | 0 | 0 | 0 | 0 |  | RTS 24/ I | Indiv | 0 | 0 |  | VRN | Běžná |  |  |  | POL99_8
11 | 00524 R | Předání a převzetí díla | Soubor | 1 |  | 0 |  | 0 |  | 0 | 21 | 0 | 0 | 0 | 0 | 0 |  | RTS 24/ I | Indiv | 0 | 0 |  | VRN | Běžná |  |  |  | POL99_8
12 | 005241010R | Dokumentace skutečného provedení | Soubor | 1 |  | 0 |  | 0 |  | 0 | 21 | 0 | 0 | 0 | 0 | 0 |  | RTS 24/ I | Indiv | 0 | 0 |  | VRN | Běžná |  |  |  | POL99_8
13 | 005261010R | Pojištění dodavatele a pojištění díla | Soubor | 1 |  | 0 |  | 0 |  | 0 | 21 | 0 | 0 | 0 | 0 | 0 |  | RTS 24/ I | Indiv | 0 | 0 |  | VRN | Běžná |  |  |  | POL99_8
14 | 005261020R | Bankovní záruky | Soubor | 1 |  | 0 |  | 0 |  | 0 | 21 | 0 | 0 | 0 | 0 | 0 |  | RTS 24/ I | Indiv | 0 | 0 |  | VRN | Běžná |  |  |  | POL99_8
[26 empty] | 15 | 21 | DPH
| Celkem |  |  |  |  | 0 | [19 empty] | 0 | 0 | SUM
END
Note on S6: Jedná se o informaci, zda se jedná o položku, která je do rozpočtu zadána z cenové soustavy RTS, nebo vlastní.
Note on T6: Jedná se o název CÚ, která je zadána u položky rozpočtu

## SO01 01 Pol
Položkový soupis prací a dodávek | [27 empty] | #TypZaznamu#
S: | 11518-003-000 - I.et | POBYTOVÁ ODLEHČOVACÍ SLUŽBA VELEHRAD | [25 empty] | STA
O: | SO01 | SO 01 Vlastní budova - I.etapa | [22 empty] | STA |  |  | OBJ
R: | 01 | D1.01 ASŘ + D1.02 SKŘ + D1.03 PBŘ | [25 empty] | ROZ
P.č. | Číslo položky | Název položky | MJ | Množství | Cena / MJ | Celkem | Dodávka | Dodávka celk. | Montáž | Montáž celk. | DPH | Cena s DPH | Hmotnost / MJ | Hmotnost celk.(t) | Dem. hmotnost / MJ | Dem. hmotnost celk.(t) | Ceník | Cen. soustava / platnost | Cenová úroveň | Nhod / MJ | Nhod celk. | Dodavatel | Typ položky | Stav položky
Díl: | 1 | Zemní práce |  |  |  | 0 |  | 0 |  | 0 |  | 0 |  | 0 |  | 0 |  |  |  |  | 319.59 | [6 empty] | DIL
1 | 131201112R00 | Hloubení nezapažených jam a zářezů do 1000 m3, v hornině 3, hloubení strojně | m3 | 154.5592 |  | 0 |  | 0 |  | 0 | 12 | 0 | 0 | 0 | 0 | 0 | 800-1 | RTS 24/ I | RTS 24/ I | 0.106 | 16.38 |  | Práce | Běžná |  |  |  | POL1_1
|  | kromě zářezů se šikmými stěnami pro podzemní vedení, s urovnáním dna do předepsaného profilu a spádu, s případným nutným přemístěním ve výkopišti a dále buď s přemístěním výkopku na přilehlém terénu na vzdálenost do 3 m od okraje jámy nebo s naložením na dopravní prostředek, | [25 empty] | SPI |  | kromě zářezů se šikmými stěnami pro podzemní vedení, s urovnáním dna do předepsaného profilu a spádu, s případným nutným přemístěním ve výkopišti a dále buď s přemístěním výkopku na přilehlém terénu na vzdálenost do 3 m od okraje jámy nebo s naložením na dopravní prostředek,
|  | v.č. - půdorys základy : | [25 empty] | VV | 0
|  | Sekce "C" : | [25 empty] | VV | 0
|  | Výkop pro základy venkovní rampy : | [25 empty] | VV | 0
|  | Úroveň +0,050 až +1,250 nebo +1,670 : (10,0*5,0)*(1,2+1,62)/2 |  | 70.5 | [23 empty] | VV | 0
|  | Sekce "D" : | [25 empty] | VV | 0
|  | Výkop pro základy venkovní únikové schodiště : | [25 empty] | VV | 0
|  | Úroveň +0,360 až +0,860 : ((4,15*4,38)+(4,15*3,21))*0,5 |  | 15.7492 | [23 empty] | VV | 0
|  | Úroveň +0,860 až +1,940 : (11,5*5,5)*1,08 |  | 68.31 | [23 empty] | VV | 0
|  | Mezisoučet |  | 154.5592 | [23 empty] | VV | 1
2 | 131201119R00 | Hloubení nezapažených jam a zářezů příplatek za lepivost, v hornině 3, | m3 | 154.5592 |  | 0 |  | 0 |  | 0 | 12 | 0 | 0 | 0 | 0 | 0 | 800-1 | RTS 24/ I | RTS 24/ I | 0.0431 | 6.66 |  | Práce | Běžná |  |  |  | POL1_1
|  | kromě zářezů se šikmými stěnami pro podzemní vedení, s urovnáním dna do předepsaného profilu a spádu, s případným nutným přemístěním ve výkopišti a dále buď s přemístěním výkopku na přilehlém terénu na vzdálenost do 3 m od okraje jámy nebo s naložením na dopravní prostředek, | [25 empty] | SPI |  | kromě zářezů se šikmými stěnami pro podzemní vedení, s urovnáním dna do předepsaného profilu a spádu, s případným nutným přemístěním ve výkopišti a dále buď s přemístěním výkopku na přilehlém terénu na vzdálenost do 3 m od okraje jámy nebo s naložením na dopravní prostředek,
|  | Kubatůra zeminy z jámy : 154,55925 |  | 154.5592 | [23 empty] | VV | 0
3 | 139601102R00 | Ruční výkop jam, rýh a šachet v hornině 3 | m3 | 39.5922 |  | 0 |  | 0 |  | 0 | 12 | 0 | 0 | 0 | 0 | 0 | 800-1 | RTS 24/ I | RTS 24/ I | 3.533 | 139.88 |  | Práce | Běžná |  |  |  | POL1_1
|  | s přehozením na vzdálenost do 5 m nebo s naložením na ruční dopravní prostředek | [25 empty] | SPI
|  | Kolem budovy - rýha pro zateplení základů : | [25 empty] | VV | 0
|  | Pohled JV : | [25 empty] | VV | 0
|  | Úroveň +1,240 až +1,000 nebo+1,670 : (8,8+1,5+11,925+4,1)*(0,24+0,43)/2*0,7 |  | 6.1732 | [23 empty] | VV | 0
|  | Úroveň +1,240 až +1,670 nebo +1,940 : 24,9*(0,43+0,7)/2*0,7 |  | 9.848 | [23 empty] | VV | 0
|  | Pohled SV : | [25 empty] | VV | 0
|  | Úroveň +1,240 až +1,940 : (13,6*0,7)*0,7 |  | 6.664 | [23 empty] | VV | 0
|  | Pohled SZ : | [25 empty] | VV | 0
|  | Úroveň +1,240 až +1,940 nebo +1,340 : 24,9*(0,7+0,1)/2*0,7 |  | 6.972 | [23 empty] | VV | 0
|  | Úroveň +1,240 až +1,340 : (2,1*0,1)*0,7 |  | 0.147 | [23 empty] | VV | 0
|  | Úroveň -0,600 až +0,040 nebo +0,300 : (4,22+3,17+4,38)*(0,64+0,9)/2*0,7 |  | 6.344 | [23 empty] | VV | 0
|  | Pohled JZ : | [25 empty] | VV | 0
|  | Úroveň +1,060 až -0,460 : (8,2*0,6)*0,7 |  | 3.444 | [23 empty] | VV | 0
|  | Mezisoučet |  | 39.5922 | [23 empty] | VV | 1
4 | 139711101R00 | Vykopávka v uzavřených prostorách v hornině 1-4 | m3 | 8.2556 |  | 0 |  | 0 |  | 0 | 12 | 0 | 0 | 0 | 0 | 0 | 800-1 | RTS 24/ I | RTS 24/ I | 6.298 | 51.99 |  | Práce | Běžná |  |  |  | POL1_
|  | s naložením výkopku na dopravní prostředek | [25 empty] | SPI
|  | v.č. - půdorys základů : | [25 empty] | VV | 0
|  | Sekce "D" : | [25 empty] | VV | 0
|  | Nové schodiště z 1.NP do 2.NP - rýha pro nový základ : | [25 empty] | VV | 0
|  | Úroveň +1,590 až +2,140 : 1,5*(0,7*0,55) |  | 0.5775 | [23 empty] | VV | 0
|  | Úroveň +0,565 až +2,140 : (4,4+5,35)*(0,5*1,575) |  | 7.6781 | [23 empty] | VV | 0
|  | Mezisoučet |  | 8.2556 | [23 empty] | VV | 1
5 | 161101501R00 | Svislé přemístění výkopku nošením z horniny 1 až 4 | m3 | 8.2556 |  | 0 |  | 0 |  | 0 | 12 | 0 | 0 | 0 | 0 | 0 | 800-1 | RTS 24/ I | RTS 24/ I | 3.81 | 31.45 |  | Práce | Běžná |  |  |  | POL1_
|  | bez naložení, avšak s vyprázdněním nádoby na hromady nebo do dopravního prostředku, na každých třeba i započatých 3 m výšky, | [25 empty] | SPI |  | bez naložení, avšak s vyprázdněním nádoby na hromady nebo do dopravního prostředku, na každých třeba i započatých 3 m výšky,
|  | Odd.1,pol.č. - výkop v uzavřených prostorách : 8,25563 |  | 8.2556 | [23 empty] | VV | 0
|  | Mezisoučet |  | 8.2556 | [23 empty] | VV | 1
6 | 162201102R00 | Vodorovné přemístění výkopku z horniny 1 až 4, na vzdálenost přes 20 do 50 m | m3 | 289.1511 |  | 0 |  | 0 |  | 0 | 12 | 0 | 0 | 0 | 0 | 0 | 800-1 | RTS 24/ I | RTS 24/ I | 0.074 | 21.4 |  | Práce | Běžná |  |  |  | POL1_
|  | po suchu, bez naložení výkopku, avšak se složením bez rozhrnutí, zpáteční cesta vozidla. | [25 empty] | SPI
|  | Kubatůra zeminy na zásyp : 144,57556*2 |  | 289.1511 | [23 empty] | VV | 0
|  | Mezisoučet |  | 289.1511 | [23 empty] | VV | 1
7 | 162701105R00 | Vodorovné přemístění výkopku z horniny 1 až 4, na vzdálenost přes 9 000 do 10 000 m | m3 | 57.8315 |  | 0 |  | 0 |  | 0 | 12 | 0 | 0 | 0 | 0 | 0 | 800-1 | RTS 24/ I | RTS 24/ I | 0.011 | 0.64 |  | Práce | Běžná |  |  |  | POL1_1
|  | po suchu, bez naložení výkopku, avšak se složením bez rozhrnutí, zpáteční cesta vozidla. | [25 empty] | SPI
|  | Kubatůra zeminy z jámy : 154,55925 |  | 154.5592 | [23 empty] | VV | 0
|  | Kubatůra zeminy rýh-ručně : 39,59219 |  | 39.5922 | [23 empty] | VV | 0
|  | Kubatůra zeminy z výkopu v uzavřených prostorách : 8,25563 |  | 8.2556 | [23 empty] | VV | 0
|  | Kubatůra zeminy na zásyp : -144,57556 |  | -144.5756 | [23 empty] | VV | 0
|  | Mezisoučet |  | 57.8315 | [23 empty] | VV | 1
8 | 162201203R00 | Vodorovné přemístění výkopku nošením z horniny 1 až 4, kolečkem, na vzdálenost do 10 m | m3 | 8.2556 |  | 0 |  | 0 |  | 0 | 12 | 0 | 0 | 0 | 0 | 0 | 800-1 | RTS 24/ I | RTS 24/ I | 0.668 | 5.51 |  | Práce | Běžná |  |  |  | POL1_
|  | bez naložení, avšak s vyprázdněním nádoby na hromadu nebo do dopravního prostředku, | [25 empty] | SPI
|  | Odd.1,pol.č. - výkop v uzavřených prostorách : 8,25563 |  | 8.2556 | [23 empty] | VV | 0
|  | Mezisoučet |  | 8.2556 | [23 empty] | VV | 1
9 | 162201210R00 | Vodorovné přemístění výkopku nošením příplatek za každých dalších 10 m z horniny 1 až 4, kolečkem | m3 | 8.2556 |  | 0 |  | 0 |  | 0 | 12 | 0 | 0 | 0 | 0 | 0 | 800-1 | RTS 24/ I | RTS 24/ I | 0.591 | 4.88 |  | Práce | Běžná |  |  |  | POL1_
|  | bez naložení, avšak s vyprázdněním nádoby na hromadu nebo do dopravního prostředku, | [25 empty] | SPI
|  | Odd.1,pol.č. - výkop v uzavřených prostorách : 8,25563 |  | 8.2556 | [23 empty] | VV | 0
|  | Mezisoučet |  | 8.2556 | [23 empty] | VV | 1
10 | 167101102R00 | Nakládání, skládání, překládání neulehlého výkopku nakládání výkopku přes 100 m3, z horniny 1 až 4 | m3 | 144.5756 |  | 0 |  | 0 |  | 0 | 12 | 0 | 0 | 0 | 0 | 0 | 800-1 | RTS 24/ I | RTS 24/ I | 0.053 | 7.66 |  | Práce | Běžná |  |  |  | POL1_1
|  | Kubatůra zeminy na zásyp : 144,57556 |  | 144.5756 | [23 empty] | VV | 0
|  | Mezisoučet |  | 144.5756 | [23 empty] | VV | 1
11 | 171201101R00 | Uložení sypaniny do násypů nezhutněných | m3 | 57.8315 |  | 0 |  | 0 |  | 0 | 12 | 0 | 0 | 0 | 0 | 0 | 800-1 | RTS 24/ I | RTS 24/ I | 0.031 | 1.79 |  | Práce | Běžná |  |  |  | POL1_1
|  | Kubatůra zeminy z jámy : 154,55925 |  | 154.5592 | [23 empty] | VV | 0
|  | Kubatůra zeminy rýh-ručně : 39,59219 |  | 39.5922 | [23 empty] | VV | 0
|  | Kubatůra zeminy z výkopu v uzavřených prostorách : 8,25563 |  | 8.2556 | [23 empty] | VV | 0
|  | Kubatůra zeminy na zásyp : -144,57556 |  | -144.5756 | [23 empty] | VV | 0
|  | Mezisoučet |  | 57.8315 | [23 empty] | VV | 1
12 | 174101101R00 | Zásyp sypaninou se zhutněním jam, šachet, rýh nebo kolem objektů v těchto vykopávkách | m3 | 144.5756 |  | 0 |  | 0 |  | 0 | 12 | 0 | 0 | 0 | 0 | 0 | 800-1 | RTS 24/ I | RTS 24/ I | 0.202 | 29.2 |  | Práce | Běžná |  |  |  | POL1_1
|  | z jakékoliv horniny s uložením výkopku po vrstvách, | [25 empty] | SPI
|  | Kolem budovy - rýha pro zateplení základů : | [25 empty] | VV | 0
|  | Pohled JV : | [25 empty] | VV | 0
|  | Úroveň +1,000 až +1,240 nebo+1,670 : (8,8+1,5+11,925+4,1)*(0,24+0,43)/2*0,55 |  | 4.8504 | [23 empty] | VV | 0
|  | Úroveň +1,240 až +1,670 nebo +1,940 : 24,9*(0,43+0,7)/2*0,55 |  | 7.7377 | [23 empty] | VV | 0
|  | Pohled SV : | [25 empty] | VV | 0
|  | Úroveň +1,240 až +1,940 : (13,6*0,7)*0,55 |  | 5.236 | [23 empty] | VV | 0
|  | Pohled SZ : | [25 empty] | VV | 0
|  | Úroveň +1,240 až +1,940 nebo +1,340 : 24,9*(0,7+0,1)/2*0,55 |  | 5.478 | [23 empty] | VV | 0
|  | Úroveň +1,240 až +1,340 : (2,1*0,1)*0,55 |  | 0.1155 | [23 empty] | VV | 0
|  | Úroveň -0,600 až +0,040 nebo +0,300 : (4,22+3,17+4,38)*(0,64+0,9)/2*0,55 |  | 4.9846 | [23 empty] | VV | 0
|  | Pohled JZ : | [25 empty] | VV | 0
|  | Úroveň +1,060 až -0,460 : (8,2*0,6)*0,55 |  | 2.706 | [23 empty] | VV | 0
|  | Mezisoučet |  | 31.1081 | [23 empty] | VV | 1
|  | v.č. - půdorys základy : | [25 empty] | VV | 0
|  | Sekce "C" : | [25 empty] | VV | 0
|  | Výkop pro základy venkovní rampy : | [25 empty] | VV | 0
|  | Úroveň +0,050 až +1,250 nebo +1,670 : (10,0*5,0)*(1,2+1,62)/2 |  | 70.5 | [23 empty] | VV | 0
|  | ŽB patky venkovní rampy : | [25 empty] | VV | 0
|  | Úroveň +0,050 až +1,250 : -3*(0,7*0,7)*1,2 |  | -1.764 | [23 empty] | VV | 0
|  | Úroveň +0,050 až +1,350 : -(0,7*0,7)*1,3 |  | -0.637 | [23 empty] | VV | 0
|  | Úroveň +0,050 až +1,550 : -2*(0,7*0,7)*1,5 |  | -1.47 | [23 empty] | VV | 0
|  | ŽB pasy venkovní rampy : | [25 empty] | VV | 0
|  | Úroveň +0,050 až +0,450 : -((3,0+2*6,7+1,9+2,05)*0,4+(0,5*0,45))*0,4 |  | -3.346 | [23 empty] | VV | 0
|  | Bednící tvárnice tl.300 mm : | [25 empty] | VV | 0
|  | Úroveň +0,450 až +1,450 : -(1,75*1,0)*0,3 |  | -0.525 | [23 empty] | VV | 0
|  | Úroveň +0,450 až +1,450 nebo +1,700 : -(0,725+2,425+2,3)*(1,0+1,25)/2*0,3 |  | -1.8394 | [23 empty] | VV | 0
|  | Úroveň +0,450 až +1,700 : -(3,0+0,5)*1,25*0,3 |  | -1.3125 | [23 empty] | VV | 0
|  | Úroveň +0,450 až +1,700 nebo +2,045 : -7,15*(1,25+1,595)/2*0,3 |  | -3.0513 | [23 empty] | VV | 0
|  | Úroveň +0,450 až +2,045 : -(1,7*1,595)*0,3 |  | -0.81345 | [23 empty] | VV | 0
|  | Mezisoučet |  | 55.7414 | [23 empty] | VV | 1
|  | Sekce "D" : | [25 empty] | VV | 0
|  | Výkop pro základy venkovní únikové schodiště : | [25 empty] | VV | 0
|  | Úroveň +0,860 až +1,940 : (11,5*5,5)*1,08 |  | 68.31 | [23 empty] | VV | 0
|  | ŽB patky venkovního únikového schodiště : | [25 empty] | VV | 0
|  | Úroveň +0,860 až +1,660 : -(2*(3,6*0,8)+2*(3,65*0,9)+(2,25*0,4))*0,8 |  | -10.584 | [23 empty] | VV | 0
|  | Mezisoučet |  | 57.726 | [23 empty] | VV | 1
13 | 181101102R00 | Úprava pláně v zářezech v hornině 1 až 4, se zhutněním | m2 | 119.175 |  | 0 |  | 0 |  | 0 | 12 | 0 | 0 | 0 | 0 | 0 | 800-1 | RTS 24/ I | RTS 24/ I | 0.018 | 2.15 |  | Práce | Běžná |  |  |  | POL1_
|  | vyrovnáním výškových rozdílů, ploch vodorovných a ploch do sklonu 1 : 5. | [25 empty] | SPI
|  | v.č. - půdorys základy : | [25 empty] | VV | 0
|  | Sekce "C" : | [25 empty] | VV | 0
|  | Výkop pro základy venkovní rampy : | [25 empty] | VV | 0
|  | Úroveň +0,050 : (10,0*5,0) |  | 50 | [23 empty] | VV | 0
|  | Sekce "D" : | [25 empty] | VV | 0
|  | Výkop pro základy venkovní únikové schodiště : | [25 empty] | VV | 0
|  | Úroveň +0,360 nebo +0,860 : (11,5*5,5) |  | 63.25 | [23 empty] | VV | 0
|  | Nové schodiště z 1.NP do 2.NP - rýha pro nový základ : | [25 empty] | VV | 0
|  | Úroveň +1,590 : (1,5*0,7) |  | 1.05 | [23 empty] | VV | 0
|  | Úroveň +0,565 : (4,4+5,35)*0,5 |  | 4.875 | [23 empty] | VV | 0
|  | Mezisoučet |  | 119.175 | [23 empty] | VV | 1
14 | 199000002R00 | Poplatky za skládku horniny 1- 4, skupina 17 05 04 z Katalogu odpadů | m3 | 57.8315 |  | 0 |  | 0 |  | 0 | 12 | 0 | 0 | 0 | 0 | 0 | 800-1 | RTS 24/ I | RTS 24/ I | 0 | 0 |  | Práce | Běžná |  |  |  | POL1_1
|  | Kubatůra zeminy z jámy : 154,55925 |  | 154.5592 | [23 empty] | VV | 0
|  | Kubatůra zeminy rýh-ručně : 39,59219 |  | 39.5922 | [23 empty] | VV | 0
|  | Kubatůra zeminy z výkopu v uzavřených prostorách : 8,25563 |  | 8.2556 | [23 empty] | VV | 0
|  | Kubatůra zeminy na zásyp : -144,57556 |  | -144.5756 | [23 empty] | VV | 0
|  | Mezisoučet |  | 57.8315 | [23 empty] | VV | 1
Díl: | 2 | Základy a zvláštní zakládání |  |  |  | 0 |  | 0 |  | 0 |  | 0 |  | 232.88 |  | 0 |  |  |  |  | 298.96 | [6 empty] | DIL
15 | 271313511R00 | Betonování podkladu základových konstrukcí | m3 | 11.6161 |  | 0 |  | 0 |  | 0 | 12 | 0 | 2.5251 | 29.33 | 0 | 0 | 801-1 | RTS 24/ I | RTS 24/ I | 1.17 | 13.59 |  | Práce | Běžná |  |  |  | POL1_
|  | prostý | [25 empty] | SPI
|  | v.č. - půdorys 1.NP-BP, řez C1-C1, C2-C2 : | [25 empty] | VV | 0
|  | Sekce "C" - podkladní beton pod ŽB podlahová deska : | [25 empty] | VV | 0
|  | Úroveň +1,870 až +1,920 : | [25 empty] | VV | 0
|  | stáv.m.č. C 1.07 : (23,9*2,6)*0,05 |  | 3.107 | [23 empty] | VV | 0
|  | stáv.m.č. C 1.08 : 52,56*0,05 |  | 2.628 | [23 empty] | VV | 0
|  | stáv.m.č. C 1.09 : (3,375*4,9)*0,05 |  | 0.82688 | [23 empty] | VV | 0
|  | stáv.m.č. C 1.10 : 29,00*0,05 |  | 1.45 | [23 empty] | VV | 0
|  | Mezisoučet |  | 8.0119 | [23 empty] | VV | 1
|  | v.č. - půdorys základů : | [25 empty] | VV | 0
|  | Sekce "C" : | [25 empty] | VV | 0
|  | Základy venkovní rampy : | [25 empty] | VV | 0
|  | Úroveň +0,050 až +0,100 : 3*(1,0*1,0)*0,05 |  | 0.15 | [23 empty] | VV | 0
|  | Úroveň +0,050 až +0,100 : (1,0*1,0)*0,05 |  | 0.05 | [23 empty] | VV | 0
|  | Úroveň +0,050 až +0,100 : 2*(1,0*1,0)*0,05 |  | 0.1 | [23 empty] | VV | 0
|  | Úroveň +0,050 až +0,100 : ((3,0+2*6,7+1,9+2,05)*0,7+(0,5*0,75))*0,05 |  | 0.731 | [23 empty] | VV | 0
|  | Pod ŽB desku betonové rampy : ((7,5*1,9)+(9,25*1,9))*0,05 |  | 1.5913 | [23 empty] | VV | 0
|  | Mezisoučet |  | 2.6223 | [23 empty] | VV | 1
|  | Sekce "D" : | [25 empty] | VV | 0
|  | Základy venkovního únikového schodiště : | [25 empty] | VV | 0
|  | Podkladní beton pod ŽB patky : | [25 empty] | VV | 0
|  | Úroveň +0,860 až +0,910 : (2*(3,9*1,1)+(3,95*1,2)+(3,95*1,6))*0,05 |  | 0.982 | [23 empty] | VV | 0
|  | Mezisoučet |  | 0.982 | [23 empty] | VV | 1
16 | 271571111R00 | Polštáře zhutněné pod základy štěrkopísek tříděný, | m3 | 17.5267 |  | 0 |  | 0 |  | 0 | 12 | 0 | 2.1 | 36.81 | 0 | 0 | 800-2 | RTS 24/ I | RTS 24/ I | 0.965 | 16.91 |  | Práce | Běžná |  |  |  | POL1_
|  | v.č. - základy venkovní únikové schodiště : | [25 empty] | VV | 0
|  | Sekce "D" : | [25 empty] | VV | 0
|  | Hutněný štěrkopískový polštář pod ŽB patka : | [25 empty] | VV | 0
|  | Úroveň +0,360 až +0,860 : ((4,15*4,38)+(4,15*3,21))*0,5 |  | 15.7492 | [23 empty] | VV | 0
|  | Mezisoučet |  | 15.7492 | [23 empty] | VV | 1
|  | Nové schodiště z 1.NP do 2.NP : | [25 empty] | VV | 0
|  | Hutněný štěrkopískový polštář pod základové pasy zdiva schodiště : | [25 empty] | VV | 0
|  | Úroveň +1,590 až +1,890 : 1,5*(0,7*0,3) |  | 0.315 | [23 empty] | VV | 0
|  | Úroveň +0,565 až +0,865 : (4,4+5,35)*(0,5*0,3) |  | 1.4625 | [23 empty] | VV | 0
|  | Mezisoučet |  | 1.7775 | [23 empty] | VV | 1
17 | 273321411R00 | Beton základových desek železový třídy C 25/30 | m3 | 28.8094 |  | 0 |  | 0 |  | 0 | 12 | 0 | 2.525 | 72.74 | 0 | 0 | 801-1 | RTS 24/ I | RTS 24/ I | 0.48 | 13.83 |  | Práce | Běžná |  |  |  | POL1_
|  | bez dodávky a uložení výztuže | [25 empty] | SPI
|  | v.č. - půdorys 1.NP-BP, řez C1-C1, C2-C2 : | [25 empty] | VV | 0
|  | Sekce "C" - ŽB podlahová deska : | [25 empty] | VV | 0
|  | Úroveň +1,920 až +2,070 : | [25 empty] | VV | 0
|  | stáv.m.č. C 1.07 : (23,9*2,6)*0,15 |  | 9.321 | [23 empty] | VV | 0
|  | stáv.m.č. C 1.08 : 52,56*0,15 |  | 7.884 | [23 empty] | VV | 0
|  | stáv.m.č. C 1.09 : (3,375*4,9)*0,15 |  | 2.4806 | [23 empty] | VV | 0
|  | stáv.m.č. C 1.10 : 29,00*0,15 |  | 4.35 | [23 empty] | VV | 0
|  | Mezisoučet |  | 24.0356 | [23 empty] | VV | 1
|  | v.č. - půdorys základů : | [25 empty] | VV | 0
|  | Sekce "C" : | [25 empty] | VV | 0
|  | ŽB deska betonové rampy tl.150 mm : ((7,5*1,9)+(9,25*1,9))*0,15 |  | 4.7737 | [23 empty] | VV | 0
|  | Mezisoučet |  | 4.7737 | [23 empty] | VV | 1
18 | 273351215R00 | Bednění stěn základových desek zřízení | m2 | 5.2938 |  | 0 |  | 0 |  | 0 | 12 | 0 | 0.0392 | 0.21 | 0 | 0 | 801-1 | RTS 24/ I | RTS 24/ I | 1.6 | 8.47 |  | Práce | Běžná |  |  |  | POL1_
|  | svislé nebo šikmé (odkloněné) , půdorysně přímé nebo zalomené, stěn základových desek ve volných nebo zapažených jámách, rýhách, šachtách, včetně případných vzpěr, | [25 empty] | SPI |  | svislé nebo šikmé (odkloněné) , půdorysně přímé nebo zalomené, stěn základových desek ve volných nebo zapažených jámách, rýhách, šachtách, včetně případných vzpěr,
|  | v.č. - půdorys základů : | [25 empty] | VV | 0
|  | Sekce "C" : | [25 empty] | VV | 0
|  | ŽB deska betonové rampy tl.150 mm : (1,9+7,5+3,8+0,625+7,35)*0,25 |  | 5.2938 | [23 empty] | VV | 0
|  | Mezisoučet |  | 5.2938 | [23 empty] | VV | 1
19 | 273351216R00 | Bednění stěn základových desek odstranění | m2 | 5.2938 |  | 0 |  | 0 |  | 0 | 12 | 0 | 0 | 0 | 0 | 0 | 801-1 | RTS 24/ I | RTS 24/ I | 0.32 | 1.69 |  | Práce | Běžná |  |  |  | POL1_
|  | svislé nebo šikmé (odkloněné) , půdorysně přímé nebo zalomené, stěn základových desek ve volných nebo zapažených jámách, rýhách, šachtách, včetně případných vzpěr, | [25 empty] | SPI |  | svislé nebo šikmé (odkloněné) , půdorysně přímé nebo zalomené, stěn základových desek ve volných nebo zapažených jámách, rýhách, šachtách, včetně případných vzpěr,
|  | Plocha zřízení : 5,29375 |  | 5.2938 | [23 empty] | VV | 0
20 | 273361821R00 | Uložení výztuže základových desek z betonářské oceli 10 505(R) | t | 1.4421 |  | 0 |  | 0 |  | 0 | 12 | 0 | 1.0275 | 1.48 | 0 | 0 | 801-1 | RTS 24/ I | RTS 24/ I | 23.531 | 33.93 |  | Práce | Běžná |  |  |  | POL1_
|  | včetně distančních prvků | [25 empty] | SPI
|  | Sekce "C" : | [25 empty] | VV | 0
|  | ŽB podlahová deska tl.150 mm : | [25 empty] | VV | 0
|  | Kubatůra betonu : (24,03562*60,0)*0,001 |  | 1.4421 | [23 empty] | VV | 0
|  | Mezisoučet |  | 1.4421 | [23 empty] | VV | 1
21 | 273361921RT4 | Uložení výztuže základových desek ze svařovaných sítí průměr drátu 6 mm, velikost oka 100/100 mm | t | 0.3511 |  | 0 |  | 0 |  | 0 | 12 | 0 | 1.0737 | 0.38 | 0 | 0 | 801-1 | RTS 24/ I | RTS 24/ I | 15.231 | 5.35 |  | Práce | Běžná |  |  |  | POL1_
|  | včetně distančních prvků | [25 empty] | SPI
|  | v.č. - půdorys základů : | [25 empty] | VV | 0
|  | Sekce "C" : | [25 empty] | VV | 0
|  | Základy venkovní rampy : | [25 empty] | VV | 0
|  | Výkaz výztuže - S1 : 351,10*0,001 |  | 0.3511 | [23 empty] | VV | 0
|  | Mezisoučet |  | 0.3511 | [23 empty] | VV | 1
22 | 274272140RT5 | Zdivo základové z bednicích tvárnic tloušťky 300 mm, výplň betonem C 25/30 | m2 | 25.1386 |  | 0 |  | 0 |  | 0 | 12 | 0 | 0.725 | 18.23 | 0 | 0 | 801-1 | RTS 24/ I | RTS 24/ I | 1.1 | 27.65 |  | Práce | Běžná |  |  |  | POL1_
|  | s výplní betonem, bez výztuže, | [25 empty] | SPI
|  | v.č. - půdorys základů : | [25 empty] | VV | 0
|  | Sekce "C" : | [25 empty] | VV | 0
|  | Základy venkovní rampy : | [25 empty] | VV | 0
|  | Úroveň +0,450 až +1,450 : (1,75*1,0) |  | 1.75 | [23 empty] | VV | 0
|  | Úroveň +0,450 až +1,450 nebo +1,700 : (0,725+2,425+2,3)*(1,0+1,25)/2 |  | 6.1312 | [23 empty] | VV | 0
|  | Úroveň +0,450 až +1,700 : (3,0+0,5)*1,25 |  | 4.375 | [23 empty] | VV | 0
|  | Úroveň +0,450 až +1,700 nebo +2,045 : 7,15*(1,25+1,595)/2 |  | 10.1709 | [23 empty] | VV | 0
|  | Úroveň +0,450 až +2,045 : (1,7*1,595) |  | 2.7115 | [23 empty] | VV | 0
|  | Mezisoučet |  | 25.1386 | [23 empty] | VV | 1
23 | 274321411R00 | Beton základových pasů železový třídy C 25/30 | m3 | 12.6429 |  | 0 |  | 0 |  | 0 | 12 | 0 | 2.525 | 31.92 | 0 | 0 | 801-1 | RTS 24/ I | RTS 24/ I | 0.48 | 6.07 |  | Práce | Běžná |  |  |  | POL1_
|  | včetně dodávky a uložení betonu, bez výztuže | [25 empty] | SPI
|  | v.č. - půdorys základů : | [25 empty] | VV | 0
|  | Sekce "C" : | [25 empty] | VV | 0
|  | Základy venkovní rampy : | [25 empty] | VV | 0
|  | Úroveň +0,100 až +0,450 : ((3,0+2*6,7+1,9+2,05)*0,4+(0,5*0,45))*0,35 |  | 2.9278 | [23 empty] | VV | 0
|  | Mezisoučet |  | 2.9278 | [23 empty] | VV | 1
|  | Sekce "D" : | [25 empty] | VV | 0
|  | Nové schodiště z 1.NP do 2.NP : | [25 empty] | VV | 0
|  | Úroveň +1,890 až +2,140 : 1,5*(0,7*0,25) |  | 0.2625 | [23 empty] | VV | 0
|  | Úroveň +0,865 až +2,140 : (4,4+5,35)*(0,5*1,275) |  | 6.2156 | [23 empty] | VV | 0
|  | Mezisoučet |  | 6.4781 | [23 empty] | VV | 1
|  | Nové betonové schody u venkovního únikového schodiště : | [25 empty] | VV | 0
|  | Úroveň +1,265 až +2,095 : (1,05+1,8+1,05)*0,83 |  | 3.237 | [23 empty] | VV | 0
|  | Mezisoučet |  | 3.237 | [23 empty] | VV | 1
24 | 274351215R00 | Bednění stěn základových pasů zřízení | m2 | 47.1932 |  | 0 |  | 0 |  | 0 | 12 | 0 | 0.03916 | 1.85 | 0 | 0 | 801-1 | RTS 24/ I | RTS 24/ I | 1.05 | 49.55 |  | Práce | Běžná |  |  |  | POL1_
|  | svislé nebo šikmé (odkloněné), půdorysně přímé nebo zalomené, stěn základových pasů ve volných nebo zapažených jámách, rýhách, šachtách, včetně případných vzpěr, | [25 empty] | SPI |  | svislé nebo šikmé (odkloněné), půdorysně přímé nebo zalomené, stěn základových pasů ve volných nebo zapažených jámách, rýhách, šachtách, včetně případných vzpěr,
|  | v.č. - půdorys základů : | [25 empty] | VV | 0
|  | Sekce "C" : | [25 empty] | VV | 0
|  | Základy venkovní rampy : | [25 empty] | VV | 0
|  | Úroveň +0,100 až +0,450 : ((3,0+2*6,7+1,9+2,05)*2+(0,5+0,45+0,5))*0,35 |  | 14.7525 | [23 empty] | VV | 0
|  | Mezisoučet |  | 14.7525 | [23 empty] | VV | 1
|  | Sekce "D" : | [25 empty] | VV | 0
|  | Nové schodiště z 1.NP do 2.NP : | [25 empty] | VV | 0
|  | Úroveň +1,890 až +2,140 : (1,5+0,7)*2*0,25 |  | 1.1 | [23 empty] | VV | 0
|  | Úroveň +0,865 až +2,140 : (4,4+5,35)*2*1,275 |  | 24.8625 | [23 empty] | VV | 0
|  | Mezisoučet |  | 25.9625 | [23 empty] | VV | 1
|  | Nové betonové schody u venkovního únikového schodiště : | [25 empty] | VV | 0
|  | Úroveň +1,265 až +2,095 : (1,35+1,8+1,355)*0,83+(1,05+1,2+1,05)*0,83 |  | 6.4782 | [23 empty] | VV | 0
|  | Mezisoučet |  | 6.4782 | [23 empty] | VV | 1
25 | 274351216R00 | Bednění stěn základových pasů odstranění | m2 | 47.1932 |  | 0 |  | 0 |  | 0 | 12 | 0 | 0 | 0 | 0 | 0 | 801-1 | RTS 24/ I | RTS 24/ I | 0.32 | 15.1 |  | Práce | Běžná |  |  |  | POL1_
|  | svislé nebo šikmé (odkloněné), půdorysně přímé nebo zalomené, stěn základových pasů ve volných nebo zapažených jámách, rýhách, šachtách, včetně případných vzpěr, | [25 empty] | SPI |  | svislé nebo šikmé (odkloněné), půdorysně přímé nebo zalomené, stěn základových pasů ve volných nebo zapažených jámách, rýhách, šachtách, včetně případných vzpěr,
|  | Plocha zřízení : 47,19315 |  | 47.1932 | [23 empty] | VV | 0
|  | Mezisoučet |  | 47.1932 | [23 empty] | VV | 1
26 | 274361821R00 | Výztuž a svařované sítě základových pasů výztuž, z oceli 10505, , | t | 0.57383 |  | 0 |  | 0 |  | 0 | 12 | 0 | 1.0249 | 0.59 | 0 | 0 | 821-1 | RTS 24/ I | RTS 24/ I | 23.531 | 13.5 |  | Práce | Běžná |  |  |  | POL1_
|  | v.č. - půdorys základů : | [25 empty] | VV | 0
|  | Sekce "C" : | [25 empty] | VV | 0
|  | Základy venkovní rampy : | [25 empty] | VV | 0
|  | Výkaz výztuže : 573,83*0,001 |  | 0.57383 | [23 empty] | VV | 0
|  | Mezisoučet |  | 0.57383 | [23 empty] | VV | 1
27 | 274361921RT4 | Výztuž a svařované sítě základových pasů ze svařovaných sítí, , drát d 6,0 mm, oka 100 x 100 mm | t | 0.067 |  | 0 |  | 0 |  | 0 | 12 | 0 | 1.0737 | 0.07 | 0 | 0 | 821-1 | RTS 24/ I | RTS 24/ I | 15.231 | 1.02 |  | Práce | Běžná |  |  |  | POL1_
|  | Sekce "D" : | [25 empty] | VV | 0
|  | Nové schodiště z 1.NP do 2.NP : | [25 empty] | VV | 0
|  | Výkaz výztuže : 67,0*0,001 |  | 0.067 | [23 empty] | VV | 0
|  | Mezisoučet |  | 0.067 | [23 empty] | VV | 1
28 | 275321411R00 | Beton základových patek železový třídy C 25/30 | m3 | 13.6465 |  | 0 |  | 0 |  | 0 | 12 | 0 | 2.525 | 34.46 | 0 | 0 | 801-1 | RTS 24/ I | RTS 24/ I | 0.48 | 6.55 |  | Práce | Běžná |  |  |  | POL1_
|  | bez dodávky a uložení výztuže | [25 empty] | SPI
|  | v.č. - půdorys základů : | [25 empty] | VV | 0
|  | Sekce "C" : | [25 empty] | VV | 0
|  | Základy venkovní rampy : | [25 empty] | VV | 0
|  | Úroveň +0,100 až +1,250 : 3*(0,7*0,7)*1,15 |  | 1.6905 | [23 empty] | VV | 0
|  | Úroveň +0,100 až +1,350 : (0,7*0,7)*1,25 |  | 0.6125 | [23 empty] | VV | 0
|  | Úroveň +0,100 až +1,550 : 2*(0,7*0,7)*1,45 |  | 1.421 | [23 empty] | VV | 0
|  | Mezisoučet |  | 3.724 | [23 empty] | VV | 1
|  | Sekce "D" : | [25 empty] | VV | 0
|  | Základy venkovního únikového schodiště : | [25 empty] | VV | 0
|  | Úroveň +0,910 až +1,660 : (2*(3,6*0,8)+2*(3,65*0,9)+(2,25*0,4))*0,75 |  | 9.9225 | [23 empty] | VV | 0
|  | Mezisoučet |  | 9.9225 | [23 empty] | VV | 1
29 | 275351215R00 | Bednění stěn základových patek zřízení | m2 | 48.73 |  | 0 |  | 0 |  | 0 | 12 | 0 | 0.0392 | 1.91 | 0 | 0 | 801-1 | RTS 24/ I | RTS 24/ I | 1.05 | 51.17 |  | Práce | Běžná |  |  |  | POL1_
|  | bednění svislé nebo šikmé (odkloněné), půdorysně přímé nebo zalomené, stěn základových patek ve volných nebo zapažených jámách, rýhách, šachtách, včetně případných vzpěr, | [25 empty] | SPI |  | bednění svislé nebo šikmé (odkloněné), půdorysně přímé nebo zalomené, stěn základových patek ve volných nebo zapažených jámách, rýhách, šachtách, včetně případných vzpěr,
|  | v.č. - půdorys základů : | [25 empty] | VV | 0
|  | Sekce "C" : | [25 empty] | VV | 0
|  | Základy venkovní rampy : | [25 empty] | VV | 0
|  | Úroveň +0,100 až +1,250 : 3*(0,7+0,7)*2*1,15 |  | 9.66 | [23 empty] | VV | 0
|  | Úroveň +0,100 až +1,350 : (0,7+0,7)*2*1,25 |  | 3.5 | [23 empty] | VV | 0
|  | Úroveň +0,100 až +1,550 : 2*(0,7+0,7)*2*1,45 |  | 8.12 | [23 empty] | VV | 0
|  | Mezisoučet |  | 21.28 | [23 empty] | VV | 1
|  | Sekce "D" : | [25 empty] | VV | 0
|  | Základy venkovního únikového schodiště : | [25 empty] | VV | 0
|  | Úroveň +0,910 až +1,660 : (2*(3,6+0,8)*2+(3,65+0,9)*2+(3,65+1,3)*2)*0,75 |  | 27.45 | [23 empty] | VV | 0
|  | Mezisoučet |  | 27.45 | [23 empty] | VV | 1
30 | 275351216R00 | Bednění stěn základových patek odstranění | m2 | 48.73 |  | 0 |  | 0 |  | 0 | 12 | 0 | 0 | 0 | 0 | 0 | 801-1 | RTS 24/ I | RTS 24/ I | 0.32 | 15.59 |  | Práce | Běžná |  |  |  | POL1_
|  | bednění svislé nebo šikmé (odkloněné), půdorysně přímé nebo zalomené, stěn základových patek ve volných nebo zapažených jámách, rýhách, šachtách, včetně případných vzpěr, | [25 empty] | SPI |  | bednění svislé nebo šikmé (odkloněné), půdorysně přímé nebo zalomené, stěn základových patek ve volných nebo zapažených jámách, rýhách, šachtách, včetně případných vzpěr,
|  | Plocha zřízení : 48,73 |  | 48.73 | [23 empty] | VV | 0
31 | 275361821R00 | Výztuž a svařované sítě základových patek z prutové oceli, 10505, , , | t | 0.13202 |  | 0 |  | 0 |  | 0 | 12 | 0 | 1.0249 | 0.14 | 0 | 0 | 821-1 | RTS 24/ I | RTS 24/ I | 23.531 | 3.11 |  | Práce | Běžná |  |  |  | POL1_
|  | Sekce "D" : | [25 empty] | VV | 0
|  | v.č. - základy venkovního únikového schodiště : | [25 empty] | VV | 0
|  | Výkaz výztuže : 132,02*0,001 |  | 0.13202 | [23 empty] | VV | 0
|  | Mezisoučet |  | 0.13202 | [23 empty] | VV | 1
32 | 275362021R00 | Výztuž a svařované sítě základových patek ze svařovaných sítí, , , , | t | 0.469 |  | 0 |  | 0 |  | 0 | 12 | 0 | 1.0606 | 0.5 | 0 | 0 | 821-1 | RTS 24/ I | RTS 24/ I | 15.231 | 7.14 |  | Práce | Běžná |  |  |  | POL1_
|  | v.č. - půdorys základů : | [25 empty] | VV | 0
|  | Sekce "C" : | [25 empty] | VV | 0
|  | Základy venkovní rampy : | [25 empty] | VV | 0
|  | Výkaz výztuže -S2 : 156,30*0,001 |  | 0.1563 | [23 empty] | VV | 0
|  | Mezisoučet |  | 0.1563 | [23 empty] | VV | 1
|  | Sekce "D" : | [25 empty] | VV | 0
|  | v.č. - základy venkovní únikové schodiště : | [25 empty] | VV | 0
|  | Výkaz výztuže : 312,70*0,001 |  | 0.3127 | [23 empty] | VV | 0
|  | Mezisoučet |  | 0.3127 | [23 empty] | VV | 1
33 | 278381166R00 | Základy z betonu pod zařízení půdorysná plocha základu přes 1,00 do 2,00 m2, z betonu C 25/30 | m3 | 0.29295 |  | 0 |  | 0 |  | 0 | 12 | 0 | 2.8388 | 0.83 | 0 | 0 | 801-1 | RTS 24/ I | RTS 24/ I | 11.868 | 3.48 |  | Práce | Běžná |  |  |  | POL1_
|  | (ventilátory, čerpadla, ohřívače, motorová zařízení, odstředivky, ždímačky, pračky apod.) z betonu prostého včetně potřebného bednění, s hladkou cementovou omítkou stěn, s potěrem, s vynecháním otvorů pro kotvení železa, bez zemních prací a izolace, | [25 empty] | SPI |  | (ventilátory, čerpadla, ohřívače, motorová zařízení, odstředivky, ždímačky, pračky apod.) z betonu prostého včetně potřebného bednění, s hladkou cementovou omítkou stěn, s potěrem, s vynecháním otvorů pro kotvení železa, bez zemních prací a izolace,
|  | v.č. - půdorys základů : | [25 empty] | VV | 0
|  | Sekce "D" : | [25 empty] | VV | 0
|  | Nové betonové schody u venkovního únikového schodiště : | [25 empty] | VV | 0
|  | Úroveň +2,0,95 až +2,250 : (1,8*1,05)*0,155 |  | 0.29295 | [23 empty] | VV | 0
|  | Mezisoučet |  | 0.29295 | [23 empty] | VV | 1
34 | 278381541R00 | Základy pod stroje nebo technologická zařízení z betonu prostého, C 20/25, objemu do 5 m3, složitost 1 | m3 | 0.4914 |  | 0 |  | 0 |  | 0 | 12 | 0 | 2.7433 | 1.35 | 0 | 0 | 801-5 | RTS 24/ I | RTS 24/ I | 3.279 | 1.61 |  | Práce | Běžná |  |  |  | POL1_
|  | s bedněním, odbedněním, bez úpravy povrchu, včetně pomocného pracovního lešení o výšce podlahy do 1900 mm a pro zatížení do 1,5 kPa. | [25 empty] | SPI |  | s bedněním, odbedněním, bez úpravy povrchu, včetně pomocného pracovního lešení o výšce podlahy do 1900 mm a pro zatížení do 1,5 kPa.
|  | v.č. - půdorys podkroví : | [25 empty] | VV | 0
|  | Sekce "B" : | [25 empty] | VV | 0
|  | Betonový schod 300/140/900 mm : 0,9*(0,3*0,14) |  | 0.0378 | [23 empty] | VV | 0
|  | Sekce "C" : | [25 empty] | VV | 0
|  | Betonový schod 300/840/900 mm : 0,9*(0,3*0,84)*2 |  | 0.4536 | [23 empty] | VV | 0
|  | Mezisoučet |  | 0.4914 | [23 empty] | VV | 1
35 | 631351101R00 | Bednění stěn, rýh a otvorů v podlahách zřízení | m2 | 5.7425 |  | 0 |  | 0 |  | 0 | 12 | 0 | 0.0141 | 0.08 | 0 | 0 | 801-1 | RTS 24/ I | RTS 24/ I | 0.396 | 2.27 |  | Práce | Běžná |  |  |  | POL1_
|  | v.č. - půdorys základů, řez C-C : | [25 empty] | VV | 0
|  | ŽB základová deska výtahu : | [25 empty] | VV | 0
|  | Úroveň -1,000 až -0,950 : (4,25+3,5)*0,05 |  | 0.3875 | [23 empty] | VV | 0
|  | Mezisoučet |  | 0.3875 | [23 empty] | VV | 1
|  | v.č. - půdorys základů : | [25 empty] | VV | 0
|  | Sekce "C" : | [25 empty] | VV | 0
|  | Základy venkovní rampy : | [25 empty] | VV | 0
|  | Úroveň +0,050 až +0,100 : 3*(1,0+1,0)*2*0,05 |  | 0.6 | [23 empty] | VV | 0
|  | Úroveň +0,050 až +0,100 : (1,0+1,0)*2*0,05 |  | 0.2 | [23 empty] | VV | 0
|  | Úroveň +0,050 až +0,100 : 2*(1,0+1,0)*2*0,05 |  | 0.4 | [23 empty] | VV | 0
|  | Úroveň +0,050 až +0,100 : ((3,0+2*6,7+1,9+2,05)*2+(0,5*2))*0,05 |  | 2.085 | [23 empty] | VV | 0
|  | Mezisoučet |  | 3.285 | [23 empty] | VV | 1
|  | Sekce "D" : | [25 empty] | VV | 0
|  | Základy venkovního únikového schodiště : | [25 empty] | VV | 0
|  | Podkladní beton pod ŽB patky : | [25 empty] | VV | 0
|  | Úroveň +0,860 až +0,910 : (2*(3,9+1,1)*2+(3,95+1,2)*2+(3,95+1,6)*2)*0,05 |  | 2.07 | [23 empty] | VV | 0
|  | Mezisoučet |  | 2.07 | [23 empty] | VV | 1
36 | 631351102R00 | Bednění stěn, rýh a otvorů v podlahách odstranění | m2 | 5.7425 |  | 0 |  | 0 |  | 0 | 12 | 0 | 0 | 0 | 0 | 0 | 801-1 | RTS 24/ I | RTS 24/ I | 0.24 | 1.38 |  | Práce | Běžná |  |  |  | POL1_
|  | Plocha zřízení : 5,7425 |  | 5.7425 | [23 empty] | VV | 0
37 | PC-VLEPOVÁNÍ KOTEVNÍ VÝZTUŽE | Vlepování kotevní výztuže vysokopevnostním lepícím tmelem - D+M+D | ks | 38 |  | 0 |  | 0 |  | 0 | 12 | 0 | 0 | 0 | 0 | 0 |  | Vlastní | Indiv | 0 | 0 |  | Práce | Běžná |  |  |  | POL1_
|  | v.č. - půdorys základů : | [25 empty] | VV | 0
|  | Sekce "C" : | [25 empty] | VV | 0
|  | Základy venkovní rampy : | [25 empty] | VV | 0
|  | Vlepovaná kotevní výztuž - pol.6 : 38 |  | 38 | [23 empty] | VV | 0
|  | Mezisoučet |  | 38 | [23 empty] | VV | 1
Díl: | 3 | Svislé a kompletní konstrukce |  |  |  | 0 |  | 0 |  | 0 |  | 0 |  | 73.65 |  | 0 |  |  |  |  | 403.87 | [6 empty] | DIL
38 | 311238144R00 | Zdivo nosné z cihel a tvarovek pálených tloušťky 300 mm, , charakteristická pevnost v tlaku fk = 3,88 MPa, součinitel prostupu tepla U=0,55 W/m2.K, hodnota pro zdivo bez omítky při vlhkosti 0,5%, | m2 | 10.863 |  | 0 |  | 0 |  | 0 | 12 | 0 | 0.24942 | 2.71 | 0 | 0 | 801-1 | RTS 24/ I | RTS 24/ I | 0.74 | 8.04 |  | Práce | Běžná |  |  |  | POL1_
|  | Sekce "C" - vnitřní zdivo tl.300 mm : | [25 empty] | VV | 0
|  | v.č. - půdorys 1.NP-NS : | [25 empty] | VV | 0
|  | Otvor 3000/3580 mm : (3,0*3,58)-(1,0*2,1) |  | 8.64 | [23 empty] | VV | 0
|  | v.č. - půdorys 2.NP-NS : | [25 empty] | VV | 0
|  | Otvor 1230/2100 mm : (1,23*2,1)-(0,6*0,6) |  | 2.223 | [23 empty] | VV | 0
|  | Mezisoučet |  | 10.863 | [23 empty] | VV | 1
39 | 311238153R00 | Zdivo nosné z cihel a tvarovek pálených tloušťky 240 mm, , charakteristická pevnost v tlaku fk = 5,20 MPa, součinitel prostupu tepla U = 0,90 W/m2.K , hodnota pro zdivo bez omítky při vlhkosti 0,5%, | m2 | 45.3528 |  | 0 |  | 0 |  | 0 | 12 | 0 | 0.20087 | 9.11 | 0 | 0 | 801-1 | RTS 24/ I | RTS 24/ I | 0.62 | 28.12 |  | Práce | Běžná |  |  |  | POL1_
|  | Sekce "D" : | [25 empty] | VV | 0
|  | Schodištové stěny : | [25 empty] | VV | 0
|  | Úroveň +2,140 až +5,000 : (4,4*2,86) |  | 12.584 | [23 empty] | VV | 0
|  | Úroveň +2,140 až +5,240 : (5,35*3,1) |  | 16.585 | [23 empty] | VV | 0
|  | Úroveň +5,490 až +8,515 : (5,35*3,025) |  | 16.1837 | [23 empty] | VV | 0
|  | Mezisoučet |  | 45.3528 | [23 empty] | VV | 1
40 | 311238236R00 | Zdivo nosné z cihel a tvarovek pálených tloušťky 380 mm, , charakteristická pevnost v tlaku fk = 5,15 MPa, součinitel prostupu tepla U = 0,28 W/m2.K , hodnota pro zdivo bez omítky při vlhkosti 1%, | m2 | 55.8763 |  | 0 |  | 0 |  | 0 | 12 | 0 | 0.31714 | 17.72 | 0 | 0 | 801-1 | RTS 24/ I | RTS 24/ I | 0.913 | 51.02 |  | Práce | Běžná |  |  |  | POL1_
|  | Sekce "C" - obvodové zdivo tl.375 mm : | [25 empty] | VV | 0
|  | v.č. - půdorys 1.NP-NS : | [25 empty] | VV | 0
|  | Otvor 1500/1800 mm - dozdění parapetu : 2*(1,5*0,87) |  | 2.61 | [23 empty] | VV | 0
|  | Otvor 3000/2725 mm - nový otvor 1500/1800 mm : (3,0*2,725)-(1,5*0,93) |  | 6.78 | [23 empty] | VV | 0
|  | Otvor 1800/2100 mm : (1,8*2,1) |  | 3.78 | [23 empty] | VV | 0
|  | Otvor 2*2400/6825 mm : 2*(2,4*6,825)-2*(1,5*1,8)*2 |  | 21.96 | [23 empty] | VV | 0
|  | Otvor 1660/2100 mm : (1,66*2,1) |  | 3.486 | [23 empty] | VV | 0
|  | Otvor 850/2100 mm : (0,85*2,1) |  | 1.785 | [23 empty] | VV | 0
|  | Otvor 1500/1800 mm - nový otvor 1500/1800 mm : (1,5*1,8)-(1,5*0,415) |  | 2.0775 | [23 empty] | VV | 0
|  | Otvor 1500/1800 mm - dozdění parapetu : (1,5*0,85) |  | 1.275 | [23 empty] | VV | 0
|  | Otvor 1025/950 mm - dozdění parapetu u AL/10 : (1,0255*1,05) |  | 1.0768 | [23 empty] | VV | 0
|  | v.č. - půdorys 2.NP-NS : | [25 empty] | VV | 0
|  | Otvor 1800/2100 mm : (1,8*2,1) |  | 3.78 | [23 empty] | VV | 0
|  | Otvor 1660/2100 mm : (1,66*2,1) |  | 3.486 | [23 empty] | VV | 0
|  | Mezisoučet |  | 52.0963 | [23 empty] | VV | 1
|  | Sekce "D" - obvodové zdivo tl.375 mm : | [25 empty] | VV | 0
|  | v.č. - půdorys 1.NP-NS : | [25 empty] | VV | 0
|  | Otvor 1800/900 mm : (1,8*2,1) |  | 3.78 | [23 empty] | VV | 0
|  | Mezisoučet |  | 3.78 | [23 empty] | VV | 1
41 | 311238267R00 | Zdivo nosné z cihel a tvarovek pálených tloušťky 500 mm, , charakteristická pevnost v tlaku fk = 2,36 MPa, součinitel prostupu tepla U = 0,20 W/m2.K , hodnota pro zdivo bez omítky při vlhkosti 1%, | m2 | 5.043 |  | 0 |  | 0 |  | 0 | 12 | 0 | 0.35649 | 1.8 | 0 | 0 | 801-1 | RTS 24/ I | RTS 24/ I | 1.1764 | 5.93 |  | Práce | Běžná |  |  |  | POL1_
|  | Sekce "C" - vnitřní zdivo tl.500 mm : | [25 empty] | VV | 0
|  | v.č. - půdorys 1.NP-NS : | [25 empty] | VV | 0
|  | Otvor 1200/2880 mm : (1,2*2,88) |  | 3.456 | [23 empty] | VV | 0
|  | v.č. - půdorys 2.NP-NS : | [25 empty] | VV | 0
|  | Otvor 600/2645 mm : (0,6*2,645) |  | 1.587 | [23 empty] | VV | 0
|  | Mezisoučet |  | 5.043 | [23 empty] | VV | 1
42 | 317168112R00 | Překlady keramické montáž a dodávka nenosné, délky 1250 mm, šířky 115 mm, výšky 71 mm | kus | 8 |  | 0 |  | 0 |  | 0 | 12 | 0 | 0.02288 | 0.18 | 0 | 0 | 801-1 | RTS 24/ I | RTS 24/ I | 0.3175 | 2.54 |  | Práce | Běžná |  |  |  | POL1_
|  | v.č. - výpis PREFA výrobků : | [25 empty] | VV | 0
|  | P/1 : 8 |  | 8 | [23 empty] | VV | 0
43 | 317168122R00 | Překlady keramické montáž a dodávka nenosné, délky 1250 mm, šířky 145 mm, výšky 71 mm | kus | 10 |  | 0 |  | 0 |  | 0 | 12 | 0 | 0.02575 | 0.26 | 0 | 0 | 801-1 | RTS 24/ I | RTS 24/ I | 0.3175 | 3.18 |  | Práce | Běžná |  |  |  | POL1_
|  | v.č. - výpis PREFA výrobků : | [25 empty] | VV | 0
|  | P/2 : 10 |  | 10 | [23 empty] | VV | 0
44 | 317168123R00 | Překlady keramické montáž a dodávka nenosné, délky 1500 mm, šířky 145 mm, výšky 71 mm | kus | 6 |  | 0 |  | 0 |  | 0 | 12 | 0 | 0.03034 | 0.18 | 0 | 0 | 801-1 | RTS 24/ I | RTS 24/ I | 0.3225 | 1.94 |  | Práce | Běžná |  |  |  | POL1_
|  | v.č. - výpis PREFA výrobků : | [25 empty] | VV | 0
|  | P/3 : 6 |  | 6 | [23 empty] | VV | 0
|  | Mezisoučet |  | 6 | [23 empty] | VV | 1
45 | 317168131R00 | Překlady keramické montáž a dodávka nosné, délky 1250 mm, šířky 70 mm, výšky 238 mm | kus | 4 |  | 0 |  | 0 |  | 0 | 12 | 0 | 0.04529 | 0.18 | 0 | 0 | 801-1 | RTS 24/ I | RTS 24/ I | 0.2525 | 1.01 |  | Práce | Běžná |  |  |  | POL1_
|  | v.č. - výpis PREFA výrobků : | [25 empty] | VV | 0
|  | P/8 : 1*4 |  | 4 | [23 empty] | VV | 0
|  | Mezisoučet |  | 4 | [23 empty] | VV | 1
46 | 317168133R00 | Překlady keramické montáž a dodávka nosné, délky 1750 mm, šířky 70 mm, výšky 238 mm | kus | 19 |  | 0 |  | 0 |  | 0 | 12 | 0 | 0.06314 | 1.2 | 0 | 0 | 801-1 | RTS 24/ I | RTS 24/ I | 0.2675 | 5.08 |  | Práce | Běžná |  |  |  | POL1_
|  | v.č. - výpis PREFA výrobků : | [25 empty] | VV | 0
|  | P/4 : 1*3 |  | 3 | [23 empty] | VV | 0
|  | P/5 : 1*6 |  | 6 | [23 empty] | VV | 0
|  | P/7 : 2*5 |  | 10 | [23 empty] | VV | 0
|  | Mezisoučet |  | 19 | [23 empty] | VV | 1
47 | 317168138R00 | Překlady keramické montáž a dodávka nosné, délky 3000 mm, šířky 70 mm, výšky 238 mm | kus | 6 |  | 0 |  | 0 |  | 0 | 12 | 0 | 0.10784 | 0.65 | 0 | 0 | 801-1 | RTS 24/ I | RTS 24/ I | 0.44 | 2.64 |  | Práce | Běžná |  |  |  | POL1_
|  | v.č. - výpis PREFA výrobků : | [25 empty] | VV | 0
|  | P/6 : 2*3 |  | 6 | [23 empty] | VV | 0
|  | Mezisoučet |  | 6 | [23 empty] | VV | 1
48 | 317944311R00 | Dodání a osazení válcovaných nosníků do připravených otvorů do výšky 120 mm | t | 0.13874 |  | 0 |  | 0 |  | 0 | 12 | 0 | 1.09 | 0.15 | 0 | 0 | 801-4 | RTS 24/ I | RTS 24/ I | 20.6 | 2.86 |  | Práce | Běžná |  |  |  | POL1_
|  | bez zazdění hlav, s nařezáním nosníků na potřebný rozměr, | [25 empty] | SPI
|  | Sekce "D" : | [25 empty] | VV | 0
|  | v.č. - Půdorys 1.NP-BP : | [25 empty] | VV | 0
|  | Profil 2*L 50/50/5 mm dl.1,1 m : (2*1,1)*3,77*0,001 |  | 0.00829 | [23 empty] | VV | 0
|  | Profil 2*L 50/50/5 mm dl.1,4 m : 2*(2*1,4)*3,77*0,001 |  | 0.02111 | [23 empty] | VV | 0
|  | Profil 2*L 50/50/5 mm dl.1,5 m : 4*(2*1,5)*3,77*0,001 |  | 0.04524 | [23 empty] | VV | 0
|  | v.č. - Půdorys 2.NP-BP : | [25 empty] | VV | 0
|  | Profil 2*L 50/50/5 mm dl.1,1 m : (2*1,1)*3,77*0,001 |  | 0.00829 | [23 empty] | VV | 0
|  | Profil 2*L 50/50/5 mm dl.1,4 m : (2*1,4)*3,77*0,001 |  | 0.01056 | [23 empty] | VV | 0
|  | Profil 2*L 50/50/5 mm dl.1,5 m : 4*(2*1,5)*3,77*0,001 |  | 0.04524 | [23 empty] | VV | 0
|  | Mezisoučet |  | 0.13874 | [23 empty] | VV | 1
49 | 317944311RT3 | Dodání a osazení válcovaných nosníků do připravených otvorů profil I 120 | t | 0.62752 |  | 0 |  | 0 |  | 0 | 12 | 0 | 1.09 | 0.68 | 0 | 0 | 801-4 | RTS 24/ I | RTS 24/ I | 20.6 | 12.93 |  | Práce | Běžná |  |  |  | POL1_
|  | bez zazdění hlav, s nařezáním nosníků na potřebný rozměr, | [25 empty] | SPI
|  | Sekce "C" : | [25 empty] | VV | 0
|  | v.č. - Půdorys 1.NP-BP : | [25 empty] | VV | 0
|  | Profil 4*I 120 mm dl.1,9 m : 4*(4*1,9)*11,15*0,001*1,05 |  | 0.35591 | [23 empty] | VV | 0
|  | Profil 4*I 120 mm dl.2,0 m : 1*(4*2,0)*11,15*0,001*1,05 |  | 0.09366 | [23 empty] | VV | 0
|  | v.č. - Půdorys 2.NP-BP : | [25 empty] | VV | 0
|  | Profil 4*I 120 mm dl.3,8 m : (4*3,8)*11,15*0,001*1,05 |  | 0.17795 | [23 empty] | VV | 0
|  | Mezisoučet |  | 0.62752 | [23 empty] | VV | 1
50 | 317944313RT2 | Dodání a osazení válcovaných nosníků do připravených otvorů profil I 140 | t | 0.49064 |  | 0 |  | 0 |  | 0 | 12 | 0 | 1.09 | 0.53 | 0 | 0 | 801-4 | RTS 24/ I | RTS 24/ I | 18.8 | 9.22 |  | Práce | Běžná |  |  |  | POL1_
|  | bez zazdění hlav, s nařezáním nosníků na potřebný rozměr, | [25 empty] | SPI
|  | Sekce "C" : | [25 empty] | VV | 0
|  | v.č. - Půdorys 1.NP-BP : | [25 empty] | VV | 0
|  | Profil 3*I 140 mm dl.0,9 m - el.rozvaděč : (2*0,9)*14,4*0,001*1,05 |  | 0.02722 | [23 empty] | VV | 0
|  | Profil 2*I 140 mm dl.1,6 m : (2*1,6)*14,4*0,001*1,05 |  | 0.04838 | [23 empty] | VV | 0
|  | Profil 3*I 140 mm dl.1,4 m : (3*1,4)*14,4*0,001*1,05 |  | 0.0635 | [23 empty] | VV | 0
|  | Profil 3*I 140 mm dl.2,45 m : (3*2,45)*14,4*0,001*1,05 |  | 0.11113 | [23 empty] | VV | 0
|  | v.č. - Půdorys 2.NP-BP : | [25 empty] | VV | 0
|  | Profil 3*I 140 mm dl.0,9 m - el.rozvaděč : (2*0,9)*14,4*0,001*1,05 |  | 0.02722 | [23 empty] | VV | 0
|  | Profil 3*I 140 mm dl.1,4 m : (3*1,4)*14,4*0,001*1,05 |  | 0.0635 | [23 empty] | VV | 0
|  | Profil 3*I 140 mm dl.1,6 m : (3*1,6)*14,4*0,001*1,05 |  | 0.07258 | [23 empty] | VV | 0
|  | Profil 3*I 140 mm dl.1,7 m : (3*1,7)*14,4*0,001*1,05 |  | 0.07711 | [23 empty] | VV | 0
|  | Mezisoučet |  | 0.49064 | [23 empty] | VV | 1
51 | 317944313RT3 | Dodání a osazení válcovaných nosníků do připravených otvorů profil I 160 | t | 1.3025 |  | 0 |  | 0 |  | 0 | 12 | 0 | 1.09 | 1.42 | 0 | 0 | 801-4 | RTS 24/ I | RTS 24/ I | 18.8 | 24.49 |  | Práce | Běžná |  |  |  | POL1_
|  | bez zazdění hlav, s nařezáním nosníků na potřebný rozměr, | [25 empty] | SPI
|  | Sekce "C" : | [25 empty] | VV | 0
|  | v.č. - Půdorys 1.NP-BP : | [25 empty] | VV | 0
|  | Profil 4*I 160 mm dl.1,0 m - prostup VZT : (4*1,0)*17,9*0,001*1,05 |  | 0.07518 | [23 empty] | VV | 0
|  | Profil 3*I 160 mm dl.1,4 m : 2*(3*1,4)*17,9*0,001*1,05 |  | 0.15788 | [23 empty] | VV | 0
|  | Profil 4*I 160 mm dl.1,5 m : (4*1,5)*17,9*0,001*1,05 |  | 0.11277 | [23 empty] | VV | 0
|  | Profil 3*I 160 mm dl.2,0 m : (3*2,0)*17,9*0,001*1,05 |  | 0.11277 | [23 empty] | VV | 0
|  | Profil 4*I 160 mm dl.2,0 m : (4*2,0)*17,9*0,001*1,05 |  | 0.15036 | [23 empty] | VV | 0
|  | Profil 3*I 160 mm dl.2,15 m : (3*2,15)*17,9*0,001*1,05 |  | 0.12123 | [23 empty] | VV | 0
|  | Profil 3*I 160 mm dl.2,55 m : (3*2,55)*17,9*0,001*1,05 |  | 0.14378 | [23 empty] | VV | 0
|  | Profil 3*I 160 mm dl.2,85 m : (3*2,85)*17,9*0,001*1,05 |  | 0.1607 | [23 empty] | VV | 0
|  | v.č. - Půdorys 2.NP-BP : | [25 empty] | VV | 0
|  | Profil 3*I 160 mm dl.2,55 m : (3*2,55)*17,9*0,001*1,05 |  | 0.14378 | [23 empty] | VV | 0
|  | Sekce "D" : | [25 empty] | VV | 0
|  | v.č. - Půdorys 1.NP-BP : | [25 empty] | VV | 0
|  | Profil 3*I 160 mm dl.1,0 m - prostup VZT : (3*1,0)*17,9*0,001*1,05 |  | 0.05639 | [23 empty] | VV | 0
|  | Profil 3*I 160 mm dl.1,2 m - prostup VZT : (3*1,2)*17,9*0,001*1,05 |  | 0.06766 | [23 empty] | VV | 0
|  | Mezisoučet |  | 1.3025 | [23 empty] | VV | 1
52 | 317944313RT4 | Dodání a osazení válcovaných nosníků do připravených otvorů profil I 180 | t | 0.39092 |  | 0 |  | 0 |  | 0 | 12 | 0 | 1.09 | 0.43 | 0 | 0 | 801-4 | RTS 24/ I | RTS 24/ I | 18.8 | 7.35 |  | Práce | Běžná |  |  |  | POL1_
|  | bez zazdění hlav, s nařezáním nosníků na potřebný rozměr, | [25 empty] | SPI
|  | Sekce "C" : | [25 empty] | VV | 0
|  | v.č. - Půdorys 1.NP-BP : | [25 empty] | VV | 0
|  | Profil 4*I 180 mm dl.4,25 m : (4*4,25)*21,9*0,001*1,05 |  | 0.39092 | [23 empty] | VV | 0
|  | Mezisoučet |  | 0.39092 | [23 empty] | VV | 1
53 | 319202331R00 | Vyrovnání nerovného povrchu přizděním o tloušťce přes 80 do 150 mm | m2 | 32.4 |  | 0 |  | 0 |  | 0 | 12 | 0 | 0.12507 | 4.05 | 0 | 0 | 801-4 | RTS 24/ I | RTS 24/ I | 0.94 | 30.46 |  | Práce | Běžná |  |  |  | POL1_
|  | vnitřního i vnějšího zdiva, bez odsekání vadných cihel, bez pomocného lešení, | [25 empty] | SPI
|  | Sekce "D" - Ostění oken tl.150 mm : | [25 empty] | VV | 0
|  | v.č. - půdorys 1.NP-NS : | [25 empty] | VV | 0
|  | Otvor 1800/1800 mm - nový otvor 1500/1800 mm : 2*(1,8*0,3)*15 |  | 16.2 | [23 empty] | VV | 0
|  | v.č. - půdorys 2.NP-NS : | [25 empty] | VV | 0
|  | Otvor 1800/1800 mm - nový otvor 1500/1800 mm : 2*(1,8*0,3)*15 |  | 16.2 | [23 empty] | VV | 0
|  | Mezisoučet |  | 32.4 | [23 empty] | VV | 1
54 | 342248140R00 | Příčky z tvárnic pálených Příčky z tvárnic keramických pálených tloušťky 80 mm, z děrovaných příčkovek, P 10, zděných na tenkovrstvou maltu | m2 | 28.3875 |  | 0 |  | 0 |  | 0 | 12 | 0 | 0.07943 | 2.25 | 0 | 0 | 801-1 | RTS 24/ I | RTS 24/ I | 0.4939 | 14.02 |  | Práce | Běžná |  |  |  | POL1_
|  | jednoduché nebo příčky zděné do svislé dřevěné, cihelné, betonové nebo ocelové konstrukce na jakoukoliv maltu vápenocementovou (MVC) nebo cementovou (MC), | [25 empty] | SPI |  | jednoduché nebo příčky zděné do svislé dřevěné, cihelné, betonové nebo ocelové konstrukce na jakoukoliv maltu vápenocementovou (MVC) nebo cementovou (MC),
|  | Sekce "C" : | [25 empty] | VV | 0
|  | v.č. - půdorys 1.NP-NS : | [25 empty] | VV | 0
|  | Úroveň +2,140 až +5,300 : (1,3*2+1,7*2)*3,16-((0,7*2,0)*3+(0,8*2,0)) |  | 13.16 | [23 empty] | VV | 0
|  | v.č. - půdorys 2.NP-NS : | [25 empty] | VV | 0
|  | Úroveň +5,500 až +8,595 : (1,75*3)-(0,7*2,0)*3 |  | 1.05 | [23 empty] | VV | 0
|  | Otvor 900/2100 mm : (0,9*2,1) |  | 1.89 | [23 empty] | VV | 0
|  | Mezisoučet |  | 16.1 | [23 empty] | VV | 1
|  | Sekce "D" : | [25 empty] | VV | 0
|  | v.č. - půdorys 1.NP-NS : | [25 empty] | VV | 0
|  | Úroveň +2,140 až +3,715 : (1,7*1,575) |  | 2.6775 | [23 empty] | VV | 0
|  | Úroveň +2,140 až +5,240 : (1,6*3,1)+(3,0*3,1)/2 |  | 9.61 | [23 empty] | VV | 0
|  | Mezisoučet |  | 12.2875 | [23 empty] | VV | 1
55 | 342248144R00 | Příčky z tvárnic pálených Příčky z tvárnic keramických pálených tloušťky 140 mm, z děrovaných příčkovek, P 10, zděných na tenkovrstvou maltu | m2 | 167.8509 |  | 0 |  | 0 |  | 0 | 12 | 0 | 0.12405 | 20.82 | 0 | 0 | 801-1 | RTS 24/ I | RTS 24/ I | 0.55675 | 93.45 |  | Práce | Běžná |  |  |  | POL1_
|  | jednoduché nebo příčky zděné do svislé dřevěné, cihelné, betonové nebo ocelové konstrukce na jakoukoliv maltu vápenocementovou (MVC) nebo cementovou (MC), | [25 empty] | SPI |  | jednoduché nebo příčky zděné do svislé dřevěné, cihelné, betonové nebo ocelové konstrukce na jakoukoliv maltu vápenocementovou (MVC) nebo cementovou (MC),
|  | Sekce "C" : | [25 empty] | VV | 0
|  | v.č. - půdorys 1.NP-NS : | [25 empty] | VV | 0
|  | Úroveň +2,040 až +5,300 : (2,6+4,65+4,9)*3,26-(0,8*2,1) |  | 37.929 | [23 empty] | VV | 0
|  | Otvor 1300/2880 mm : (1,3*3,08)-(0,8*2,1) |  | 2.324 | [23 empty] | VV | 0
|  | Otvor 2450/2810 mm : (2,45*3,01)-(0,8*2,1) |  | 5.6945 | [23 empty] | VV | 0
|  | Otvor 3150/2810 mm : (3,15*3,01)-(0,8*2,1) |  | 7.8015 | [23 empty] | VV | 0
|  | Otvor 3650/3060 mm : (3,65*3,26)-(0,8*2,1) |  | 10.219 | [23 empty] | VV | 0
|  | Úroveň +2,140 až +5,300 : (1,7*5+5,225+4,4)*3,16-(0,9*2,1) |  | 55.385 | [23 empty] | VV | 0
|  | v.č. - půdorys 2.NP-NS : | [25 empty] | VV | 0
|  | Úroveň +5,500 až +8,595 : (4,9+0,9+1,65+2,6+1,75)*3,095-((0,7*2,1)+(0,9*2,1)) |  | 33.161 | [23 empty] | VV | 0
|  | Otvor 650/2100 mm : (0,65*2,2) |  | 1.43 | [23 empty] | VV | 0
|  | Otvor 900/2100 mm : (0,9*2,2) |  | 1.98 | [23 empty] | VV | 0
|  | Otvor 1900/2645 mm : (1,9*2,745)-(1,1*2,1) |  | 2.9055 | [23 empty] | VV | 0
|  | Otvor 3975/2645 mm : (3,975*2,745)-(0,9*2,1) |  | 9.0214 | [23 empty] | VV | 0
|  | Mezisoučet |  | 167.8509 | [23 empty] | VV | 1
56 | 342248171R00 | Příčky z tvárnic pálených Příčky z tvárnic pálených AKU tloušťky 115 mm, tepelný odpor 0,39 m2K/W, zvuková neprůzvučnost 44 dB, součinitel prostupu tepla U=1,55 W/m2K | m2 | 44.791 |  | 0 |  | 0 |  | 0 | 12 | 0 | 0.125 | 5.6 | 0 | 0 | 801-1 | RTS 24/ I | RTS 24/ I | 0.5209 | 23.33 |  | Práce | Běžná |  |  |  | POL1_
|  | jednoduché nebo příčky zděné do svislé dřevěné, cihelné, betonové nebo ocelové konstrukce na jakoukoliv maltu vápenocementovou (MVC) nebo cementovou (MC), | [25 empty] | SPI |  | jednoduché nebo příčky zděné do svislé dřevěné, cihelné, betonové nebo ocelové konstrukce na jakoukoliv maltu vápenocementovou (MVC) nebo cementovou (MC),
|  | Sekce "D" - akustické příčky : | [25 empty] | VV | 0
|  | v.č. - půdorys 1.NP-NS : | [25 empty] | VV | 0
|  | Otvor 580/2200 mm : (0,58*2,2) |  | 1.276 | [23 empty] | VV | 0
|  | Otvor 800/2200 mm : (0,8*2,2) |  | 1.76 | [23 empty] | VV | 0
|  | Otvor 1100/2200 mm : (1,1*2,2) |  | 2.42 | [23 empty] | VV | 0
|  | Otvor 1400/2200 mm : (1,4*2,2) |  | 3.08 | [23 empty] | VV | 0
|  | Otvor 1650/2500 mm : 2*(1,65*2,5) |  | 8.25 | [23 empty] | VV | 0
|  | Otvor 1900/2500 mm : 2*(1,9*2,5)-2*(1,1*2,1) |  | 4.88 | [23 empty] | VV | 0
|  | v.č. - půdorys 2.NP-NS : | [25 empty] | VV | 0
|  | Otvor 550/2200 mm : (0,55*2,2) |  | 1.21 | [23 empty] | VV | 0
|  | Otvor 800/2200 mm : (0,8*2,2) |  | 1.76 | [23 empty] | VV | 0
|  | Otvor 1200/2200 mm : 2*(1,2*2,2) |  | 5.28 | [23 empty] | VV | 0
|  | Otvor 1650/2500 mm : (1,65*2,5) |  | 4.125 | [23 empty] | VV | 0
|  | Otvor 1700/2500 mm : (1,7*2,5) |  | 4.25 | [23 empty] | VV | 0
|  | Otvor 1900/2500 mm : 2*(1,9*2,5)-2*(1,1*2,1) |  | 4.88 | [23 empty] | VV | 0
|  | Otvor po hydrantu : (0,9*0,9)*2 |  | 1.62 | [23 empty] | VV | 0
|  | Mezisoučet |  | 44.791 | [23 empty] | VV | 1
57 | 346244315R00 | Obezdívka van a WC modulů z pórobetonu tloušťky 150 mm | m2 | 5.85 |  | 0 |  | 0 |  | 0 | 12 | 0 | 0.1114 | 0.65 | 0 | 0 | 801-1 | RTS 24/ I | RTS 24/ I | 0.819 | 4.79 |  | Práce | Běžná |  |  |  | POL1_
|  | Sekce "C" : | [25 empty] | VV | 0
|  | v.č. - půdorys 1.NP-NS : | [25 empty] | VV | 0
|  | m.č. C 1.05A, C 1.05C : (0,9*1,3)*2 |  | 2.34 | [23 empty] | VV | 0
|  | v.č. - půdorys 2.NP-NS : | [25 empty] | VV | 0
|  | m.č. C 2.06A, C 2.06C : (0,9*1,3)*2 |  | 2.34 | [23 empty] | VV | 0
|  | m.č. C 2.09 : (0,9*1,3) |  | 1.17 | [23 empty] | VV | 0
|  | Mezisoučet |  | 5.85 | [23 empty] | VV | 1
58 | 346244381RT2 | Plentování ocelových nosníků jednostranné výšky do 200 mm | m2 | 14.684 |  | 0 |  | 0 |  | 0 | 12 | 0 | 0.1568 | 2.3 | 0 | 0 | 801-1 | RTS 24/ I | RTS 24/ I | 1.2226 | 17.95 |  | Práce | Běžná |  |  |  | POL1_
|  | jakýmikoliv cihlami, | [25 empty] | SPI
|  | Sekce "C" : | [25 empty] | VV | 0
|  | v.č. - Půdorys 1.NP-BP : | [25 empty] | VV | 0
|  | Profil 4*I 120 mm dl.1,9 m : 4*(1,9*0,12)*2 |  | 1.824 | [23 empty] | VV | 0
|  | Profil 4*I 120 mm dl.2,0 m : 1*(2,0*0,12)*2 |  | 0.48 | [23 empty] | VV | 0
|  | v.č. - Půdorys 2.NP-BP : | [25 empty] | VV | 0
|  | Profil 4*I 120 mm dl.3,8 m : (3,8*0,12)*2 |  | 0.912 | [23 empty] | VV | 0
|  | Mezisoučet |  | 3.216 | [23 empty] | VV | 1
|  | Sekce "C" : | [25 empty] | VV | 0
|  | v.č. - Půdorys 1.NP-BP : | [25 empty] | VV | 0
|  | Profil 3*I 140 mm dl.0,9 m - el.rozvaděč : (0,9*0,14)*2 |  | 0.252 | [23 empty] | VV | 0
|  | Profil 2*I 140 mm dl.1,6 m : (1,6*0,14)*2 |  | 0.448 | [23 empty] | VV | 0
|  | Profil 3*I 140 mm dl.1,4 m : (1,4*0,14)*2 |  | 0.392 | [23 empty] | VV | 0
|  | Profil 3*I 140 mm dl.2,45 m : (2,45*0,14)*2 |  | 0.686 | [23 empty] | VV | 0
|  | v.č. - Půdorys 2.NP-BP : | [25 empty] | VV | 0
|  | Profil 3*I 140 mm dl.0,9 m - el.rozvaděč : (0,9*0,14)*2 |  | 0.252 | [23 empty] | VV | 0
|  | Profil 3*I 140 mm dl.1,4 m : (1,4*0,14)*2 |  | 0.392 | [23 empty] | VV | 0
|  | Profil 3*I 140 mm dl.1,6 m : (1,6*0,14)*2 |  | 0.448 | [23 empty] | VV | 0
|  | Profil 3*I 140 mm dl.1,7 m : (1,7*0,14)*2 |  | 0.476 | [23 empty] | VV | 0
|  | Mezisoučet |  | 3.346 | [23 empty] | VV | 1
|  | Sekce "C" : | [25 empty] | VV | 0
|  | v.č. - Půdorys 1.NP-BP : | [25 empty] | VV | 0
|  | Profil 4*I 160 mm dl.1,0 m - prostup VZT : (1,0*0,16) |  | 0.16 | [23 empty] | VV | 0
|  | Profil 3*I 160 mm dl.1,4 m : 2*(1,4*0,16)*2 |  | 0.896 | [23 empty] | VV | 0
|  | Profil 4*I 160 mm dl.1,5 m : (1,5*0,16)*2 |  | 0.48 | [23 empty] | VV | 0
|  | Profil 3*I 160 mm dl.2,0 m : (2,0*0,16)*2 |  | 0.64 | [23 empty] | VV | 0
|  | Profil 4*I 160 mm dl.2,0 m : (2,0*0,16)*2 |  | 0.64 | [23 empty] | VV | 0
|  | Profil 3*I 160 mm dl.2,15 m : (2,15*0,16)*2 |  | 0.688 | [23 empty] | VV | 0
|  | Profil 3*I 160 mm dl.2,55 m : (2,55*0,16)*2 |  | 0.816 | [23 empty] | VV | 0
|  | Profil 3*I 160 mm dl.2,85 m : (2,85*0,16)*2 |  | 0.912 | [23 empty] | VV | 0
|  | v.č. - Půdorys 2.NP-BP : | [25 empty] | VV | 0
|  | Profil 3*I 160 mm dl.2,55 m : (2,55*0,16)*2 |  | 0.816 | [23 empty] | VV | 0
|  | Sekce "D" : | [25 empty] | VV | 0
|  | v.č. - Půdorys 1.NP-BP : | [25 empty] | VV | 0
|  | Profil 3*I 160 mm dl.1,0 m - prostup VZT : (1,0*0,16) |  | 0.16 | [23 empty] | VV | 0
|  | Profil 3*I 160 mm dl.1,2 m - prostup VZT : (1,2*0,16)*2 |  | 0.384 | [23 empty] | VV | 0
|  | Mezisoučet |  | 6.592 | [23 empty] | VV | 1
|  | Sekce "C" : | [25 empty] | VV | 0
|  | v.č. - Půdorys 1.NP-BP : | [25 empty] | VV | 0
|  | Profil 4*I 180 mm dl.4,25 m : (4,25*0,18)*2 |  | 1.53 | [23 empty] | VV | 0
|  | Mezisoučet |  | 1.53 | [23 empty] | VV | 1
59 | 346481112RT2 | Plentování rýh, nosníků apod. pletivem ve stěnách nebo před stěnami, pletivem keramickým a funkčně podobným | m2 | 60 |  | 0 |  | 0 |  | 0 | 12 | 0 | 0.01031 | 0.62 | 0 | 0 | 801-1 | RTS 24/ I | RTS 24/ I | 0.89205 | 53.52 |  | Práce | Běžná |  |  |  | POL1_
|  | plentování potrubí, válcovaných nosníků, výklenků nebo nik, jakéhokoliv tvaru, na jakoukoliv maltu, s potřebným vypnutím pletiva, přetažením a zakotvením drátů a provedení postřiku maltou, | [25 empty] | SPI |  | plentování potrubí, válcovaných nosníků, výklenků nebo nik, jakéhokoliv tvaru, na jakoukoliv maltu, s potřebným vypnutím pletiva, přetažením a zakotvením drátů a provedení postřiku maltou,
|  | Sekce "D" : | [25 empty] | VV | 0
|  | v.č. - Půdorys 1.NP-BP : | [25 empty] | VV | 0
|  | Profil 2*L 50/50/5 mm dl.1,1 m : (1,1*0,5) |  | 0.55 | [23 empty] | VV | 0
|  | Profil 2*L 50/50/5 mm dl.1,4 m : 2*(1,4*0,5) |  | 1.4 | [23 empty] | VV | 0
|  | Profil 2*L 50/50/5 mm dl.1,5 m : 4*(1,5*0,5) |  | 3 | [23 empty] | VV | 0
|  | v.č. - Půdorys 2.NP-BP : | [25 empty] | VV | 0
|  | Profil 2*L 50/50/5 mm dl.1,1 m : (1,1*0,5) |  | 0.55 | [23 empty] | VV | 0
|  | Profil 2*L 50/50/5 mm dl.1,4 m : (1,4*0,5) |  | 0.7 | [23 empty] | VV | 0
|  | Profil 2*L 50/50/5 mm dl.1,5 m : 4*(1,5*0,5) |  | 3 | [23 empty] | VV | 0
|  | Mezisoučet |  | 9.2 | [23 empty] | VV | 1
|  | Sekce "C" : | [25 empty] | VV | 0
|  | v.č. - Půdorys 1.NP-BP : | [25 empty] | VV | 0
|  | Profil 4*I 120 mm dl.1,9 m : 4*(1,9*1,0) |  | 7.6 | [23 empty] | VV | 0
|  | Profil 4*I 120 mm dl.2,0 m : 1*(2,0*1,0) |  | 2 | [23 empty] | VV | 0
|  | v.č. - Půdorys 2.NP-BP : | [25 empty] | VV | 0
|  | Profil 4*I 120 mm dl.3,8 m : (3,8*1,0) |  | 3.8 | [23 empty] | VV | 0
|  | Mezisoučet |  | 13.4 | [23 empty] | VV | 1
|  | Sekce "C" : | [25 empty] | VV | 0
|  | v.č. - Půdorys 1.NP-BP : | [25 empty] | VV | 0
|  | Profil 3*I 140 mm dl.0,9 m - el.rozvaděč : (0,9*1,0) |  | 0.9 | [23 empty] | VV | 0
|  | Profil 2*I 140 mm dl.1,6 m : (1,6*0,75) |  | 1.2 | [23 empty] | VV | 0
|  | Profil 3*I 140 mm dl.1,4 m : (1,4*1,0) |  | 1.4 | [23 empty] | VV | 0
|  | Profil 3*I 140 mm dl.2,45 m : (2,45*1,0) |  | 2.45 | [23 empty] | VV | 0
|  | v.č. - Půdorys 2.NP-BP : | [25 empty] | VV | 0
|  | Profil 3*I 140 mm dl.0,9 m - el.rozvaděč : (0,9*1,0) |  | 0.9 | [23 empty] | VV | 0
|  | Profil 3*I 140 mm dl.1,4 m : (1,4*1,0) |  | 1.4 | [23 empty] | VV | 0
|  | Profil 3*I 140 mm dl.1,6 m : (1,6*1,0) |  | 1.6 | [23 empty] | VV | 0
|  | Profil 3*I 140 mm dl.1,7 m : (1,7*1,0) |  | 1.7 | [23 empty] | VV | 0
|  | Mezisoučet |  | 11.55 | [23 empty] | VV | 1
|  | Sekce "C" : | [25 empty] | VV | 0
|  | v.č. - Půdorys 1.NP-BP : | [25 empty] | VV | 0
|  | Profil 4*I 160 mm dl.1,0 m - prostup VZT : (1,0*1,0) |  | 1 | [23 empty] | VV | 0
|  | Profil 3*I 160 mm dl.1,4 m : 2*(1,4*1,0) |  | 2.8 | [23 empty] | VV | 0
|  | Profil 4*I 160 mm dl.1,5 m : (1,5*1,0) |  | 1.5 | [23 empty] | VV | 0
|  | Profil 3*I 160 mm dl.2,0 m : (2,0*1,0) |  | 2 | [23 empty] | VV | 0
|  | Profil 4*I 160 mm dl.2,0 m : (2,0*1,0) |  | 2 | [23 empty] | VV | 0
|  | Profil 3*I 160 mm dl.2,15 m : (2,15*1,0) |  | 2.15 | [23 empty] | VV | 0
|  | Profil 3*I 160 mm dl.2,55 m : (2,55*1,0) |  | 2.55 | [23 empty] | VV | 0
|  | Profil 3*I 160 mm dl.2,85 m : (2,85*1,0) |  | 2.85 | [23 empty] | VV | 0
|  | v.č. - Půdorys 2.NP-BP : | [25 empty] | VV | 0
|  | Profil 3*I 160 mm dl.2,55 m : (2,55*1,0) |  | 2.55 | [23 empty] | VV | 0
|  | Sekce "D" : | [25 empty] | VV | 0
|  | v.č. - Půdorys 1.NP-BP : | [25 empty] | VV | 0
|  | Profil 3*I 160 mm dl.1,0 m - prostup VZT : (1,0*1,0) |  | 1 | [23 empty] | VV | 0
|  | Profil 3*I 160 mm dl.1,2 m - prostup VZT : (1,2*1,0) |  | 1.2 | [23 empty] | VV | 0
|  | Mezisoučet |  | 21.6 | [23 empty] | VV | 1
|  | Sekce "C" : | [25 empty] | VV | 0
|  | v.č. - Půdorys 1.NP-BP : | [25 empty] | VV | 0
|  | Profil 4*I 180 mm dl.4,25 m : (4,25*1,0) |  | 4.25 | [23 empty] | VV | 0
|  | Mezisoučet |  | 4.25 | [23 empty] | VV | 1
60 | PC-SVAŘOVÁNÍ PŘEKLADU | Svařování ocelových překladů a nosníků - D+M | hod | 30 |  | 0 |  | 0 |  | 0 | 12 | 0 | 0 | 0 | 0 | 0 |  | Vlastní | Indiv | 0 | 0 |  | Práce | Běžná |  |  |  | POL1_
|  | HZS : 30 |  | 30 | [23 empty] | VV | 0
61 | PC-UKOTVENÍ PŔÍČKY DO 10 cm | Ukotvení příčka tl -10cm PU pěna | m | 18.45 |  | 0 |  | 0 |  | 0 | 12 | 0 | 8e-05 | 0 | 0 | 0 |  | Vlastní | Indiv | 0 | 0 |  | Práce | Běžná |  |  |  | POL1_
|  | Sekce "C" : | [25 empty] | VV | 0
|  | v.č. - půdorys 1.NP-NS : | [25 empty] | VV | 0
|  | Úroveň +2,140 až +5,300 : (1,3*2+1,7*2) |  | 6 | [23 empty] | VV | 0
|  | v.č. - půdorys 2.NP-NS : | [25 empty] | VV | 0
|  | Úroveň +5,500 až +8,595 : (1,75*3) |  | 5.25 | [23 empty] | VV | 0
|  | Otvor 900/2100 mm : 0,9 |  | 0.9 | [23 empty] | VV | 0
|  | Mezisoučet |  | 12.15 | [23 empty] | VV | 1
|  | Sekce "D" : | [25 empty] | VV | 0
|  | v.č. - půdorys 1.NP-NS : | [25 empty] | VV | 0
|  | Úroveň +2,140 až +3,715 : 1,7 |  | 1.7 | [23 empty] | VV | 0
|  | Úroveň +2,140 až +5,240 : (1,6+3,0) |  | 4.6 | [23 empty] | VV | 0
|  | Mezisoučet |  | 6.3 | [23 empty] | VV | 1
62 | PC-UKOTVENÍ PŘÍČKY DO 15 cm | Ukotvení příčka tl 10cm- PU pěna | m | 86.28 |  | 0 |  | 0 |  | 0 | 12 | 0 | 0.00012 | 0.01 | 0 | 0 |  | Vlastní | Indiv | 0 | 0 |  | Práce | Běžná |  |  |  | POL1_
|  | Sekce "D" - akustické příčky : | [25 empty] | VV | 0
|  | v.č. - půdorys 1.NP-NS : | [25 empty] | VV | 0
|  | Otvor 580/2200 mm : 0,58 |  | 0.58 | [23 empty] | VV | 0
|  | Otvor 800/2200 mm : 0,8 |  | 0.8 | [23 empty] | VV | 0
|  | Otvor 1100/2200 mm : 1,1 |  | 1.1 | [23 empty] | VV | 0
|  | Otvor 1400/2200 mm : 1,4 |  | 1.4 | [23 empty] | VV | 0
|  | Otvor 1650/2500 mm : (1,65*2) |  | 3.3 | [23 empty] | VV | 0
|  | Otvor 1900/2500 mm : (1,9*2) |  | 3.8 | [23 empty] | VV | 0
|  | v.č. - půdorys 2.NP-NS : | [25 empty] | VV | 0
|  | Otvor 550/2200 mm : 0,55 |  | 0.55 | [23 empty] | VV | 0
|  | Otvor 800/2200 mm : 0,8 |  | 0.8 | [23 empty] | VV | 0
|  | Otvor 1200/2200 mm : (1,2*2) |  | 2.4 | [23 empty] | VV | 0
|  | Otvor 1650/2500 mm : 1,65 |  | 1.65 | [23 empty] | VV | 0
|  | Otvor 1700/2500 mm : (1,7*2,5) |  | 4.25 | [23 empty] | VV | 0
|  | Otvor 1900/2500 mm : (1,9*2) |  | 3.8 | [23 empty] | VV | 0
|  | Otvor po hydrantu : (0,9*2) |  | 1.8 | [23 empty] | VV | 0
|  | Mezisoučet |  | 26.23 | [23 empty] | VV | 1
|  | Sekce "C" : | [25 empty] | VV | 0
|  | v.č. - půdorys 1.NP-NS : | [25 empty] | VV | 0
|  | Úroveň +2,040 až +5,300 : (2,6+4,65+4,9) |  | 12.15 | [23 empty] | VV | 0
|  | Otvor 1300/2880 mm : 1,3 |  | 1.3 | [23 empty] | VV | 0
|  | Otvor 2450/2810 mm : 2,45 |  | 2.45 | [23 empty] | VV | 0
|  | Otvor 3150/2810 mm : 3,15 |  | 3.15 | [23 empty] | VV | 0
|  | Otvor 3650/3060 mm : 3,65 |  | 3.65 | [23 empty] | VV | 0
|  | Úroveň +2,140 až +5,300 : (1,7*5+5,225+4,4) |  | 18.125 | [23 empty] | VV | 0
|  | v.č. - půdorys 2.NP-NS : | [25 empty] | VV | 0
|  | Úroveň +5,500 až +8,595 : (4,9+0,9+1,65+2,6+1,75) |  | 11.8 | [23 empty] | VV | 0
|  | Otvor 650/2100 mm : 0,65 |  | 0.65 | [23 empty] | VV | 0
|  | Otvor 900/2100 mm : 0,9 |  | 0.9 | [23 empty] | VV | 0
|  | Otvor 1900/2645 mm : 1,9 |  | 1.9 | [23 empty] | VV | 0
|  | Otvor 3975/2645 mm : 3,975 |  | 3.975 | [23 empty] | VV | 0
|  | Mezisoučet |  | 60.05 | [23 empty] | VV | 1
63 | 13331512R | Tyč ocelová válcovaná za tepla průřez: rovnoramenné L; značka: S235JR (1.0038); a = 50 mm; b = 50 mm; t = 5,0 mm | t | 0.14567 |  | 0 |  | 0 |  | 0 | 12 | 0 | 1 | 0.15 | 0 | 0 | SPCM | RTS 24/ I | RTS 24/ I | 0 | 0 |  | Specifikace | Běžná |  |  |  | POL3_
|  | Ztratné : | [25 empty] | VV | 0
|  | Sekce "D" : | [25 empty] | VV | 0
|  | v.č. - Půdorys 1.NP-BP : | [25 empty] | VV | 0
|  | Profil 2*L 50/50/5 mm dl.1,1 m : (2*1,1)*3,77*0,001*1,05 |  | 0.00871 | [23 empty] | VV | 0
|  | Profil 2*L 50/50/5 mm dl.1,4 m : 2*(2*1,4)*3,77*0,001*1,05 |  | 0.02217 | [23 empty] | VV | 0
|  | Profil 2*L 50/50/5 mm dl.1,5 m : 4*(2*1,5)*3,77*0,001*1,05 |  | 0.0475 | [23 empty] | VV | 0
|  | v.č. - Půdorys 2.NP-BP : | [25 empty] | VV | 0
|  | Profil 2*L 50/50/5 mm dl.1,1 m : (2*1,1)*3,77*0,001*1,05 |  | 0.00871 | [23 empty] | VV | 0
|  | Profil 2*L 50/50/5 mm dl.1,4 m : (2*1,4)*3,77*0,001*1,05 |  | 0.01108 | [23 empty] | VV | 0
|  | Profil 2*L 50/50/5 mm dl.1,5 m : 4*(2*1,5)*3,77*0,001*1,05 |  | 0.0475 | [23 empty] | VV | 0
|  | Mezisoučet |  | 0.14567 | [23 empty] | VV | 1
Díl: | 342 | Stěny a příčky montované lehké |  |  |  | 0 |  | 0 |  | 0 |  | 0 |  | 25.42 |  | 0 |  |  |  |  | 781.35 | [6 empty] | DIL
64 | 342013321RT1 | Příčky z desek sádrokartonových dvojité opláštění, jednoduchá konstrukce CW 100 tloušťka příčky 150 mm, desky standard, tloušťky 12,5 mm, tloušťka izolace 80 mm, požární odolnost EI 60 | m2 | 85.1063 |  | 0 |  | 0 |  | 0 | 12 | 0 | 0.04768 | 4.06 | 0 | 0 | 801-1 | RTS 24/ I | RTS 24/ I | 1.287 | 109.53 |  | Práce | Běžná |  |  |  | POL1_
|  | zřízení nosné konstrukce příčky, vložení tepelné izolace tl. do 5 cm, montáž desek, tmelení spár Q2 a úprava rohů. Včetně dodávek materiálu. | [25 empty] | SPI |  | zřízení nosné konstrukce příčky, vložení tepelné izolace tl. do 5 cm, montáž desek, tmelení spár Q2 a úprava rohů. Včetně dodávek materiálu.
|  | Sekce "C" : | [25 empty] | VV | 0
|  | v.č. - půdorys 2.NP-NS : | [25 empty] | VV | 0
|  | Úroveň +5,500 až +8,595 : (2,05+4,9)*3,095 |  | 21.5102 | [23 empty] | VV | 0
|  | Mezisoučet |  | 21.5102 | [23 empty] | VV | 1
|  | Sekce "D" : | [25 empty] | VV | 0
|  | v.č. - půdorys 1.NP-NS : | [25 empty] | VV | 0
|  | Úroveň +2,140 až +5,240 : (5,2+2,6*2)*3,1 |  | 32.24 | [23 empty] | VV | 0
|  | v.č. - půdorys 2.NP-NS : | [25 empty] | VV | 0
|  | Úroveň +5,500 až +8,515 : (5,2+2,6*2)*3,015 |  | 31.356 | [23 empty] | VV | 0
|  | Mezisoučet |  | 63.596 | [23 empty] | VV | 1
65 | 342013322RT3 | Příčky z desek sádrokartonových dvojité opláštění, jednoduchá konstrukce CW 100 tloušťka příčky 150 mm, desky protipožární, tloušťky 12,5 mm, tloušťka izolace 100 mm, požární odolnost EI 90 | m2 | 70.7332 |  | 0 |  | 0 |  | 0 | 12 | 0 | 0.05281 | 3.74 | 0 | 0 | 801-1 | RTS 24/ I | RTS 24/ I | 1.287 | 91.03 |  | Práce | Běžná |  |  |  | POL1_
|  | zřízení nosné konstrukce příčky, vložení tepelné izolace tl. do 5 cm, montáž desek, tmelení spár Q2 a úprava rohů. Včetně dodávek materiálu. | [25 empty] | SPI |  | zřízení nosné konstrukce příčky, vložení tepelné izolace tl. do 5 cm, montáž desek, tmelení spár Q2 a úprava rohů. Včetně dodávek materiálu.
|  | v.č. - půdorys podkroví : | [25 empty] | VV | 0
|  | Sekce "C" : | [25 empty] | VV | 0
|  | m.č. C 3.03 : (3,3+6,93)*2*2,507-((0,8*2,0)+(0,8*1,8)) |  | 48.2532 | [23 empty] | VV | 0
|  | Mezisoučet |  | 48.2532 | [23 empty] | VV | 1
|  | Sekce "D" : | [25 empty] | VV | 0
|  | m.č. D 3.02 : (2,3+2,0)*2*2,8-(0,8*2,0) |  | 22.48 | [23 empty] | VV | 0
|  | Mezisoučet |  | 22.48 | [23 empty] | VV | 1
66 | 342013323RT1 | Příčky z desek sádrokartonových dvojité opláštění, jednoduchá konstrukce CW 100 tloušťka příčky 150 mm, desky impregnované, tloušťky 12,5 mm, tloušťka izolace 80 mm, požární odolnost EI 60 | m2 | 255.3522 |  | 0 |  | 0 |  | 0 | 12 | 0 | 0.0481 | 12.28 | 0 | 0 | 801-1 | RTS 24/ I | RTS 24/ I | 1.287 | 328.64 |  | Práce | Běžná |  |  |  | POL1_
|  | zřízení nosné konstrukce příčky, vložení tepelné izolace tl. do 5 cm, montáž desek, tmelení spár Q2 a úprava rohů. Včetně dodávek materiálu. | [25 empty] | SPI |  | zřízení nosné konstrukce příčky, vložení tepelné izolace tl. do 5 cm, montáž desek, tmelení spár Q2 a úprava rohů. Včetně dodávek materiálu.
|  | Sekce "C" : | [25 empty] | VV | 0
|  | v.č. - půdorys 2.NP-NS : | [25 empty] | VV | 0
|  | Úroveň +5,500 až +8,595 : (3,0*2+2,65+2,45)*3,095-(0,9*2,0)*2 |  | 30.7545 | [23 empty] | VV | 0
|  | Mezisoučet |  | 30.7545 | [23 empty] | VV | 1
|  | Sekce "D" : | [25 empty] | VV | 0
|  | v.č. - půdorys 1.NP-NS : | [25 empty] | VV | 0
|  | Úroveň +2,140 až +5,240 : (3,0*7+2,45*7+1,8+0,9)*3,1-(0,9*2,0)*7 |  | 114.035 | [23 empty] | VV | 0
|  | v.č. - půdorys 2.NP-NS : | [25 empty] | VV | 0
|  | Úroveň +5,500 až +8,515 : (3,0*7+2,45*7+1,8+0,9)*3,015-(0,9*2,0)*7 |  | 110.5627 | [23 empty] | VV | 0
|  | Mezisoučet |  | 224.5977 | [23 empty] | VV | 1
67 | 342016323R00 | Příčky z desek sádrokartonových dvojité opláštění, dvojitá konstrukce CW 100 tloušťka příčky 255 mm, desky impregnované, tloušťky 12,5 mm, tloušťka izolace 50 mm, požární odolnost EI 60 | m2 | 39.845 |  | 0 |  | 0 |  | 0 | 12 | 0 | 0.05192 | 2.07 | 0 | 0 | 801-1 | RTS 24/ I | RTS 24/ I | 1.673 | 66.66 |  | Práce | Běžná |  |  |  | POL1_
|  | zřízení nosné konstrukce příčky, vložení tepelné izolace tl. do 5 cm, montáž desek, tmelení spár Q2 a úprava rohů. Včetně dodávek materiálu. | [25 empty] | SPI |  | zřízení nosné konstrukce příčky, vložení tepelné izolace tl. do 5 cm, montáž desek, tmelení spár Q2 a úprava rohů. Včetně dodávek materiálu.
|  | Sekce "C" : | [25 empty] | VV | 0
|  | v.č. - půdorys 2.NP-NS : | [25 empty] | VV | 0
|  | Úroveň +5,500 až +8,595 : (2,6*3,095) |  | 8.047 | [23 empty] | VV | 0
|  | Mezisoučet |  | 8.047 | [23 empty] | VV | 1
|  | Sekce "D" : | [25 empty] | VV | 0
|  | v.č. - půdorys 1.NP-NS : | [25 empty] | VV | 0
|  | Úroveň +2,140 až +5,240 : (2,6*3,1)*2 |  | 16.12 | [23 empty] | VV | 0
|  | v.č. - půdorys 2.NP-NS : | [25 empty] | VV | 0
|  | Úroveň +5,500 až +8,515 : (2,6*3,015)*2 |  | 15.678 | [23 empty] | VV | 0
|  | Mezisoučet |  | 31.798 | [23 empty] | VV | 1
68 | 342090211R00 | Úprava nosné konstrukce a opláštění SDK příčky pro zřízení otvoru pro dveře jednokřídlé, při hmotnosti jednoho křídla od 25 kg do 50 kg, v SDK příčce z UA profilů š. 50 mm, 1 x opláštěné | kus | 19 |  | 0 |  | 0 |  | 0 | 12 | 0 | 0.0137 | 0.26 | 0 | 0 | 801-1 | RTS 24/ I | RTS 24/ I | 0.7 | 13.3 |  | Práce | Běžná |  |  |  | POL1_
|  | v.č. - výpis truhlářských výrobků : | [25 empty] | VV | 0
|  | Ocelová zárubeň 800/1970 mm : | [25 empty] | VV | 0
|  | T/18 - P : 2 |  | 2 | [23 empty] | VV | 0
|  | T/27 - P : 1 |  | 1 | [23 empty] | VV | 0
|  | Mezisoučet |  | 3 | [23 empty] | VV | 1
|  | Ocelová zárubeň 900/1970 mm : | [25 empty] | VV | 0
|  | T/4 - P : 5 |  | 5 | [23 empty] | VV | 0
|  | T/4 - L : 11 |  | 11 | [23 empty] | VV | 0
|  | Mezisoučet |  | 16 | [23 empty] | VV | 1
69 | 347015133R00 | Předstěny opláštěné sádrokartonovými deskami předsazené stěny volně stojící s minerální izolací tl. 40 mm 1x ocelová konstrukce CW 100, tloušťka stěny 115 mm, tloušťka desky 12,5, impregnovaná, tl. izolace 40 mm, | m2 | 215.2423 |  | 0 |  | 0 |  | 0 | 12 | 0 | 0.01399 | 3.01 | 0 | 0 | 801-1 | RTS 24/ I | RTS 24/ I | 0.8 | 172.19 |  | Práce | Běžná |  |  |  | POL1_
|  | Sekce "C" : | [25 empty] | VV | 0
|  | v.č. - půdorys 2.NP-NS : | [25 empty] | VV | 0
|  | Úroveň +5,500 až +8,595 : (2,7*2+2,6)*3,095 |  | 24.76 | [23 empty] | VV | 0
|  | Mezisoučet |  | 24.76 | [23 empty] | VV | 1
|  | Sekce "D" : | [25 empty] | VV | 0
|  | v.č. - půdorys 1.NP-NS : | [25 empty] | VV | 0
|  | Úroveň +2,140 až +5,240 : (2,45*5+2,7*7)*3,1 |  | 96.565 | [23 empty] | VV | 0
|  | v.č. - půdorys 2.NP-NS : | [25 empty] | VV | 0
|  | Úroveň +5,500 až +8,515 : (2,45*5+2,7*7)*3,015 |  | 93.9172 | [23 empty] | VV | 0
|  | Mezisoučet |  | 190.4822 | [23 empty] | VV | 1
70 | PC - KAPOTÁŽ ZTI, VZT | Kapotáž potrubí ZTI, VZT zařízení SDK deskami RFI tl.15,0 mm vč.izolace MV - D+M+D | m2 | 27.3517 |  | 0 |  | 0 |  | 0 | 12 | 0 | 0 | 0 | 0 | 0 |  | Vlastní | Indiv | 0 | 0 |  | Práce | Běžná |  |  |  | POL1_
|  | Sekce "C" : | [25 empty] | VV | 0
|  | v.č. - půdorys 1.NP-NS : | [25 empty] | VV | 0
|  | Úroveň +2,140 až +5,300 : | [25 empty] | VV | 0
|  | m.č. C 1.06 : (0,7+1,2)*3,16 |  | 6.004 | [23 empty] | VV | 0
|  | v.č. - půdorys 2.NP-NS : | [25 empty] | VV | 0
|  | Úroveň +5,500 až +8,595 : | [25 empty] | VV | 0
|  | m.č. C 2.05 : (0,7+0,7)*3,095 |  | 4.333 | [23 empty] | VV | 0
|  | m.č. C 2.08 : (0,75+0,3)*3,095 |  | 3.2498 | [23 empty] | VV | 0
|  | v.č. - půdorys podkroví : | [25 empty] | VV | 0
|  | m.č. C 3.03 : 2*(0,4+0,5+0,4)*2,2 |  | 5.72 | [23 empty] | VV | 0
|  | Mezisoučet |  | 19.3068 | [23 empty] | VV | 1
|  | Sekce "D" : | [25 empty] | VV | 0
|  | v.č. - půdorys 1.NP-NS : | [25 empty] | VV | 0
|  | Úroveň +2,140 až +5,240 : | [25 empty] | VV | 0
|  | m.č. D 1.15A : (0,25+0,4)*3,1 |  | 2.015 | [23 empty] | VV | 0
|  | v.č. - půdorys 2.NP-NS : | [25 empty] | VV | 0
|  | Úroveň +5,500 až +8,515 : | [25 empty] | VV | 0
|  | m.č. D 2.12 : (1,05+0,3)*3,015 |  | 4.0702 | [23 empty] | VV | 0
|  | m.č. D 2.15A : (0,25+0,4)*3,015 |  | 1.9598 | [23 empty] | VV | 0
|  | Mezisoučet |  | 8.045 | [23 empty] | VV | 1
Díl: | 4 | Vodorovné konstrukce |  |  |  | 0 |  | 0 |  | 0 |  | 0 |  | 46.62 |  | 0 |  |  |  |  | 315.68 | [6 empty] | DIL
71 | 274353131R00 | Bednění kotevních otvorů a prostupů v základových pasech o průřezu přes 0,05 do 0,10 m2, hloubky do 1,00 m | kus | 14 |  | 0 |  | 0 |  | 0 | 12 | 0 | 0.01353 | 0.19 | 0 | 0 | 801-5 | RTS 24/ I | RTS 24/ I | 1.064 | 14.9 |  | Práce | Běžná |  |  |  | POL1_
|  | včetně polohového zajištění a odbednění, popřípadě ztraceného bednění z pletiva a podobně. | [25 empty] | SPI
|  | Prostupy ve stropech pro VZT potrubí : | [25 empty] | VV | 0
|  | Sekce "C" : | [25 empty] | VV | 0
|  | Prostup DN 310 mm : 2+2 |  | 4 | [23 empty] | VV | 0
|  | Prostup DN 350 mm : 4 |  | 4 | [23 empty] | VV | 0
|  | Sekce "D" : | [25 empty] | VV | 0
|  | Prostup 260/350 mm : 2+4 |  | 6 | [23 empty] | VV | 0
|  | Mezisoučet |  | 14 | [23 empty] | VV | 1
72 | 274353141R00 | Bednění kotevních otvorů a prostupů v základových pasech o průřezu přes 0,10 do 0,17 m2, hloubky do 1,00 m | kus | 6 |  | 0 |  | 0 |  | 0 | 12 | 0 | 0.01831 | 0.11 | 0 | 0 | 801-5 | RTS 24/ I | RTS 24/ I | 1.291 | 7.75 |  | Práce | Běžná |  |  |  | POL1_
|  | včetně polohového zajištění a odbednění, popřípadě ztraceného bednění z pletiva a podobně. | [25 empty] | SPI
|  | Prostupy ve stropech pro VZT potrubí : | [25 empty] | VV | 0
|  | Sekce "D" : | [25 empty] | VV | 0
|  | Prostup 310/400 mm : 2 |  | 2 | [23 empty] | VV | 0
|  | Prostup 350/400 mm : 4 |  | 4 | [23 empty] | VV | 0
|  | Mezisoučet |  | 6 | [23 empty] | VV | 1
73 | 274353151R00 | Bednění kotevních otvorů a prostupů v základových pasech o průřezu přes 0,17 do 0,25 m2, hloubky do 1,00 m | kus | 1 |  | 0 |  | 0 |  | 0 | 12 | 0 | 0.02281 | 0.02 | 0 | 0 | 801-5 | RTS 24/ I | RTS 24/ I | 1.538 | 1.54 |  | Práce | Běžná |  |  |  | POL1_
|  | včetně polohového zajištění a odbednění, popřípadě ztraceného bednění z pletiva a podobně. | [25 empty] | SPI
|  | Prostupy ve stropech pro VZT potrubí : | [25 empty] | VV | 0
|  | Sekce "C" : | [25 empty] | VV | 0
|  | Prostup 600/650 mm : 1 |  | 1 | [23 empty] | VV | 0
|  | Mezisoučet |  | 1 | [23 empty] | VV | 1
74 | 278381126R00 | Základy z betonu pod zařízení půdorysná plocha základu do 0,9 m2, z betonu C 25/30 | m3 | 1.35 |  | 0 |  | 0 |  | 0 | 12 | 0 | 3.4734 | 4.69 | 0 | 0 | 801-1 | RTS 24/ I | RTS 24/ I | 82.433 | 111.28 |  | Práce | Běžná |  |  |  | POL1_
|  | (ventilátory, čerpadla, ohřívače, motorová zařízení, odstředivky, ždímačky, pračky apod.) z betonu prostého včetně potřebného bednění, s hladkou cementovou omítkou stěn, s potěrem, s vynecháním otvorů pro kotvení železa, bez zemních prací a izolace, | [25 empty] | SPI |  | (ventilátory, čerpadla, ohřívače, motorová zařízení, odstředivky, ždímačky, pračky apod.) z betonu prostého včetně potřebného bednění, s hladkou cementovou omítkou stěn, s potěrem, s vynecháním otvorů pro kotvení železa, bez zemních prací a izolace,
|  | v.č. - půdorys 1.NP : | [25 empty] | VV | 0
|  | Sekce "C" : | [25 empty] | VV | 0
|  | Doplnění části stropu nad 1.NP : | [25 empty] | VV | 0
|  | Nosník SN1 - prpfil I č.180 mm, dl.5,2 m : 9*2*(0,3*0,15) |  | 0.81 | [23 empty] | VV | 0
|  | Nosník SN2 - prpfil I č.180 mm, dl.3,1 m : 6*2*(0,3*0,15) |  | 0.54 | [23 empty] | VV | 0
|  | Mezisoučet |  | 1.35 | [23 empty] | VV | 1
75 | 411322424R00 | Beton stropů železový stropů trámových (žebrových), kazetových, nebo vložkových z tvárnic, nebo z hraněných či zaoblených vln zabudovaného plechového bednění, železový (bez výztuže) třídy C 25/30 | m3 | 8.4311 |  | 0 |  | 0 |  | 0 | 12 | 0 | 2.5251 | 21.29 | 0 | 0 | 801-1 | RTS 24/ I | RTS 24/ I | 0.955 | 8.05 |  | Práce | Běžná |  |  |  | POL1_
|  | v.č. - půdorys 1.NP : | [25 empty] | VV | 0
|  | Sekce "C" : | [25 empty] | VV | 0
|  | Doplnění části stropu nad 1.NP : | [25 empty] | VV | 0
|  | Deska D1 : (6,8*4,65)*0,13 |  | 4.1106 | [23 empty] | VV | 0
|  | Deska D2 : (6,185*2,6)*0,13 |  | 2.0905 | [23 empty] | VV | 0
|  | Mezisoučet |  | 6.2011 | [23 empty] | VV | 1
|  | Prostupy ve stropech pro VZT potrubí : | [25 empty] | VV | 0
|  | Sekce "C" : | [25 empty] | VV | 0
|  | Strop nad 1.NP : 2,20*0,1 |  | 0.22 | [23 empty] | VV | 0
|  | Strop nad 2.NP : 5,70*0,1 |  | 0.57 | [23 empty] | VV | 0
|  | Sekce "D" : | [25 empty] | VV | 0
|  | Strop nad 1.NP : 7,20*0,1 |  | 0.72 | [23 empty] | VV | 0
|  | Strop nad 2.NP : 7,20*0,1 |  | 0.72 | [23 empty] | VV | 0
|  | Mezisoučet |  | 2.23 | [23 empty] | VV | 1
76 | 411354256R00 | Bednění stropů zabudované (ztracené) z ocelových trapézových plechů pozinkovaných, vlna 50 mm, tloušťky 1 mm | m2 | 104.3 |  | 0 |  | 0 |  | 0 | 12 | 0 | 0.01317 | 1.37 | 0 | 0 | 801-1 | RTS 24/ I | RTS 24/ I | 0.163 | 17 |  | Práce | Běžná |  |  |  | POL1_
|  | otevřeného podhledu, bez podpěrné konstrukce, s osazením na sucho na zdech do připravených ozubů, popř. na rovných zdech, trámech, průvlacích, nebo do traverz, bez úpravy povrchu plechů, s pomocným lešením. | [25 empty] | SPI |  | otevřeného podhledu, bez podpěrné konstrukce, s osazením na sucho na zdech do připravených ozubů, popř. na rovných zdech, trámech, průvlacích, nebo do traverz, bez úpravy povrchu plechů, s pomocným lešením.
|  | v.č. - půdorys 1.NP : | [25 empty] | VV | 0
|  | Sekce "C" : | [25 empty] | VV | 0
|  | Doplnění části stropu nad 1.NP : | [25 empty] | VV | 0
|  | Deska D1 a D2 : 60,0 |  | 60 | [23 empty] | VV | 0
|  | Mezisoučet |  | 60 | [23 empty] | VV | 1
|  | Sekce "D" : | [25 empty] | VV | 0
|  | Nové schodiště z 1.NP do 2.NP : 22,0 |  | 22 | [23 empty] | VV | 0
|  | Mezisoučet |  | 22 | [23 empty] | VV | 1
|  | Prostupy ve stropech pro VZT potrubí : | [25 empty] | VV | 0
|  | Sekce "C" : | [25 empty] | VV | 0
|  | Strop nad 1.NP : 2,20 |  | 2.2 | [23 empty] | VV | 0
|  | Strop nad 2.NP : 5,70 |  | 5.7 | [23 empty] | VV | 0
|  | Sekce "D" : | [25 empty] | VV | 0
|  | Strop nad 1.NP : 7,20 |  | 7.2 | [23 empty] | VV | 0
|  | Strop nad 2.NP : 7,20 |  | 7.2 | [23 empty] | VV | 0
|  | Mezisoučet |  | 22.3 | [23 empty] | VV | 1
77 | 411361821R00 | Výztuž stropů z betonářské oceli 10 505(R) | t | 0.2664 |  | 0 |  | 0 |  | 0 | 12 | 0 | 1.0328 | 0.28 | 0 | 0 | 801-1 | RTS 24/ I | RTS 24/ I | 26.616 | 7.09 |  | Práce | Běžná |  |  |  | POL1_
|  | prostě uložených, vetknutých i spojitých, deskových, trámových (žebrových, kazetových), s keramickými a jinými vložkami, konzolových nebo balkónových, hřibových včetně hlavic hřibových sloupů, plochých střech a pro zavěšení železobetonových podhledů. Včetně distančních prvků. | [25 empty] | SPI |  | prostě uložených, vetknutých i spojitých, deskových, trámových (žebrových, kazetových), s keramickými a jinými vložkami, konzolových nebo balkónových, hřibových včetně hlavic hřibových sloupů, plochých střech a pro zavěšení železobetonových podhledů. Včetně distančních prvků.
|  | v.č. - půdorys 1.NP : | [25 empty] | VV | 0
|  | Sekce "C" : | [25 empty] | VV | 0
|  | Doplnění části stropu nad 1.NP : | [25 empty] | VV | 0
|  | Výkaz výztuže - deska D1 a D2 : 211,0*0,001 |  | 0.211 | [23 empty] | VV | 0
|  | Mezisoučet |  | 0.211 | [23 empty] | VV | 1
|  | Prostupy ve stropech pro VZT potrubí : | [25 empty] | VV | 0
|  | Sekce "C" : | [25 empty] | VV | 0
|  | Strop nad 1.NP : 3,30*0,001 |  | 0.0033 | [23 empty] | VV | 0
|  | Strop nad 2.NP : 16,90*0,001 |  | 0.0169 | [23 empty] | VV | 0
|  | Sekce "D" : | [25 empty] | VV | 0
|  | Strop nad 1.NP : 17,60*0,001 |  | 0.0176 | [23 empty] | VV | 0
|  | Strop nad 2.NP : 17,60*0,001 |  | 0.0176 | [23 empty] | VV | 0
|  | Mezisoučet |  | 0.0554 | [23 empty] | VV | 1
78 | 411361921RT4 | Výztuž stropů ze svařovaných sítí průměr drátu 6 mm, velikost oka 100 / 100 mm | t | 0.3792 |  | 0 |  | 0 |  | 0 | 12 | 0 | 1.0897 | 0.41 | 0 | 0 | 801-1 | RTS 24/ I | RTS 24/ I | 15.211 | 5.77 |  | Práce | Běžná |  |  |  | POL1_
|  | prostě uložených, vetknutých i spojitých, deskových, trámových (žebrových, kazetových), s keramickými a jinými vložkami, konzolových nebo balkónových, hřibových včetně hlavic hřibových sloupů, plochých střech a pro zavěšení železobetonových podhledů. Včetně distančních prvků. | [25 empty] | SPI |  | prostě uložených, vetknutých i spojitých, deskových, trámových (žebrových, kazetových), s keramickými a jinými vložkami, konzolových nebo balkónových, hřibových včetně hlavic hřibových sloupů, plochých střech a pro zavěšení železobetonových podhledů. Včetně distančních prvků.
|  | v.č. - půdorys 1.NP : | [25 empty] | VV | 0
|  | Sekce "C" : | [25 empty] | VV | 0
|  | Doplnění části stropu nad 1.NP : | [25 empty] | VV | 0
|  | Výkaz výztuže - deska D1 a D2 : 280,0*0,001 |  | 0.28 | [23 empty] | VV | 0
|  | Mezisoučet |  | 0.28 | [23 empty] | VV | 1
|  | Prostupy ve stropech pro VZT potrubí : | [25 empty] | VV | 0
|  | Sekce "C" : | [25 empty] | VV | 0
|  | Strop nad 1.NP : 9,80*0,001 |  | 0.0098 | [23 empty] | VV | 0
|  | Strop nad 2.NP : 25,40*0,001 |  | 0.0254 | [23 empty] | VV | 0
|  | Sekce "D" : | [25 empty] | VV | 0
|  | Strop nad 1.NP : 32,00*0,001 |  | 0.032 | [23 empty] | VV | 0
|  | Strop nad 2.NP : 32,00*0,001 |  | 0.032 | [23 empty] | VV | 0
|  | Mezisoučet |  | 0.0992 | [23 empty] | VV | 1
79 | 413232221RT2 | Zazdívka zhlaví jakýmikoliv cihlami pálenými válcovaných nosníků výšky přes 150 do 300 mm | kus | 30 |  | 0 |  | 0 |  | 0 | 12 | 0 | 0.0571 | 1.71 | 0 | 0 | 801-4 | RTS 24/ I | RTS 24/ I | 0.2935 | 8.81 |  | Práce | Běžná |  |  |  | POL1_
|  | v.č. - půdorys 1.NP : | [25 empty] | VV | 0
|  | Sekce "C" : | [25 empty] | VV | 0
|  | Doplnění části stropu nad 1.NP : | [25 empty] | VV | 0
|  | Nosník SN1 - prpfil I č.180 mm, dl.5,2 m : 9*2 |  | 18 | [23 empty] | VV | 0
|  | Nosník SN2 - prpfil I č.180 mm, dl.3,1 m : 6*2 |  | 12 | [23 empty] | VV | 0
|  | Mezisoučet |  | 30 | [23 empty] | VV | 1
80 | 413941123R00 | Osazení ocelových válcovaných nosníků ve stropech bez materiálu, výšky přes 120 do 220 mm | t | 1.434 |  | 0 |  | 0 |  | 0 | 12 | 0 | 0.01663 | 0.02 | 0 | 0 | 801-1 | RTS 24/ I | RTS 24/ I | 16.583 | 23.78 |  | Práce | Běžná |  |  |  | POL1_
|  | I , IE, U , UE nebo L | [25 empty] | SPI
|  | v.č. - půdorys 1.NP : | [25 empty] | VV | 0
|  | Sekce "C" : | [25 empty] | VV | 0
|  | Doplnění části stropu nad 1.NP : | [25 empty] | VV | 0
|  | Nosník SN1 - prpfil I č.180 mm, dl.5,2 m : 1026,0*0,001 |  | 1.026 | [23 empty] | VV | 0
|  | Nosník SN2 - prpfil I č.180 mm, dl.3,1 m : 408,0*0,001 |  | 0.408 | [23 empty] | VV | 0
|  | Mezisoučet |  | 1.434 | [23 empty] | VV | 1
81 | 430321414R00 | Beton schodišťových konstrukcí (stupňů, schodnic, ramen, podest s nosníky) železový třídy C 25/30 | m3 | 3.509 |  | 0 |  | 0 |  | 0 | 12 | 0 | 2.5251 | 8.86 | 0 | 0 | 801-1 | RTS 24/ I | RTS 24/ I | 3.7695 | 13.23 |  | Práce | Běžná |  |  |  | POL1_1
|  | v.č. - půdorys 1.NP : | [25 empty] | VV | 0
|  | Sekce "B" : | [25 empty] | VV | 0
|  | Nové schodiště pro propojení sekcí B+C : 1,5*(0,3*0,1)+1,5*(2,5*0,12) |  | 0.495 | [23 empty] | VV | 0
|  | Mezisoučet |  | 0.495 | [23 empty] | VV | 1
|  | Sekce "D" : | [25 empty] | VV | 0
|  | Nové schodiště z 1.NP do 2.NP : | [25 empty] | VV | 0
|  | Základ pod rameno SR1 : 1,5*(0,7*0,25) |  | 0.2625 | [23 empty] | VV | 0
|  | Rameno SR1 : 1,5*(3,541*0,18) |  | 0.95607 | [23 empty] | VV | 0
|  | Mezipodesta : 3,1*(1,6*0,18) |  | 0.8928 | [23 empty] | VV | 0
|  | Rameno SR2 : 1,5*(3,343*0,18) |  | 0.90261 | [23 empty] | VV | 0
|  | Mezisoučet |  | 3.014 | [23 empty] | VV | 1
82 | 430361725R00 | Výztuž schodišťových konstrukcí (stupňů, schodnic, ramen, podest s nosníky) z betonářské oceli B500B | t | 0.08767 |  | 0 |  | 0 |  | 0 | 12 | 0 | 1.0323 | 0.09 | 0 | 0 | 801-1 | RTS 24/ I | RTS 24/ I | 60.8 | 5.33 |  | Práce | Běžná |  |  |  | POL1_1
|  | Včetně distančních prvků. | [25 empty] | SPI
|  | v.č. - půdorys 1.NP : | [25 empty] | VV | 0
|  | Sekce "B" : | [25 empty] | VV | 0
|  | Nové schodiště pro propojení sekcí B+C : | [25 empty] | VV | 0
|  | Výkaz výztuže : 7,672*0,001 |  | 0.00767 | [23 empty] | VV | 0
|  | Mezisoučet |  | 0.00767 | [23 empty] | VV | 1
|  | Sekce "D" : | [25 empty] | VV | 0
|  | Nové schodiště z 1.NP do 2.NP : | [25 empty] | VV | 0
|  | Výkaz výztuže : 80,0*0,001 |  | 0.08 | [23 empty] | VV | 0
|  | Mezisoučet |  | 0.08 | [23 empty] | VV | 1
83 | 430361921RT4 | Výztuž schodišťových konstrukcí (stupňů, schodnic, ramen, podest s nosníky) ze svařovaných sítí průměr drátu 6 mm, velikost oka 100/100 mm | t | 0.145 |  | 0 |  | 0 |  | 0 | 12 | 0 | 1.1023 | 0.16 | 0 | 0 | 801-1 | RTS 24/ I | RTS 24/ I | 22.8165 | 3.31 |  | Práce | Běžná |  |  |  | POL1_1
|  | Včetně distančních prvků. | [25 empty] | SPI
|  | v.č. - půdorys 1.NP : | [25 empty] | VV | 0
|  | Sekce "B" : | [25 empty] | VV | 0
|  | Nové schodiště pro propojení sekcí B+C : | [25 empty] | VV | 0
|  | Výkaz výztuže : 43,0*0,001 |  | 0.043 | [23 empty] | VV | 0
|  | Mezisoučet |  | 0.043 | [23 empty] | VV | 1
|  | Sekce "D" : | [25 empty] | VV | 0
|  | Nové schodiště z 1.NP do 2.NP : | [25 empty] | VV | 0
|  | Výkaz výztuže : 102,0*0,001 |  | 0.102 | [23 empty] | VV | 0
|  | Mezisoučet |  | 0.102 | [23 empty] | VV | 1
84 | 431351121R00 | Bednění podest a podstupňových desek přímočarých zřízení | m2 | 9.7836 |  | 0 |  | 0 |  | 0 | 12 | 0 | 0.04597 | 0.45 | 0 | 0 | 801-1 | RTS 24/ I | RTS 24/ I | 2.3 | 22.5 |  | Práce | Běžná |  |  |  | POL1_1
|  | včetně podpěrné konstrukce o výšce do 4 m | [25 empty] | SPI
|  | v.č. - půdorys 1.NP : | [25 empty] | VV | 0
|  | Sekce "B" : | [25 empty] | VV | 0
|  | Nové schodiště pro propojení sekcí B+C : (1,5+0,3)*2*0,1+(1,5*2,0)+(2,0*0,4) |  | 4.16 | [23 empty] | VV | 0
|  | Mezisoučet |  | 4.16 | [23 empty] | VV | 1
|  | Sekce "D" : | [25 empty] | VV | 0
|  | Nové schodiště z 1.NP do 2.NP : | [25 empty] | VV | 0
|  | Základ pod rameno SR1 : 1,5*(0,7+0,25)*2 |  | 2.85 | [23 empty] | VV | 0
|  | Rameno SR1 : (3,541*0,4) |  | 1.4164 | [23 empty] | VV | 0
|  | Mezipodesta : (0,1*0,2) |  | 0.02 | [23 empty] | VV | 0
|  | Rameno SR2 : (3,343*0,4) |  | 1.3372 | [23 empty] | VV | 0
|  | Mezisoučet |  | 5.6236 | [23 empty] | VV | 1
85 | 431351122R00 | Bednění podest a podstupňových desek přímočarých odstranění | m2 | 9.7836 |  | 0 |  | 0 |  | 0 | 12 | 0 | 0 | 0 | 0 | 0 | 801-1 | RTS 24/ I | RTS 24/ I | 0.338 | 3.31 |  | Práce | Běžná |  |  |  | POL1_1
|  | včetně podpěrné konstrukce o výšce do 4 m | [25 empty] | SPI
|  | Plocha zřízení : 9,7836 |  | 9.7836 | [23 empty] | VV | 0
|  | Mezisoučet |  | 9.7836 | [23 empty] | VV | 1
86 | 434311116R00 | Stupně dusané z betonu třídy C 25/30 | m | 45 |  | 0 |  | 0 |  | 0 | 12 | 0 | 0.11369 | 5.12 | 0 | 0 | 801-1 | RTS 24/ I | RTS 24/ I | 0.5685 | 25.58 |  | Práce | Běžná |  |  |  | POL1_1
|  | na terén nebo na desku z betonu prostého nebo prokládaného kamenem, bez potěru, se zahlazením povrchu, | [25 empty] | SPI |  | na terén nebo na desku z betonu prostého nebo prokládaného kamenem, bez potěru, se zahlazením povrchu,
|  | v.č. - půdorys 1.NP : | [25 empty] | VV | 0
|  | Sekce "B" : | [25 empty] | VV | 0
|  | Nové schodiště pro propojení sekcí : (8*1,5) |  | 12 | [23 empty] | VV | 0
|  | Mezisoučet |  | 12 | [23 empty] | VV | 1
|  | Sekce "D" : | [25 empty] | VV | 0
|  | Nové schodiště z 1.NP do 2.NP : (22*1,5) |  | 33 | [23 empty] | VV | 0
|  | Mezisoučet |  | 33 | [23 empty] | VV | 1
87 | 434351141R00 | Bednění stupňů betonovaných na podstupňové desce nebo na terénu přímočarých zřízení | m2 | 20.25 |  | 0 |  | 0 |  | 0 | 12 | 0 | 0.01693 | 0.34 | 0 | 0 | 801-1 | RTS 24/ I | RTS 24/ I | 1.5396 | 31.18 |  | Práce | Běžná |  |  |  | POL1_1
|  | v.č. - půdorys 1.NP : | [25 empty] | VV | 0
|  | Sekce "B" : | [25 empty] | VV | 0
|  | Nové schodiště pro propojení sekcí : (8*1,5)*(0,15+0,3) |  | 5.4 | [23 empty] | VV | 0
|  | Mezisoučet |  | 5.4 | [23 empty] | VV | 1
|  | Sekce "D" : | [25 empty] | VV | 0
|  | Nové schodiště z 1.NP do 2.NP : (22*1,5)*(0,15+0,3) |  | 14.85 | [23 empty] | VV | 0
|  | Mezisoučet |  | 14.85 | [23 empty] | VV | 1
88 | 434351142R00 | Bednění stupňů betonovaných na podstupňové desce nebo na terénu přímočarých odstranění | m2 | 20.25 |  | 0 |  | 0 |  | 0 | 12 | 0 | 0 | 0 | 0 | 0 | 801-1 | RTS 24/ I | RTS 24/ I | 0.26 | 5.27 |  | Práce | Běžná |  |  |  | POL1_1
|  | Plocha zřízení : 20,25 |  | 20.25 | [23 empty] | VV | 0
89 | 13480810R | Tyč ocelová válcovaná za tepla průřez: I; značka: S235JR (1.0038); h = 180 mm; b = 82 mm; s = 6,9 mm; t = 10,4 mm | t | 1.5057 |  | 0 |  | 0 |  | 0 | 12 | 0 | 1 | 1.51 | 0 | 0 | SPCM | RTS 24/ I | RTS 24/ I | 0 | 0 |  | Specifikace | Běžná |  |  |  | POL3_
|  | Ztratné : | [25 empty] | VV | 0
|  | v.č. - půdorys 1.NP : | [25 empty] | VV | 0
|  | Sekce "C" : | [25 empty] | VV | 0
|  | Doplnění části stropu nad 1.NP : | [25 empty] | VV | 0
|  | Nosník SN1 - prpfil I č.180 mm, dl.5,2 m : (1026,0*0,001)*1,05 |  | 1.0773 | [23 empty] | VV | 0
|  | Nosník SN2 - prpfil I č.180 mm, dl.3,1 m : (408,0*0,001)*1,05 |  | 0.4284 | [23 empty] | VV | 0
|  | Mezisoučet |  | 1.5057 | [23 empty] | VV | 1
Díl: | 416 | Podhledy a mezistropy montované lehké |  |  |  | 0 |  | 0 |  | 0 |  | 0 |  | 13.46 |  | 0 |  |  |  |  | 1015.73 | [6 empty] | DIL
90 | 416022121R00 | Podhledy na kovové konstrukci opláštěné deskami sádrokartonovými dvouúrovňový křížový rošt z profilů CD zavěšený 1x deska, tloušťky 12,5 mm, standard, , bez izolace | m2 | 857.1575 |  | 0 |  | 0 |  | 0 | 12 | 0 | 0.01243 | 10.65 | 0 | 0 | 801-1 | RTS 24/ I | RTS 24/ I | 0.95 | 814.3 |  | Práce | Běžná |  |  |  | POL1_
|  | Sekce "C" : | [25 empty] | VV | 0
|  | v.č. - půdorys 1.NP-NS : | [25 empty] | VV | 0
|  | m.č. C 1.01 : 5,90 |  | 5.9 | [23 empty] | VV | 0
|  | m.č. C 1.02 : 10,78 |  | 10.78 | [23 empty] | VV | 0
|  | m.č. C 1.03 : 15,41 |  | 15.41 | [23 empty] | VV | 0
|  | m.č. C 1.03A : 3,00 |  | 3 | [23 empty] | VV | 0
|  | m.č. C 1.03B : 1,92 |  | 1.92 | [23 empty] | VV | 0
|  | m.č. C 1.04 : 4,47 |  | 4.47 | [23 empty] | VV | 0
|  | m.č. C 1.04A : 3,72 |  | 3.72 | [23 empty] | VV | 0
|  | m.č. C 1.05 : 1,85 |  | 1.85 | [23 empty] | VV | 0
|  | m.č. C 1.05A : 1,40 |  | 1.4 | [23 empty] | VV | 0
|  | m.č. C 1.05B : 1,85 |  | 1.85 | [23 empty] | VV | 0
|  | m.č. C 1.05C : 1,40 |  | 1.4 | [23 empty] | VV | 0
|  | m.č. C 1.06 : 34,45 |  | 34.45 | [23 empty] | VV | 0
|  | m.č. C 1.07 : 48,62 |  | 48.62 | [23 empty] | VV | 0
|  | m.č. C 1.09 : 15,56 |  | 15.56 | [23 empty] | VV | 0
|  | m.č. C 1.09A : 13,20 |  | 13.2 | [23 empty] | VV | 0
|  | m.č. C 1.09B : 14,44 |  | 14.44 | [23 empty] | VV | 0
|  | m.č. C 1.10 : 13,87 |  | 13.87 | [23 empty] | VV | 0
|  | Mezisoučet |  | 191.84 | [23 empty] | VV | 1
|  | v.č. - půdorys 2.NP-NS : | [25 empty] | VV | 0
|  | m.č. C 2.01 : 15,07 |  | 15.07 | [23 empty] | VV | 0
|  | m.č. C 2.01A : 1,35 |  | 1.35 | [23 empty] | VV | 0
|  | m.č. C 2.01B : 21,14 |  | 21.14 | [23 empty] | VV | 0
|  | m.č. C 2.01C : 16,14 |  | 16.14 | [23 empty] | VV | 0
|  | m.č. C 2.02 : 40,69 |  | 40.69 | [23 empty] | VV | 0
|  | m.č. C 2.03 : 7,09 |  | 7.09 | [23 empty] | VV | 0
|  | m.č. C 2.03A : 13,00 |  | 13 | [23 empty] | VV | 0
|  | m.č. C 2.04 : 8,12 |  | 8.12 | [23 empty] | VV | 0
|  | m.č. C 2.04A : 12,00 |  | 12 | [23 empty] | VV | 0
|  | m.č. C 2.05 : 45,75 |  | 45.75 | [23 empty] | VV | 0
|  | m.č. C 2.06 : 1,75 |  | 1.75 | [23 empty] | VV | 0
|  | m.č. C 2.06A : 1,58 |  | 1.58 | [23 empty] | VV | 0
|  | m.č. C 2.07 : 20,88 |  | 20.88 | [23 empty] | VV | 0
|  | m.č. C 2.08 : (3,05*4,35) |  | 13.2675 | [23 empty] | VV | 0
|  | Mezisoučet |  | 217.8275 | [23 empty] | VV | 1
|  | Sekce "D" : | [25 empty] | VV | 0
|  | v.č. - půdorys 1.NP-NS : | [25 empty] | VV | 0
|  | m.č. D 1.02 : 14,26 |  | 14.26 | [23 empty] | VV | 0
|  | m.č. D 1.02A : 8,85 |  | 8.85 | [23 empty] | VV | 0
|  | m.č. D 1.05 : 6,83 |  | 6.83 | [23 empty] | VV | 0
|  | m.č. D 1.05A : 14,34 |  | 14.34 | [23 empty] | VV | 0
|  | m.č. D 1.06 : 7,00 |  | 7 | [23 empty] | VV | 0
|  | m.č. D 1.06A : 14,97 |  | 14.97 | [23 empty] | VV | 0
|  | m.č. D 1.06B : 6,21 |  | 6.21 | [23 empty] | VV | 0
|  | m.č. D 1.07 : 7,22 |  | 7.22 | [23 empty] | VV | 0
|  | m.č. D 1.07A : 14,87 |  | 14.87 | [23 empty] | VV | 0
|  | m.č. D 1.08 : 38,26 |  | 38.26 | [23 empty] | VV | 0
|  | m.č. D 1.11 : 1,49 |  | 1.49 | [23 empty] | VV | 0
|  | m.č. D 1.11A : 13,00 |  | 13 | [23 empty] | VV | 0
|  | m.č. D 1.13 : 7,36 |  | 7.36 | [23 empty] | VV | 0
|  | m.č. D 1.13A : 14,97 |  | 14.97 | [23 empty] | VV | 0
|  | m.č. D 1.14 : 7,11 |  | 7.11 | [23 empty] | VV | 0
|  | m.č. D 1.14A : 14,87 |  | 14.87 | [23 empty] | VV | 0
|  | m.č. D 1.15 : 7,71 |  | 7.71 | [23 empty] | VV | 0
|  | m.č. D 1.15A : 15,28 |  | 15.28 | [23 empty] | VV | 0
|  | Mezisoučet |  | 214.6 | [23 empty] | VV | 1
|  | v.č. - půdorys 2.NP-NS : | [25 empty] | VV | 0
|  | m.č. D 2.01 : 14,26 |  | 14.26 | [23 empty] | VV | 0
|  | m.č. D 2.02 : 14,74 |  | 14.74 | [23 empty] | VV | 0
|  | m.č. D 2.03 : 7,55 |  | 7.55 | [23 empty] | VV | 0
|  | m.č. D 2.03A : 13,06 |  | 13.06 | [23 empty] | VV | 0
|  | m.č. D 2.05 : 6,83 |  | 6.83 | [23 empty] | VV | 0
|  | m.č. D 2.05A : 14,34 |  | 14.34 | [23 empty] | VV | 0
|  | m.č. D 2.06 : 7,00 |  | 7 | [23 empty] | VV | 0
|  | m.č. D 2.06A : 14,97 |  | 14.97 | [23 empty] | VV | 0
|  | m.č. D 2.07 : 7,22 |  | 7.22 | [23 empty] | VV | 0
|  | m.č. D 2.07A : 14,87 |  | 14.87 | [23 empty] | VV | 0
|  | m.č. D 2.08 : 36,26 |  | 36.26 | [23 empty] | VV | 0
|  | m.č. D 2.09 : 1,49 |  | 1.49 | [23 empty] | VV | 0
|  | m.č. D 2.12 : 13,00 |  | 13 | [23 empty] | VV | 0
|  | m.č. D 2.13 : 7,36 |  | 7.36 | [23 empty] | VV | 0
|  | m.č. D 2.13A : 14,97 |  | 14.97 | [23 empty] | VV | 0
|  | m.č. D 2.14 : 7,11 |  | 7.11 | [23 empty] | VV | 0
|  | m.č. D 2.14A : 14,87 |  | 14.87 | [23 empty] | VV | 0
|  | m.č. D 2.15 : 7,71 |  | 7.71 | [23 empty] | VV | 0
|  | m.č. D 2.15A : 15,28 |  | 15.28 | [23 empty] | VV | 0
|  | Mezisoučet |  | 232.89 | [23 empty] | VV | 1
91 | 416022123R00 | Podhledy na kovové konstrukci opláštěné deskami sádrokartonovými dvouúrovňový křížový rošt z profilů CD zavěšený 1x deska, tloušťky 12,5 mm, impregnovaná, , bez izolace | m2 | 90.09 |  | 0 |  | 0 |  | 0 | 12 | 0 | 0.01253 | 1.13 | 0 | 0 | 801-1 | RTS 24/ I | RTS 24/ I | 0.95 | 85.59 |  | Práce | Běžná |  |  |  | POL1_
|  | Sekce "C" : | [25 empty] | VV | 0
|  | v.č. - půdorys 2.NP-NS : | [25 empty] | VV | 0
|  | m.č. C 2.03B : 6,21 |  | 6.21 | [23 empty] | VV | 0
|  | m.č. C 2.04B : 6,21 |  | 6.21 | [23 empty] | VV | 0
|  | m.č. C 2.09 : 3,15 |  | 3.15 | [23 empty] | VV | 0
|  | Mezisoučet |  | 15.57 | [23 empty] | VV | 1
|  | Sekce "D" : | [25 empty] | VV | 0
|  | v.č. - půdorys 1.NP-NS : | [25 empty] | VV | 0
|  | m.č. D 1.05B : 6,21 |  | 6.21 | [23 empty] | VV | 0
|  | m.č. D 1.07B : 6,21 |  | 6.21 | [23 empty] | VV | 0
|  | m.č. D 1.13B : 6,21 |  | 6.21 | [23 empty] | VV | 0
|  | m.č. D 1.14B : 6,21 |  | 6.21 | [23 empty] | VV | 0
|  | m.č. D 1.15B : 6,21 |  | 6.21 | [23 empty] | VV | 0
|  | Mezisoučet |  | 31.05 | [23 empty] | VV | 1
|  | v.č. - půdorys 2.NP-NS : | [25 empty] | VV | 0
|  | m.č. D 2.03B : 6,21 |  | 6.21 | [23 empty] | VV | 0
|  | m.č. D 2.05B : 6,21 |  | 6.21 | [23 empty] | VV | 0
|  | m.č. D 2.06B : 6,21 |  | 6.21 | [23 empty] | VV | 0
|  | m.č. D 2.07B : 6,21 |  | 6.21 | [23 empty] | VV | 0
|  | m.č. D 2.13B : 6,21 |  | 6.21 | [23 empty] | VV | 0
|  | m.č. D 2.14B : 6,21 |  | 6.21 | [23 empty] | VV | 0
|  | m.č. D 2.15B : 6,21 |  | 6.21 | [23 empty] | VV | 0
|  | Mezisoučet |  | 43.47 | [23 empty] | VV | 1
92 | 416026122R00 | Podhledy na kovové konstrukci opláštěné deskami sádrokartonovými dvouúrovňový křížový rošt z profilů CD zavěšený 1x deska, tloušťky 12,5 mm, protipožární, požární odolnost REI 45, bez izolace | m2 | 115.7225 |  | 0 |  | 0 |  | 0 | 12 | 0 | 0.01375 | 1.59 | 0 | 0 | 801-1 | RTS 24/ I | RTS 24/ I | 0.95 | 109.94 |  | Práce | Běžná |  |  |  | POL1_
|  | Sekce "C" : | [25 empty] | VV | 0
|  | v.č. - půdorys 1.NP-NS : | [25 empty] | VV | 0
|  | m.č. C 1.08 : 34,90 |  | 34.9 | [23 empty] | VV | 0
|  | m.č. C 1.08A : 16,67 |  | 16.67 | [23 empty] | VV | 0
|  | v.č. - půdorys 2.NP-NS : | [25 empty] | VV | 0
|  | m.č. C 2.06B : 1,75 |  | 1.75 | [23 empty] | VV | 0
|  | m.č. C 2.06C : 1,58 |  | 1.58 | [23 empty] | VV | 0
|  | m.č. C 2.08 : (1,75*1,75) |  | 3.0625 | [23 empty] | VV | 0
|  | v.č. - půdorys podkroví : | [25 empty] | VV | 0
|  | m.č. C 3.03 : 20,40 |  | 20.4 | [23 empty] | VV | 0
|  | Mezisoučet |  | 78.3625 | [23 empty] | VV | 1
|  | Sekce "D" : | [25 empty] | VV | 0
|  | v.č. - půdorys 1.NP-NS : | [25 empty] | VV | 0
|  | m.č. D 1.01 : 12,75 |  | 12.75 | [23 empty] | VV | 0
|  | m.č. D 1.03 : 7,55 |  | 7.55 | [23 empty] | VV | 0
|  | m.č. D 1.03A : 13,06 |  | 13.06 | [23 empty] | VV | 0
|  | v.č. - půdorys podkroví : | [25 empty] | VV | 0
|  | m.č. D 3.02 : 4,00 |  | 4 | [23 empty] | VV | 0
|  | Mezisoučet |  | 37.36 | [23 empty] | VV | 1
93 | 416026124R00 | Podhledy na kovové konstrukci opláštěné deskami sádrokartonovými dvouúrovňový křížový rošt z profilů CD zavěšený 1x deska, tloušťky 12,5 mm, protipožární impregnovaná, požární odolnost REI 45, bez izolace | m2 | 6.21 |  | 0 |  | 0 |  | 0 | 12 | 0 | 0.01375 | 0.09 | 0 | 0 | 801-1 | RTS 24/ I | RTS 24/ I | 0.95 | 5.9 |  | Práce | Běžná |  |  |  | POL1_
|  | Sekce "D" : | [25 empty] | VV | 0
|  | v.č. - půdorys 1.NP-NS : | [25 empty] | VV | 0
|  | m.č. D 1.03B : 6,21 |  | 6.21 | [23 empty] | VV | 0
|  | Mezisoučet |  | 6.21 | [23 empty] | VV | 1
Díl: | 61 | Úpravy povrchů vnitřní |  |  |  | 0 |  | 0 |  | 0 |  | 0 |  | 128.9 |  | 0 |  |  |  |  | 2746.66 | [6 empty] | DIL
94 | 610991111R00 | Zakrývání výplní vnitřních otvorů, předmětů apod. fólií Pe 0,05-0,2 mm | m2 | 260.2865 |  | 0 |  | 0 |  | 0 | 12 | 0 | 4e-05 | 0.01 | 0 | 0 | 801-1 | RTS 24/ I | RTS 24/ I | 0.078 | 20.3 |  | Práce | Běžná |  |  |  | POL1_
|  | které se zřizují před úpravami povrchu, a obalení osazených dveřních zárubní před znečištěním při úpravách povrchu nástřikem plastických maltovin včetně pozdějšího odkrytí, | [25 empty] | SPI |  | které se zřizují před úpravami povrchu, a obalení osazených dveřních zárubní před znečištěním při úpravách povrchu nástřikem plastických maltovin včetně pozdějšího odkrytí,
|  | v.č. - výpis plastových výrobků : | [25 empty] | VV | 0
|  | PL/1 : 47*(1,5*1,8) |  | 126.9 | [23 empty] | VV | 0
|  | PL/2 : (1,8*2,8) |  | 5.04 | [23 empty] | VV | 0
|  | PL/3 : (1,5*1,8) |  | 2.7 | [23 empty] | VV | 0
|  | PL/4 : (0,9*1,2) |  | 1.08 | [23 empty] | VV | 0
|  | Mezisoučet |  | 135.72 | [23 empty] | VV | 1
|  | v.č. - výpis hliníkových výrobků : | [25 empty] | VV | 0
|  | AL/1 : 2*(1,8*2,1) |  | 7.56 | [23 empty] | VV | 0
|  | AL/2 : 2*(1,5*1,8) |  | 5.4 | [23 empty] | VV | 0
|  | AL/3 : (2,95*3,06) |  | 9.027 | [23 empty] | VV | 0
|  | AL/4 : (2,95*3,06)*2 |  | 18.054 | [23 empty] | VV | 0
|  | AL/5 : (1,8*3,0)*2 |  | 10.8 | [23 empty] | VV | 0
|  | AL/6 : (1,8*2,915)*2 |  | 10.494 | [23 empty] | VV | 0
|  | AL/7 : (2,6*3,06)*2 |  | 15.912 | [23 empty] | VV | 0
|  | AL/8 : (2,6*2,995)*2 |  | 15.574 | [23 empty] | VV | 0
|  | AL/9 : (2,7*2,72)*2 |  | 14.688 | [23 empty] | VV | 0
|  | AL/10 : ((1,0*2,1)+(1,025*1,15))*2 |  | 6.5575 | [23 empty] | VV | 0
|  | AL/11 : 2*(1,8*0,7)*2 |  | 5.04 | [23 empty] | VV | 0
|  | AL/12 : (1,3*2,1)*2 |  | 5.46 | [23 empty] | VV | 0
|  | Mezisoučet |  | 124.5665 | [23 empty] | VV | 1
95 | 612421615R00 | Omítky vnitřní stěn vápenné nebo vápenocementové v podlaží i ve schodišti hrubé zatřené | m2 | 478.9075 |  | 0 |  | 0 |  | 0 | 12 | 0 | 0.03921 | 18.78 | 0 | 0 | 801-1 | RTS 24/ I | RTS 24/ I | 0.396 | 189.65 |  | Práce | Běžná |  |  |  | POL1_
|  | Sekce "C" : | [25 empty] | VV | 0
|  | Odd.781,pol.č. - půdorys 1.NP-NS : 102,3625 |  | 102.3625 | [23 empty] | VV | 0
|  | Odd.781,pol.č. - půdorys 2.NP-NS : 98,625 |  | 98.625 | [23 empty] | VV | 0
|  | Mezisoučet |  | 200.9875 | [23 empty] | VV | 1
|  | Sekce "D" : | [25 empty] | VV | 0
|  | Odd.781,pol.č. - půdorys 1.NP-NS : 138,96 |  | 138.96 | [23 empty] | VV | 0
|  | Odd.781,pol.č. - půdorys 2.NP-NS : 138,96 |  | 138.96 | [23 empty] | VV | 0
|  | Mezisoučet |  | 277.92 | [23 empty] | VV | 1
96 | 612421637R00 | Omítky vnitřní stěn vápenné nebo vápenocementové v podlaží i ve schodišti štukové | m2 | 2089.3406 |  | 0 |  | 0 |  | 0 | 12 | 0 | 0.04766 | 99.58 | 0 | 0 | 801-1 | RTS 24/ I | RTS 24/ I | 0.84 | 1755.05 |  | Práce | Běžná |  |  |  | POL1_
|  | Sekce "C" : | [25 empty] | VV | 0
|  | Odd.781,pol.č. - půdorys 1.NP-NS : -102,3625 |  | -102.3625 | [23 empty] | VV | 0
|  | Odd.781,pol.č. - půdorys 2.NP-NS : -98,625 |  | -98.625 | [23 empty] | VV | 0
|  | Mezisoučet |  | -200.9875 | [23 empty] | VV | 1
|  | Sekce "D" : | [25 empty] | VV | 0
|  | Odd.781,pol.č. - půdorys 1.NP-NS : -138,96 |  | -138.96 | [23 empty] | VV | 0
|  | Odd.781,pol.č. - půdorys 2.NP-NS : -138,96 |  | -138.96 | [23 empty] | VV | 0
|  | Mezisoučet |  | -277.92 | [23 empty] | VV | 1
|  | Sekce "A" : | [25 empty] | VV | 0
|  | v.č. - půdorys 1.NP-NS : | [25 empty] | VV | 0
|  | Zazdění otvoru 1660/2100 mm : (2,0*2,5) |  | 5 | [23 empty] | VV | 0
|  | v.č. - půdorys 2.NP-NS : | [25 empty] | VV | 0
|  | Zazdění otvoru 1660/2100 mm : (2,0*2,5) |  | 5 | [23 empty] | VV | 0
|  | Zazdění otvoru 1800/2100 mm : (1,8*2,5) |  | 4.5 | [23 empty] | VV | 0
|  | Mezisoučet |  | 14.5 | [23 empty] | VV | 1
|  | Sekce "B" : | [25 empty] | VV | 0
|  | v.č. - půdorys 1.NP-NS : | [25 empty] | VV | 0
|  | Otvor 1200/2100 mm - ostění : (2,1+1,2+2,1)*1,0 |  | 5.4 | [23 empty] | VV | 0
|  | Otvor 1500/2100 mm : ((1,5*2,1)+(2,1+1,5+2,1)*0,7)-(1,1*2,0) |  | 4.94 | [23 empty] | VV | 0
|  | Mezisoučet |  | 10.34 | [23 empty] | VV | 1
|  | Sekce "C" : | [25 empty] | VV | 0
|  | v.č. - půdorys 1.NP-NS : | [25 empty] | VV | 0
|  | Úroveň +2,140 až +5,300 : | [25 empty] | VV | 0
|  | m.č. C 1.01 : (2,95+2,1)*2*3,16-((2,95*2,95)+(2,95*3,16)) |  | 13.8915 | [23 empty] | VV | 0
|  | m.č. C 1.02 : ((2,45+4,4)*2*3,16+(1,5+1,8)*2*0,375)-((1,5*1,8)+(2,025*2,2)) |  | 38.612 | [23 empty] | VV | 0
|  | m.č. C 1.03 : ((5,225+2,95)*2*3,16+2*(1,5+1,8)*2*0,375)-((0,8*2,1)+(0,9*2,1)+2*(1,5*1,8)) |  | 47.646 | [23 empty] | VV | 0
|  | m.č. C 1.03A : (2,3+1,3)*2*3,16-(0,7*2,1) |  | 21.282 | [23 empty] | VV | 0
|  | m.č. C 1.03B : (1,475+1,3)*2*3,16-(0,8*2,1) |  | 15.858 | [23 empty] | VV | 0
|  | m.č. C 1.04 : (1,25+3,6)*2*3,16-((0,7*2,1)+(0,8*2,1)+(0,9*2,1)+(1,15*2,5)) |  | 22.737 | [23 empty] | VV | 0
|  | m.č. C 1.04A : ((2,1+1,7)*2*3,16+(2,2+1,0+2,2)*0,3)-(0,8*2,1) |  | 23.956 | [23 empty] | VV | 0
|  | m.č. C 1.05 : ((1,0+1,7)*2*3,16+(2,2+1,0+2,2)*0,3)-((0,7*2,1)+(0,8*2,1)) |  | 15.534 | [23 empty] | VV | 0
|  | m.č. C 1.05A : ((0,9+1,7)*2*3,16+(0,9*0,15))-(0,7*2,1) |  | 15.097 | [23 empty] | VV | 0
|  | m.č. C 1.05B : 15,534 |  | 15.534 | [23 empty] | VV | 0
|  | m.č. C 1.05C : 15,097 |  | 15.097 | [23 empty] | VV | 0
|  | m.č. C 1.06 : ((2,85+7,2)*2*3,16+(2,2+1,65+2,2)*0,375+(2,2+2,025+2,2)*0,375)-((0,8*2,1)*2+(1,1*2,1)+(1,65*2,2)+(2,025*2,2)+(2,6*3,16)+(2,95*3,16)) |  | 36.9011 | [23 empty] | VV | 0
|  | Úroveň +2,040 až +5,300 : | [25 empty] | VV | 0
|  | m.č. C 1.07 : ((17,9+2,6)*2*3,26+(1,5+1,8)*2*0,375+(2,39+2,48+2,39)*0,945)-((0,8*2,2)*7+(2,6*3,26)+(2,48*2,39)+(1,5*1,8)) |  | 113.5725 | [23 empty] | VV | 0
|  | m.č. C 1.08 : ((7,4+4,65)*2*3,26+(1,5+1,8)*2*0,375+(3,03+1,3+3,03)*0,55)-((0,8*2,2)*2+(1,5*1,8)) |  | 78.869 | [23 empty] | VV | 0
|  | m.č. C 1.08A : ((5,85+2,6)*2*3,26+(1,5+1,8)*2*0,375+(3,21+3,65+3,21)*0,4)-((0,8*2,2)*2+(1,5*1,8)) |  | 55.377 | [23 empty] | VV | 0
|  | m.č. C 1.09 : ((3,525+4,9)*2*3,26+(1,5+1,8)*2*0,375+(2,25+1,0+2,25)*0,3)-((0,8*2,2)*3+(1,5*1,8)) |  | 51.076 | [23 empty] | VV | 0
|  | m.č. C 1.09A : ((3,05+4,65)*2*3,26+(2,25+1,0+2,25)*0,55)-(0,8*2,2)*2 |  | 49.709 | [23 empty] | VV | 0
|  | m.č. C 1.09B : ((3,175+4,9)*2*3,26+(2,25+1,0+2,25)*0,3+(1,5+1,8)*2*0,375)-((0,8*2,2)*2+(1,5*1,8)) |  | 50.554 | [23 empty] | VV | 0
|  | m.č. C 1.10 : ((2,8+4,9)*2*3,26+2*(2,25+1,0+2,25)*0,3+(1,5+1,8)*2*0,375)-((0,8*2,2)*2+(1,5*1,8)) |  | 49.759 | [23 empty] | VV | 0
|  | Mezisoučet |  | 731.0621 | [23 empty] | VV | 1
|  | Sekce "C" : | [25 empty] | VV | 0
|  | v.č. - půdorys 2.NP-NS : | [25 empty] | VV | 0
|  | Úroveň +5,500 až +8,595 : | [25 empty] | VV | 0
|  | m.č. C 2.01 : ((5,85+3,0)*2*3,095+(1,5+1,8)*2*0,375)-((0,9*2,1)*2+(1,5*1,8)) |  | 50.7765 | [23 empty] | VV | 0
|  | m.č. C 2.01A : (1,5+0,9)*2*3,095-(0,7*2,1) |  | 13.386 | [23 empty] | VV | 0
|  | m.č. C 2.01B : ((4,55+4,65)*2*3,095+2*(1,5+1,8)*2*0,375)-((0,9*2,1)+(1,5*1,8)*2) |  | 54.608 | [23 empty] | VV | 0
|  | m.č. C 2.01C, C 2.03 až C 2.03B, C 2.04 až C 2.04B : ((15,1+4,9)*2*3,095+3*(1,5+1,8)*2*0,375+(2,745+1,9+2,745)*0,4+2*(2,2+1,3+2,2)*0,3)-((1,5*1,8)*3+(1,1*2,1)*3) |  | 122.571 | [23 empty] | VV | 0
|  | m.č. C 2.02 : ((15,75+2,6)*2*3,095+(1,5+1,8)*2*0,375+(2,34+2,48+2,34)*0,945)-((0,7*2,1)+(0,9*2,1)+(1,1*2,1)*3+(1,5*1,8)+(2,48*2,34)+(2,6*3,095)) |  | 95.9875 | [23 empty] | VV | 0
|  | m.č. C 2.05 : ((9,5+9,3)*2*3,095+(1,5+1,8)*2*0,375+(2,2+1,65+2,2)*0,375)-((0,8*2,1)*4+(1,5*1,8)+(1,65*2,2)+(2,6*3,095)+(2,7*2,82)) |  | 92.4048 | [23 empty] | VV | 0
|  | m.č. C 2.06 : ((1,0+1,75)*2*3,095+(2,2+1,0+2,2)*0,3)-((0,7*2,1)+(0,8*2,1)) |  | 15.4925 | [23 empty] | VV | 0
|  | m.č. C 2.06A : ((0,9+1,75)*2*3,095+(0,9*0,15))-(0,7*2,1) |  | 15.0685 | [23 empty] | VV | 0
|  | m.č. C 2.06B : 15,4925 |  | 15.4925 | [23 empty] | VV | 0
|  | m.č. C 2.06C : 15,0685 |  | 15.0685 | [23 empty] | VV | 0
|  | m.č. C 2.07 : ((4,8+4,35)*2*3,095+2*(1,5+1,8)*2*0,375)-((0,8*2,1)+(1,5*1,8)*2) |  | 54.5085 | [23 empty] | VV | 0
|  | m.č. C 2.08 : ((3,05+4,35)*2*3,095+(1,5+1,8)*2*0,375+(1,75+1,75)*2*3,095+2*(2,2+1,0+2,2)*0,3)-((0,7*2,1)+(0,8*2,1)+(1,0*2,2)*2+(1,5*1,8)) |  | 62.936 | [23 empty] | VV | 0
|  | m.č. C 2.09 : ((1,8+1,75)*2*3,095+(0,9*0,15))-(0,7*2,1) |  | 20.6395 | [23 empty] | VV | 0
|  | Mezisoučet |  | 628.9398 | [23 empty] | VV | 1
|  | Sekce "D" : | [25 empty] | VV | 0
|  | v.č. - půdorys 1.NP-NS : | [25 empty] | VV | 0
|  | Úroveň +2,140 až +5,240 : | [25 empty] | VV | 0
|  | m.č. D 1.01, D 1.02 : ((5,05+5,75)*2*3,1+(2,2+1,65+2,2)*0,3)-((0,8*2,1)+(1,1*2,1)+(1,65*2,2)+(2,0*3,1)) |  | 54.955 | [23 empty] | VV | 0
|  | m.č. D 1.02A : (3,1+4,5)*2*3,1-(0,8*2,1) |  | 45.44 | [23 empty] | VV | 0
|  | m.č. D 1.03 až D 1.03B, D 1.05 až D 1.05B, D 1.11 až D 1.11A, D 1.13 až D 1.13B : ((20,4+5,2+0,55*3+0,25*3)*2*3,1+7*(1,5+1,8)*2*0,3)-((0,7*2,1)+(1,1*2,1)*4+(1,5*1,8)*7) |  | 157.85 | [23 empty] | VV | 0
|  | m.č. D 1.06 až D 1.06B : ((5,8+5,2)*2*3,1+2*(1,5+1,8)*2*0,3)-((1,1*2,1)+(1,5*1,8)*2) |  | 64.45 | [23 empty] | VV | 0
|  | m.č. D 1.07 až D 1.07B : ((5,75+5,2)*2*3,1+2*(1,5+1,8)*2*0,3)-((1,1*2,1)+(1,5*1,8)*2) |  | 64.14 | [23 empty] | VV | 0
|  | m.č. D 1.08 : (18,95+2,0)*2*3,1-((0,7*2,1)+(1,1*2,1)*7+(2,0*3,1)+(1,8*2,1)) |  | 102.27 | [23 empty] | VV | 0
|  | m.č. D 1.14 až D 1.14B : ((5,75+5,2)*2*3,1+2*(1,5+1,8)*2*0,3)-((1,1*2,1)+(1,5*1,8)*2) |  | 64.14 | [23 empty] | VV | 0
|  | m.č. D 1.15 až D 1.15B : ((5,95+5,2)*2*3,1+2*(1,5+1,8)*2*0,3)-((1,1*2,1)+(1,5*1,8)*2) |  | 65.38 | [23 empty] | VV | 0
|  | Mezisoučet |  | 618.625 | [23 empty] | VV | 1
|  | Sekce "D" : | [25 empty] | VV | 0
|  | v.č. - půdorys 2.NP-NS : | [25 empty] | VV | 0
|  | Úroveň +5,500 až +8,515 : | [25 empty] | VV | 0
|  | m.č. D 2.01 : ((5,35+3,1+5,35)*3,015+(1,8+2,8)*2*0,3)-(1,8*2,8) |  | 39.327 | [23 empty] | VV | 0
|  | m.č. D 2.02 : ((5,8+2,0)*2*3,015+(2,2+1,65+2,2)*0,55)-((1,1*2,1)+(1,65*2,2)+(2,0*3,015)+(3,15*3,015)) |  | 28.8942 | [23 empty] | VV | 0
|  | m.č. D 2.03 až D 2.03B, D 2.05 až D 2.05B, D 2.09, D 2.12, D 1.13 až D 1.13B : ((20,4+5,2+0,55*3+0,25*3)*2*3,015+7*(1,5+1,8)*2*0,3)-((0,7*2,1)+(1,1*2,1)*4+(1,5*1,8)*7) |  | 153.09 | [23 empty] | VV | 0
|  | m.č. D 2.06 až D 2.06B : ((5,8+5,2)*2*3,015+2*(1,5+1,8)*2*0,3)-((1,1*2,1)+(1,5*1,8)*2) |  | 62.58 | [23 empty] | VV | 0
|  | m.č. D 2.07 až D 2.07B : ((5,75+5,2)*2*3,015+2*(1,5+1,8)*2*0,3)-((1,1*2,1)+(1,5*1,8)*2) |  | 62.2785 | [23 empty] | VV | 0
|  | m.č. D 2.08 : (17,95+2,0)*2*3,015-((0,7*2,1)+(1,1*2,1)*7+(2,0*3,015)+(1,8*2,1)) |  | 92.8485 | [23 empty] | VV | 0
|  | m.č. D 2.14 až D 2.14B : ((5,75+5,2)*2*3,015+2*(1,5+1,8)*2*0,3)-((1,1*2,1)+(1,5*1,8)*2) |  | 62.2785 | [23 empty] | VV | 0
|  | m.č. D 2.15 až D 2.15B : ((5,95+5,2)*2*3,015+2*(1,5+1,8)*2*0,3)-((1,1*2,1)+(1,5*1,8)*2) |  | 63.4845 | [23 empty] | VV | 0
|  | Mezisoučet |  | 564.7812 | [23 empty] | VV | 1
97 | 612473185R00 | Omítky vnitřní zdiva ze suchých směsí příplatek za zabudované omítníky v ploše stěn | m2 | 2568.2481 |  | 0 |  | 0 |  | 0 | 12 | 0 | 8e-05 | 0.21 | 0 | 0 | 801-1 | RTS 24/ I | RTS 24/ I | 0 | 0 |  | Práce | Běžná |  |  |  | POL1_
|  | omítka vápenocementová, strojně nebo ručně nanášená v podlaží i ve schodišti na jakýkoliv druh podkladu, kompletní souvrství | [25 empty] | SPI |  | omítka vápenocementová, strojně nebo ručně nanášená v podlaží i ve schodišti na jakýkoliv druh podkladu, kompletní souvrství
|  | Sekce "C" : | [25 empty] | VV | 0
|  | Odd.781,pol.č. - půdorys 1.NP-NS : 102,3625 |  | 102.3625 | [23 empty] | VV | 0
|  | Odd.781,pol.č. - půdorys 2.NP-NS : 98,625 |  | 98.625 | [23 empty] | VV | 0
|  | Mezisoučet |  | 200.9875 | [23 empty] | VV | 1
|  | Sekce "D" : | [25 empty] | VV | 0
|  | Odd.781,pol.č. - půdorys 1.NP-NS : 138,96 |  | 138.96 | [23 empty] | VV | 0
|  | Odd.781,pol.č. - půdorys 2.NP-NS : 138,96 |  | 138.96 | [23 empty] | VV | 0
|  | Mezisoučet |  | 277.92 | [23 empty] | VV | 1
|  | Odd.61,pol.č. - štuková omítka stěn : 2089,34062 |  | 2089.3406 | [23 empty] | VV | 0
|  | Mezisoučet |  | 2089.3406 | [23 empty] | VV | 1
98 | 612481211RU2 | Vyztužení povrchu vnitřních stěn sklotextilní síťovinou s dodávkou síťoviny a stěrkového tmelu | m2 | 2089.3406 |  | 0 |  | 0 |  | 0 | 12 | 0 | 0.00491 | 10.26 | 0 | 0 | 801-1 | RTS 24/ I | RTS 24/ I | 0.362 | 756.34 |  | Práce | Běžná |  |  |  | POL1_1
|  | Odd.61,pol.č. - štuková omítka stěn : 2089,34062 |  | 2089.3406 | [23 empty] | VV | 0
|  | Mezisoučet |  | 2089.3406 | [23 empty] | VV | 1
99 | 622473187RT2 | Příplatek za okenní začišťovací lištu včetně dodávky | m | 421.92 |  | 0 |  | 0 |  | 0 | 12 | 0 | 0.00015 | 0.06 | 0 | 0 | 801-1 | RTS 24/ I | RTS 24/ I | 0.06 | 25.32 |  | Práce | Běžná |  |  |  | POL1_
|  | v.č. - výpis plastových výrobků : | [25 empty] | VV | 0
|  | PL/1 : 47*(1,8+1,5+1,8) |  | 239.7 | [23 empty] | VV | 0
|  | PL/2 : (2,8+1,8+2,8) |  | 7.4 | [23 empty] | VV | 0
|  | PL/3 : (1,8+1,5+1,8) |  | 5.1 | [23 empty] | VV | 0
|  | PL/4 : (1,2+0,9+1,2) |  | 3.3 | [23 empty] | VV | 0
|  | Mezisoučet |  | 255.5 | [23 empty] | VV | 1
|  | v.č. - výpis hliníkových výrobků : | [25 empty] | VV | 0
|  | AL/1 : 2*(2,1+1,8+2,1) |  | 12 | [23 empty] | VV | 0
|  | AL/2 : 2*(1,8+1,5+1,8) |  | 10.2 | [23 empty] | VV | 0
|  | AL/3 : (2,06+2,95+3,06) |  | 8.07 | [23 empty] | VV | 0
|  | AL/4 : (3,06+2,95+3,06)*2 |  | 18.14 | [23 empty] | VV | 0
|  | AL/5 : (3,0+1,8+3,0)*2 |  | 15.6 | [23 empty] | VV | 0
|  | AL/6 : (2,915+1,8+2,915)*2 |  | 15.26 | [23 empty] | VV | 0
|  | AL/7 : (3,06+2,6+3,06)*2 |  | 17.44 | [23 empty] | VV | 0
|  | AL/8 : (2,995+2,6+2,995)*2 |  | 17.18 | [23 empty] | VV | 0
|  | AL/9 : (2,72+2,7+2,72)*2 |  | 16.28 | [23 empty] | VV | 0
|  | AL/10 : (2,1+2,025+2,1)*2 |  | 12.45 | [23 empty] | VV | 0
|  | AL/11 : 2*(0,7+1,8+0,7)*2 |  | 12.8 | [23 empty] | VV | 0
|  | AL/12 : (2,1+1,3+2,1)*2 |  | 11 | [23 empty] | VV | 0
|  | Mezisoučet |  | 166.42 | [23 empty] | VV | 1
100 | PC-KOMPRI.PASKA | Dodávka a osazení komprimační pásky | m | 460.47 |  | 0 |  | 0 |  | 0 | 12 | 0 | 0 | 0 | 0 | 0 |  | Vlastní | Indiv | 0 | 0 |  | Práce | Běžná |  |  |  | POL1_1
|  | v.č. - výpis plastových výrobků : | [25 empty] | VV | 0
|  | PL/1 : 47*(1,5+1,8)*2 |  | 310.2 | [23 empty] | VV | 0
|  | PL/2 : (1,8+2,8)*2 |  | 9.2 | [23 empty] | VV | 0
|  | PL/3 : (1,5+1,8)*2 |  | 6.6 | [23 empty] | VV | 0
|  | PL/4 : (0,9+1,2)*2 |  | 4.2 | [23 empty] | VV | 0
|  | Mezisoučet |  | 330.2 | [23 empty] | VV | 1
|  | v.č. - výpis hliníkových výrobků : | [25 empty] | VV | 0
|  | AL/1 : 2*(1,8+2,1)*2 |  | 15.6 | [23 empty] | VV | 0
|  | AL/2 : 2*(1,5+1,8)*2 |  | 13.2 | [23 empty] | VV | 0
|  | AL/3 : (2,95+3,06)*2 |  | 12.02 | [23 empty] | VV | 0
|  | AL/4 : (2,95+3,06)*2 |  | 12.02 | [23 empty] | VV | 0
|  | AL/5 : (1,8+3,0)*2 |  | 9.6 | [23 empty] | VV | 0
|  | AL/6 : (1,8+2,915)*2 |  | 9.43 | [23 empty] | VV | 0
|  | AL/7 : (2,6+3,06)*2 |  | 11.32 | [23 empty] | VV | 0
|  | AL/8 : (2,6+2,995)*2 |  | 11.19 | [23 empty] | VV | 0
|  | AL/9 : (2,7+2,72)*2 |  | 10.84 | [23 empty] | VV | 0
|  | AL/10 : (2,025+2,1)*2 |  | 8.25 | [23 empty] | VV | 0
|  | AL/11 : 2*(1,8+0,7)*2 |  | 10 | [23 empty] | VV | 0
|  | AL/12 : (1,3+2,1)*2 |  | 6.8 | [23 empty] | VV | 0
|  | Mezisoučet |  | 130.27 | [23 empty] | VV | 1
Díl: | 62 | Úpravy povrchů vnější |  |  |  | 0 |  | 0 |  | 0 |  | 0 |  | 28.02 |  | 0 |  |  |  |  | 1503.25 | [6 empty] | DIL
101 | 620991121R00 | Zakrývání výplní vnějších otvorů z postaveného lešení | m2 | 158.667 |  | 0 |  | 0 |  | 0 | 12 | 0 | 4e-05 | 0.01 | 0 | 0 | 801-1 | RTS 24/ I | RTS 24/ I | 0.078 | 12.38 |  | Práce | Běžná |  |  |  | POL1_
|  | s rámy a zárubněmi, zábradlí, předmětů oplechování apod., které se zřizují ještě před úpravami povrchu, před jejich znečištěním při úpravách povrchu nástřikem plastických (lepivých) maltovin | [25 empty] | SPI |  | s rámy a zárubněmi, zábradlí, předmětů oplechování apod., které se zřizují ještě před úpravami povrchu, před jejich znečištěním při úpravách povrchu nástřikem plastických (lepivých) maltovin
|  | v.č. - výpis plastových výrobků : | [25 empty] | VV | 0
|  | PL/1 : 47*(1,5*1,8) |  | 126.9 | [23 empty] | VV | 0
|  | PL/2 : (1,8*2,8) |  | 5.04 | [23 empty] | VV | 0
|  | PL/3 : (1,5*1,8) |  | 2.7 | [23 empty] | VV | 0
|  | PL/4 : (0,9*1,2) |  | 1.08 | [23 empty] | VV | 0
|  | Mezisoučet |  | 135.72 | [23 empty] | VV | 1
|  | v.č. - výpis hliníkových výrobků : | [25 empty] | VV | 0
|  | AL/1 : 2*(1,8*2,1) |  | 7.56 | [23 empty] | VV | 0
|  | AL/2 : 2*(1,5*1,8) |  | 5.4 | [23 empty] | VV | 0
|  | AL/3 : (2,95*3,06) |  | 9.027 | [23 empty] | VV | 0
|  | Z/1 : (0,8*1,2) |  | 0.96 | [23 empty] | VV | 0
|  | Mezisoučet |  | 22.947 | [23 empty] | VV | 1
102 | 622323041R00 | Příprava podkladu penetrace | m2 | 842.2669 |  | 0 |  | 0 |  | 0 | 12 | 0 | 0.00035 | 0.29 | 0 | 0 | 801-1 | RTS 24/ I | RTS 24/ I | 0.07 | 58.96 |  | Práce | Běžná |  |  |  | POL1_1
|  | Odd.62,pol.č. - KZS z XPS tl.30 mm : 12,9525 |  | 12.9525 | [23 empty] | VV | 0
|  | Odd.62,pol.č. - KZS z XPS tl.140 mm : 50,86998+77,61387 |  | 128.4838 | [23 empty] | VV | 0
|  | Odd.62,pol.č. - KZS z MV tl.30 mm : 42,8655 |  | 42.8655 | [23 empty] | VV | 0
|  | Odd.62,pol.č. - KZS z MV tl.160 mm : 657,96505 |  | 657.9651 | [23 empty] | VV | 0
|  | Mezisoučet |  | 842.2669 | [23 empty] | VV | 1
103 | 622311514R00 | Zateplení suterénu extrudovaným polysterenem, tloušťky 140 mm | m2 | 50.87 |  | 0 |  | 0 |  | 0 | 12 | 0 | 0.0095 | 0.48 | 0 | 0 | 801-1 | RTS 24/ I | RTS 24/ I | 0.493 | 25.08 |  | Práce | Běžná |  |  |  | POL1_
|  | nanesení lepicího tmelu na izolační desky, nalepení desek a zajištění talířovými hmoždinkami (6 ks/m2). Bez povrchové úpravy desek. | [25 empty] | SPI |  | nanesení lepicího tmelu na izolační desky, nalepení desek a zajištění talířovými hmoždinkami (6 ks/m2). Bez povrchové úpravy desek.
|  | v.č. - pohledy : | [25 empty] | VV | 0
|  | Kolem budovy : | [25 empty] | VV | 0
|  | Pohled JV : | [25 empty] | VV | 0
|  | Úroveň +1,240 až +1,000 nebo+1,670 : (8,8+1,5+11,925+4,1)*(0,24+0,43)/2 |  | 8.8189 | [23 empty] | VV | 0
|  | Úroveň +1,240 až +1,670 nebo +1,940 : 24,9*(0,43+0,7)/2 |  | 14.0685 | [23 empty] | VV | 0
|  | Pohled SV : | [25 empty] | VV | 0
|  | Úroveň +1,240 až +1,940 : (13,6*0,7) |  | 9.52 | [23 empty] | VV | 0
|  | Pohled SZ : | [25 empty] | VV | 0
|  | Úroveň +1,240 až +1,940 nebo +1,340 : 24,9*(0,7+0,1)/2 |  | 9.96 | [23 empty] | VV | 0
|  | Úroveň +1,240 až +1,340 : (2,1*0,1) |  | 0.21 | [23 empty] | VV | 0
|  | Úroveň -0,600 až +0,040 nebo +0,300 : 4,38*(0,64+0,9)/2 |  | 3.3726 | [23 empty] | VV | 0
|  | Pohled JZ : | [25 empty] | VV | 0
|  | Úroveň +1,060 až -0,460 : (8,2*0,6) |  | 4.92 | [23 empty] | VV | 0
|  | Mezisoučet |  | 50.87 | [23 empty] | VV | 1
104 | 622311524RV1 | Zateplení soklu extrudovaným polystyrénem, tloušťky 140 mm, zakončené stěrkou s výztužnou tkaninou | m2 | 77.6139 |  | 0 |  | 0 |  | 0 | 12 | 0 | 0.01253 | 0.97 | 0 | 0 | 801-1 | RTS 24/ I | RTS 24/ I | 0.857 | 66.52 |  | Práce | Běžná |  |  |  | POL1_
|  | nanesení lepicího tmelu na izolační desky, nalepení desek, zajištění talířovými hmoždinkami (6 ks/m2), přebroušení desek, natažení stěrky, vtlačení výztužné tkaniny, přehlazení stěrky. Další vrstvy podle popisu položky. Včetně rohových lišt na hranách budov. | [25 empty] | SPI |  | nanesení lepicího tmelu na izolační desky, nalepení desek, zajištění talířovými hmoždinkami (6 ks/m2), přebroušení desek, natažení stěrky, vtlačení výztužné tkaniny, přehlazení stěrky. Další vrstvy podle popisu položky. Včetně rohových lišt na hranách budov.
|  | v.č. - pohledy : | [25 empty] | VV | 0
|  | Kolem budovy : | [25 empty] | VV | 0
|  | Pohled JV : | [25 empty] | VV | 0
|  | Úroveň +1,000 nebo+1,670 až +2,370 : (8,8+1,5+11,925+4,1)*(1,37+0,7)/2-(3,25*0,7) |  | 24.9714 | [23 empty] | VV | 0
|  | Úroveň +1,670 nebo +1,940 až +2,370 : 24,9*(0,7+0,43)/2 |  | 14.0685 | [23 empty] | VV | 0
|  | Pohled SV : | [25 empty] | VV | 0
|  | Úroveň +1,940 až +2,370 : (13,6*0,43)-(1,8*0,1) |  | 5.668 | [23 empty] | VV | 0
|  | Pohled SZ : | [25 empty] | VV | 0
|  | Úroveň +1,940 nebo +1,200 až +2,370 : 24,9*(0,43+1,17)/2 |  | 19.92 | [23 empty] | VV | 0
|  | Úroveň +1,200 až +2,370 : (2,1*1,17) |  | 2.457 | [23 empty] | VV | 0
|  | Úroveň +0,040 nebo +0,300 až +1,020 : 4,38*(0,98+0,72)/2 |  | 3.723 | [23 empty] | VV | 0
|  | Pohled JZ : | [25 empty] | VV | 0
|  | Úroveň -0,460 až +0,370 : (8,2*0,83) |  | 6.806 | [23 empty] | VV | 0
|  | Mezisoučet |  | 77.6139 | [23 empty] | VV | 1
105 | 622326835RT3 | Zateplení fasády , minerálními deskami s podélným vláknem, tloušťky 160 mm, kontaktní nátěr a silikonová omítka, škrábaná, zrnitost 1,5 mm | m2 | 657.9651 |  | 0 |  | 0 |  | 0 | 12 | 0 | 0.03852 | 25.34 | 0 | 0 | 801-1 | RTS 24/ I | RTS 24/ I | 1.4158 | 931.55 |  | Práce | Běžná |  |  |  | POL1_
|  | nanesení lepicího tmelu na izolační desky, nalepení desek, zajištění talířovými hmoždinkami (6 ks/m2), přebroušení desek EPS, nebo kašírování u minerálních desek, natažení stěrky, vtlačení výztužné tkaniny, přehlazení stěrky. Další vrstvy podle popisu položky. Včetně rohových lišt na hranách budov. | [25 empty] | SPI |  | nanesení lepicího tmelu na izolační desky, nalepení desek, zajištění talířovými hmoždinkami (6 ks/m2), přebroušení desek EPS, nebo kašírování u minerálních desek, natažení stěrky, vtlačení výztužné tkaniny, přehlazení stěrky. Další vrstvy podle popisu položky. Včetně rohových lišt na hranách budov.
|  | v.č. - pohledy : | [25 empty] | VV | 0
|  | Kolem budovy : | [25 empty] | VV | 0
|  | Pohled JV : | [25 empty] | VV | 0
|  | Úroveň +2,370 až +9,480 : (8,8+1,5+11,925+4,1)*7,11 |  | 187.1707 | [23 empty] | VV | 0
|  | Úroveň +2,370 až +9,450 : (24,9*7,08) |  | 176.292 | [23 empty] | VV | 0
|  | Pohled SV : | [25 empty] | VV | 0
|  | Úroveň +2,370 až +9,450 : (13,6*7,08) |  | 96.288 | [23 empty] | VV | 0
|  | Úroveň +9,450 až +13,335 : (13,6*3,885)/2 |  | 26.418 | [23 empty] | VV | 0
|  | Pohled SZ : | [25 empty] | VV | 0
|  | Úroveň +2,370 až +9,450 : (24,9*7,08) |  | 176.292 | [23 empty] | VV | 0
|  | Úroveň +2,370 až +9,480 : (2,1*7,11) |  | 14.931 | [23 empty] | VV | 0
|  | Úroveň +1,020 až +9,480 : (4,38*8,46) |  | 37.0548 | [23 empty] | VV | 0
|  | Pohled JZ : | [25 empty] | VV | 0
|  | Úroveň +0,370 až +9,370 : (8,2*9,0) |  | 73.8 | [23 empty] | VV | 0
|  | Úroveň +8,970 až +11,600 : (8,2+3,5)/2*2,63 |  | 15.3855 | [23 empty] | VV | 0
|  | Pohled JZ - ustupující štíty : | [25 empty] | VV | 0
|  | Sekce "D" : (6,5*2,0) |  | 13 | [23 empty] | VV | 0
|  | Mezisoučet |  | 816.6321 | [23 empty] | VV | 1
|  | v.č. - výpis plastových výrobků : | [25 empty] | VV | 0
|  | PL/1 : -47*(1,5*1,8) |  | -126.9 | [23 empty] | VV | 0
|  | PL/2 : -(1,8*2,8) |  | -5.04 | [23 empty] | VV | 0
|  | PL/3 : -(1,5*1,8) |  | -2.7 | [23 empty] | VV | 0
|  | PL/4 : -(0,9*1,2) |  | -1.08 | [23 empty] | VV | 0
|  | Mezisoučet |  | -135.72 | [23 empty] | VV | 1
|  | v.č. - výpis hliníkových výrobků : | [25 empty] | VV | 0
|  | AL/1 : -2*(1,8*2,1) |  | -7.56 | [23 empty] | VV | 0
|  | AL/2 : -2*(1,5*1,8) |  | -5.4 | [23 empty] | VV | 0
|  | AL/3 : -(2,95*3,06) |  | -9.027 | [23 empty] | VV | 0
|  | Z/1 : -(0,8*1,2) |  | -0.96 | [23 empty] | VV | 0
|  | Mezisoučet |  | -22.947 | [23 empty] | VV | 1
106 | 622326253RT3 | Zateplení ostění , prodyšným expandovaným polystyrénem, tloušťky 30 mm, kontaktní nátěr a silikonová omítka | m2 | 42.8655 |  | 0 |  | 0 |  | 0 | 12 | 0 | 0.01289 | 0.55 | 0 | 0 | 801-1 | RTS 24/ I | RTS 24/ I | 2.902 | 124.4 |  | Práce | Běžná |  |  |  | POL1_
|  | nanesení lepicího tmelu na izolační desky, nalepení desek, osazení okenních rohových lišt, natažení stěrky, vtlačení výztužné tkaniny, přehlazení stěrky. Další vrstvy podle popisu položky. Položky pro zateplení minerální deskou obsahují před armovací vrstvou kašírování desek. Včetně rohových lišt, zakončovacích lišt s okapničkou, napojovacích lišt a výztužné tkaniny. | [25 empty] | SPI |  | nanesení lepicího tmelu na izolační desky, nalepení desek, osazení okenních rohových lišt, natažení stěrky, vtlačení výztužné tkaniny, přehlazení stěrky. Další vrstvy podle popisu položky. Položky pro zateplení minerální deskou obsahují před armovací vrstvou kašírování desek. Včetně rohových lišt, zakončovacích lišt s okapničkou, napojovacích lišt a výztužné tkaniny.
|  | v.č. - výpis plastových výrobků : | [25 empty] | VV | 0
|  | PL/1 : 47*(1,8+1,5+1,8)*0,15 |  | 35.955 | [23 empty] | VV | 0
|  | PL/2 : (2,8+1,8+2,8)*0,15 |  | 1.11 | [23 empty] | VV | 0
|  | PL/3 : (1,8+1,5+1,8)*0,15 |  | 0.765 | [23 empty] | VV | 0
|  | PL/4 : (1,2+0,9+1,2)*0,15 |  | 0.495 | [23 empty] | VV | 0
|  | Mezisoučet |  | 38.325 | [23 empty] | VV | 1
|  | v.č. - výpis hliníkových výrobků : | [25 empty] | VV | 0
|  | AL/1 : 2*(2,1+1,8+2,1)*0,15 |  | 1.8 | [23 empty] | VV | 0
|  | AL/2 : 2*(1,8+1,5+1,8)*0,15 |  | 1.53 | [23 empty] | VV | 0
|  | AL/3 : (2,06+2,95+3,06)*0,15 |  | 1.2105 | [23 empty] | VV | 0
|  | Mezisoučet |  | 4.5405 | [23 empty] | VV | 1
107 | 622326163R00 | Zateplení parapetu extrudovaným polystyrénem, tloušťky 30 mm | m2 | 12.9525 |  | 0 |  | 0 |  | 0 | 12 | 0 | 0.00962 | 0.12 | 0 | 0 | 801-1 | RTS 24/ I | RTS 24/ I | 1.562 | 20.23 |  | Práce | Běžná |  |  |  | POL1_
|  | nanesení lepicího tmelu na izolační desky, nalepení desek, natažení stěrky, vtlačení výztužné tkaniny a přehlazení stěrky. Včetně parapetních lišt. | [25 empty] | SPI |  | nanesení lepicího tmelu na izolační desky, nalepení desek, natažení stěrky, vtlačení výztužné tkaniny a přehlazení stěrky. Včetně parapetních lišt.
|  | v.č. - výpis plastových výrobků : | [25 empty] | VV | 0
|  | PL/1 : (1,5*0,15)*47 |  | 10.575 | [23 empty] | VV | 0
|  | PL/2 : (1,8*0,15) |  | 0.27 | [23 empty] | VV | 0
|  | PL/3 : (1,5*0,15) |  | 0.225 | [23 empty] | VV | 0
|  | PL/4 : (0,9*0,5) |  | 0.45 | [23 empty] | VV | 0
|  | Mezisoučet |  | 11.52 | [23 empty] | VV | 1
|  | v.č. - výpis hliníkových výrobků : | [25 empty] | VV | 0
|  | AL/1 : (1,8*0,15)*2 |  | 0.54 | [23 empty] | VV | 0
|  | AL/2 : (1,5*0,15)*2 |  | 0.45 | [23 empty] | VV | 0
|  | AL/3 : (2,95*0,15) |  | 0.4425 | [23 empty] | VV | 0
|  | Mezisoučet |  | 1.4325 | [23 empty] | VV | 1
108 | 622904112R00 | Očištění fasád tlakovou vodou, složitost fasády 1 - 2 | m2 | 918.2101 |  | 0 |  | 0 |  | 0 | 12 | 0 | 2e-05 | 0.02 | 0 | 0 | 801-1 | RTS 24/ I | RTS 24/ I | 0.11 | 101 |  | Práce | Běžná |  |  |  | POL1_
|  | Odd.62,pol.č. - penetrace podklady : 918,21015 |  | 918.2101 | [23 empty] | VV | 0
109 | 622904215R00 | Očištění fasád od organických nečistot, složitost fasády 3 - 5 | m2 | 709.25 |  | 0 |  | 0 |  | 0 | 12 | 0 | 0.00032 | 0.23 | 0 | 0 | 801-1 | RTS 24/ I | RTS 24/ I | 0.23 | 163.13 |  | Práce | Běžná |  |  |  | POL1_
|  | Očištění stáv. betonové krytiny : | [25 empty] | VV | 0
|  | Sekce "C" : | [25 empty] | VV | 0
|  | Úroveň +9,480 až +12,810 : (9,2*5,75)*2 |  | 105.8 | [23 empty] | VV | 0
|  | Úroveň +9,480 až +13,355 : (11,9*6,75)*2 |  | 160.65 | [23 empty] | VV | 0
|  | Mezisoučet |  | 266.45 | [23 empty] | VV | 1
|  | Sekce "D" : | [25 empty] | VV | 0
|  | Úroveň +9,190 až +14,320 : (24,6*9,0)*2 |  | 442.8 | [23 empty] | VV | 0
|  | Mezisoučet |  | 442.8 | [23 empty] | VV | 1
110 | PC-KZS ROHOVÁ LIŠTA | KZS rohová lišta Al 10x10cm+tkanina | m | 371.02 |  | 0 |  | 0 |  | 0 | 12 | 0 | 3e-05 | 0.01 | 0 | 0 |  | Vlastní | Indiv | 0 | 0 |  | Práce | Běžná |  |  |  | POL1_1
|  | v.č. - výpis plastových výrobků : | [25 empty] | VV | 0
|  | PL/1 : 47*(1,5+1,8)*2 |  | 310.2 | [23 empty] | VV | 0
|  | PL/2 : (1,8+2,8)*2 |  | 9.2 | [23 empty] | VV | 0
|  | PL/3 : (1,5+1,8)*2 |  | 6.6 | [23 empty] | VV | 0
|  | PL/4 : (0,9+1,2)*2 |  | 4.2 | [23 empty] | VV | 0
|  | Mezisoučet |  | 330.2 | [23 empty] | VV | 1
|  | v.č. - výpis hliníkových výrobků : | [25 empty] | VV | 0
|  | AL/1 : 2*(1,8+2,1)*2 |  | 15.6 | [23 empty] | VV | 0
|  | AL/2 : 2*(1,5+1,8)*2 |  | 13.2 | [23 empty] | VV | 0
|  | AL/3 : (2,95+3,06)*2 |  | 12.02 | [23 empty] | VV | 0
|  | Mezisoučet |  | 40.82 | [23 empty] | VV | 1
111 | PC-SILIKON.SPAR | Silikonování spar vnější omítky, styk rámu s omítkou - D+M | m | 285.77 |  | 0 |  | 0 |  | 0 | 12 | 0 | 0 | 0 | 0 | 0 |  | Vlastní | Indiv | 0 | 0 |  | Práce | Běžná |  |  |  | POL1_1
|  | v.č. - výpis plastových výrobků : | [25 empty] | VV | 0
|  | PL/1 : 47*(1,8+1,5+1,8) |  | 239.7 | [23 empty] | VV | 0
|  | PL/2 : (2,8+1,8+2,8) |  | 7.4 | [23 empty] | VV | 0
|  | PL/3 : (1,8+1,5+1,8) |  | 5.1 | [23 empty] | VV | 0
|  | PL/4 : (1,2+0,9+1,2) |  | 3.3 | [23 empty] | VV | 0
|  | Mezisoučet |  | 255.5 | [23 empty] | VV | 1
|  | v.č. - výpis hliníkových výrobků : | [25 empty] | VV | 0
|  | AL/1 : 2*(2,1+1,8+2,1) |  | 12 | [23 empty] | VV | 0
|  | AL/2 : 2*(1,8+1,5+1,8) |  | 10.2 | [23 empty] | VV | 0
|  | AL/3 : (2,06+2,95+3,06) |  | 8.07 | [23 empty] | VV | 0
|  | Mezisoučet |  | 30.27 | [23 empty] | VV | 1
Díl: | 63 | Podlahy a podlahové konstrukce |  |  |  | 0 |  | 0 |  | 0 |  | 0 |  | 607.27 |  | 0 |  |  |  |  | 723.71 | [6 empty] | DIL
112 | 631313621RM1 | Mazanina z betonu prostého tl. přes 80 do 120 mm třídy C 20/25, | m3 | 1.3872 |  | 0 |  | 0 |  | 0 | 12 | 0 | 2.525 | 3.5 | 0 | 0 | 801-1 | RTS 24/ I | RTS 24/ I | 2.58 | 3.58 |  | Práce | Běžná |  |  |  | POL1_
|  | (z kameniva) hlazená dřevěným hladítkem | [25 empty] | SPI
|  | Mezisoučet | [25 empty] | VV | 1
|  | v.č. - půdorys podkroví : | [25 empty] | VV | 0
|  | Sekce "C" : | [25 empty] | VV | 0
|  | Betonová plocha 2000/2750 mm : (2,0*2,75)*0,1 |  | 0.55 | [23 empty] | VV | 0
|  | Sekce "C" : | [25 empty] | VV | 0
|  | Betonová plocha 2990/2800 mm : (2,99*2,8)*0,1 |  | 0.8372 | [23 empty] | VV | 0
|  | Mezisoučet |  | 1.3872 | [23 empty] | VV | 1
113 | 631316115R00 | Mazanina z betonu prostého speciální povrchové úpravy mazanin postřik nových betonových podlah proti prvotnímu vysychání, | m2 | 45.34 |  | 0 |  | 0 |  | 0 | 12 | 0 | 0.00022 | 0.01 | 0 | 0 | 801-1 | RTS 24/ I | RTS 24/ I | 0.02 | 0.91 |  | Práce | Běžná |  |  |  | POL1_
|  | (z kameniva) hlazená dřevěným hladítkem | [25 empty] | SPI
|  | v.č. - půdorys základů : | [25 empty] | VV | 0
|  | Sekce "C" : | [25 empty] | VV | 0
|  | ŽB deska betonové rampy tl.150 mm : ((7,5*1,9)+(9,25*1,9)) |  | 31.825 | [23 empty] | VV | 0
|  | Mezisoučet |  | 31.825 | [23 empty] | VV | 1
|  | Odd.63,pol.č. - sanace stáv.venkovního schodiště : 13,515 |  | 13.515 | [23 empty] | VV | 0
|  | Mezisoučet |  | 13.515 | [23 empty] | VV | 1
114 | 631316211R00 | Mazanina z betonu prostého speciální povrchové úpravy mazanin povrchový vsyp strojně hlazený, směsí s křemíkem | m2 | 45.34 |  | 0 |  | 0 |  | 0 | 12 | 0 | 0.005 | 0.23 | 0 | 0 | 801-1 | RTS 24/ I | RTS 24/ I | 0.178 | 8.07 |  | Práce | Běžná |  |  |  | POL1_
|  | (z kameniva) hlazená dřevěným hladítkem | [25 empty] | SPI
|  | v.č. - půdorys základů : | [25 empty] | VV | 0
|  | Sekce "C" : | [25 empty] | VV | 0
|  | ŽB deska betonové rampy tl.150 mm : ((7,5*1,9)+(9,25*1,9)) |  | 31.825 | [23 empty] | VV | 0
|  | Mezisoučet |  | 31.825 | [23 empty] | VV | 1
|  | Odd.63,pol.č. - sanace stáv.venkovního schodiště : 13,515 |  | 13.515 | [23 empty] | VV | 0
|  | Mezisoučet |  | 13.515 | [23 empty] | VV | 1
115 | 631312141R00 | Doplnění mazanin betonem prostým rýh v dosavadních mazaninách | m3 | 6.435 |  | 0 |  | 0 |  | 0 | 12 | 0 | 2.5 | 16.09 | 0 | 0 | 801-4 | RTS 24/ I | RTS 24/ I | 5.33 | 34.3 |  | Práce | Běžná |  |  |  | POL1_
|  | prostým betonem (s dodáním hmot) bez potěru, | [25 empty] | SPI
|  | Bourání podkladního betonu tl.100 mm : | [25 empty] | VV | 0
|  | Pro ZTI rozvody : 64,35*0,1 |  | 6.435 | [23 empty] | VV | 0
|  | Mezisoučet |  | 6.435 | [23 empty] | VV | 1
116 | 631342736R00 | Mazanina z betonu lehkého hutného konstrukčního tloušťky přes 50 do 100 mm perlitový, pevnost v tlaku 1,8 MPa | m3 | 1.29 |  | 0 |  | 0 |  | 0 | 12 | 0 | 0.4095 | 0.53 | 0 | 0 | 801-1 | RTS 24/ I | RTS 24/ I | 5.14 | 6.63 |  | Práce | Běžná |  |  |  | POL1_
|  | Prostupy ve stropech pro VZT potrubí : | [25 empty] | VV | 0
|  | Sekce "C" : | [25 empty] | VV | 0
|  | Strop nad 2.NP : 5,70*0,1 |  | 0.57 | [23 empty] | VV | 0
|  | Sekce "D" : | [25 empty] | VV | 0
|  | Strop nad 2.NP : 7,20*0,1 |  | 0.72 | [23 empty] | VV | 0
|  | Mezisoučet |  | 1.29 | [23 empty] | VV | 1
117 | 631351101R00 | Bednění stěn, rýh a otvorů v podlahách zřízení | m2 | 2.108 |  | 0 |  | 0 |  | 0 | 12 | 0 | 0.0141 | 0.03 | 0 | 0 | 801-1 | RTS 24/ I | RTS 24/ I | 0.396 | 0.83 |  | Práce | Běžná |  |  |  | POL1_
|  | v.č. - půdorys podkroví : | [25 empty] | VV | 0
|  | Sekce "C" : | [25 empty] | VV | 0
|  | Betonová plocha 2000/2750 mm : (2,0+2,75)*2*0,1 |  | 0.95 | [23 empty] | VV | 0
|  | Sekce "C" : | [25 empty] | VV | 0
|  | Betonová plocha 2990/2800 mm : (2,99+2,8)*2*0,1 |  | 1.158 | [23 empty] | VV | 0
|  | Mezisoučet |  | 2.108 | [23 empty] | VV | 1
118 | 631351102R00 | Bednění stěn, rýh a otvorů v podlahách odstranění | m2 | 2.108 |  | 0 |  | 0 |  | 0 | 12 | 0 | 0 | 0 | 0 | 0 | 801-1 | RTS 24/ I | RTS 24/ I | 0.24 | 0.51 |  | Práce | Běžná |  |  |  | POL1_
|  | PLocha zřízení : 2,108 |  | 2.108 | [23 empty] | VV | 0
119 | 631361921RT4 | Výztuž mazanin z betonů a z lehkých betonů ze svařovaných sítí průměr drátu 6 mm, velikost oka 100/100 mm | t | 5.8253 |  | 0 |  | 0 |  | 0 | 12 | 0 | 1.0896 | 6.35 | 0 | 0 | 801-1 | RTS 24/ I | RTS 24/ I | 15.231 | 88.72 |  | Práce | Běžná |  |  |  | POL1_
|  | včetně distančních prvků | [25 empty] | SPI
|  | Odd.771,pol.č. - Skladba a : (20,61*1,20)*4,4*0,001 |  | 0.10882 | [23 empty] | VV | 0
|  | Odd.771,pol.č. - Skladba a1 : (9,50*1,20)*4,4*0,001 |  | 0.05016 | [23 empty] | VV | 0
|  | Odd.771,pol.č. - Skladba b : (15,56*1,20)*4,4*0,001 |  | 0.08216 | [23 empty] | VV | 0
|  | Odd.771,pol.č. - Skladba c : (43,47*1,20)*4,4*0,001 |  | 0.22952 | [23 empty] | VV | 0
|  | Odd.771,pol.č. - Skladba c1 : (59,04*1,20)*4,4*0,001 |  | 0.31173 | [23 empty] | VV | 0
|  | Odd.776,pol.č. - Skladba d : (304,97*1,20)*4,4*0,001 |  | 1.6102 | [23 empty] | VV | 0
|  | Odd.776,pol.č. - Skladba d1 : (466,75*1,20)*4,4*0,001 |  | 2.4644 | [23 empty] | VV | 0
|  | Odd.776,pol.č. - Skladba d2 : (1,92*1,20)*4,4*0,001 |  | 0.01014 | [23 empty] | VV | 0
|  | Odd.776,pol.č. - Skladba e : (127,83*1,20)*4,4*0,001 |  | 0.67494 | [23 empty] | VV | 0
|  | Mezisoučet |  | 5.5422 | [23 empty] | VV | 1
|  | Bourání podkladního betonu tl.100 mm : | [25 empty] | VV | 0
|  | Pro ZTI rozvody : (64,35*4,4)*0,001 |  | 0.28314 | [23 empty] | VV | 0
|  | Mezisoučet |  | 0.28314 | [23 empty] | VV | 1
120 | 631581000R00 | Násyp pod podlahy z recyklátu a škváry z recyklátu | m3 | 207.1687 |  | 0 |  | 0 |  | 0 | 12 | 0 | 2.123 | 439.82 | 0 | 0 | 801-1 | RTS 24/ I | RTS 24/ I | 1.836 | 380.36 |  | Práce | Běžná |  |  |  | POL1_
|  | pod mazaniny a dlažby, popř. na plochých střechách, vodorovný nebo ve spádu, s udusáním a urovnáním povrchu | [25 empty] | SPI |  | pod mazaniny a dlažby, popř. na plochých střechách, vodorovný nebo ve spádu, s udusáním a urovnáním povrchu
|  | v.č. - půdorys 1.NP-BP, řez C1-C1, C2-C2 : | [25 empty] | VV | 0
|  | Sekce "C" : | [25 empty] | VV | 0
|  | Úroveň +0,370 až +1,870 - násyp bet.recyklátem : | [25 empty] | VV | 0
|  | stáv.m.č. C 1.07 : (23,9*2,6)*1,5 |  | 93.21 | [23 empty] | VV | 0
|  | stáv.m.č. C 1.08 : 52,56*1,5 |  | 78.84 | [23 empty] | VV | 0
|  | Úroveň +1,370 až +1,870 - násyp bet.recyklátem : | [25 empty] | VV | 0
|  | stáv.m.č. C 1.09 : (3,375*4,9)*0,5 |  | 8.2688 | [23 empty] | VV | 0
|  | stáv.m.č. C 1.10 : 29,00*0,5 |  | 14.5 | [23 empty] | VV | 0
|  | Mezisoučet |  | 194.8187 | [23 empty] | VV | 1
|  | v.č. - půdorys základů : | [25 empty] | VV | 0
|  | Sekce "C" : | [25 empty] | VV | 0
|  | Základy venkovní rampy : | [25 empty] | VV | 0
|  | Pod ŽB desku betonové rampy : (7,5*1,9)*0,5/2+(9,25*1,9)*0,5 |  | 12.35 | [23 empty] | VV | 0
|  | Mezisoučet |  | 12.35 | [23 empty] | VV | 1
121 | 632411110RT2 | Potěr ze suchých směsí samonivelační polymercementová stěrka, pevnost v tlaku 30 MPa, tloušťky 10 mm, bez penetrace | m2 | 13.515 |  | 0 |  | 0 |  | 0 | 12 | 0 | 0.01785 | 0.24 | 0 | 0 | 801-1 | RTS 24/ I | RTS 24/ I | 0.282 | 3.81 |  | Práce | Běžná |  |  |  | POL1_
|  | s rozprostřením a uhlazením | [25 empty] | SPI
|  | v.č. - půdorys 1.NP : | [25 empty] | VV | 0
|  | Sekce "C" : | [25 empty] | VV | 0
|  | Stáv.venkovní schodiště - sanace : ((3,4*3,375)+(3,4*0,6)) |  | 13.515 | [23 empty] | VV | 0
|  | Mezisoučet |  | 13.515 | [23 empty] | VV | 1
122 | 632411115R00 | Potěr ze suchých směsí samonivelační anhydritový, tloušťky 15 mm, bez penetrace | m2 | 13.515 |  | 0 |  | 0 |  | 0 | 12 | 0 | 0.02835 | 0.38 | 0 | 0 | 801-1 | RTS 24/ I | RTS 24/ I | 0.2975 | 4.02 |  | Práce | Běžná |  |  |  | POL1_
|  | s rozprostřením a uhlazením | [25 empty] | SPI
|  | Odd.63,pol.č. - sanace stáv.venkovního schodiště : 13,515 |  | 13.515 | [23 empty] | VV | 0
123 | 632411906R00 | Potěr ze suchých směsí nátěr velmi savých podkladů penetrační, | m2 | 13.515 |  | 0 |  | 0 |  | 0 | 12 | 0 | 0.00037 | 0.01 | 0 | 0 | 801-1 | RTS 24/ I | RTS 24/ I | 0.09 | 1.22 |  | Práce | Běžná |  |  |  | POL1_
|  | s rozprostřením a uhlazením | [25 empty] | SPI
|  | Odd.63,pol.č. - sanace stáv.venkovního schodiště : 13,515 |  | 13.515 | [23 empty] | VV | 0
124 | 632443211R00 | Potěr litý cementový pevnost v tlaku 25 MPa, pokládaná plocha do 100 m2, tloušťky 50 mm | m2 | 1049.65 |  | 0 |  | 0 |  | 0 | 12 | 0 | 0.1111 | 116.62 | 0 | 0 | 801-1 | RTS 24/ I | RTS 24/ I | 0.153 | 160.6 |  | Práce | Běžná |  |  |  | POL1_
|  | dovoz směsi, doprava pomocí šnekového čerpadla, lití hadicí na plochu, srovnání latí do roviny | [25 empty] | SPI
|  | Odd.771,pol.č. - Skladba a : 20,61 |  | 20.61 | [23 empty] | VV | 0
|  | Odd.771,pol.č. - Skladba a1 : 9,50 |  | 9.5 | [23 empty] | VV | 0
|  | Odd.771,pol.č. - Skladba b : 15,56 |  | 15.56 | [23 empty] | VV | 0
|  | Odd.771,pol.č. - Skladba c : 43,47 |  | 43.47 | [23 empty] | VV | 0
|  | Odd.771,pol.č. - Skladba c1 : 59,04 |  | 59.04 | [23 empty] | VV | 0
|  | Odd.776,pol.č. - Skladba d : 304,97 |  | 304.97 | [23 empty] | VV | 0
|  | Odd.776,pol.č. - Skladba d1 : 466,75 |  | 466.75 | [23 empty] | VV | 0
|  | Odd.776,pol.č. - Skladba d2 : 1,92 |  | 1.92 | [23 empty] | VV | 0
|  | Odd.776,pol.č. - Skladba e : 127,83 |  | 127.83 | [23 empty] | VV | 0
|  | Mezisoučet |  | 1049.65 | [23 empty] | VV | 1
125 | 632443212R00 | Potěr litý cementový pevnost v tlaku 25 MPa, pokládaná plocha do 100 m2, příplatek za každých 5 mm tloušťky | m2 | 2104.27 |  | 0 |  | 0 |  | 0 | 12 | 0 | 0.01111 | 23.38 | 0 | 0 | 801-1 | RTS 24/ I | RTS 24/ I | 0.005 | 10.52 |  | Práce | Běžná |  |  |  | POL1_
|  | dovoz směsi, doprava pomocí šnekového čerpadla, lití hadicí na plochu, srovnání latí do roviny | [25 empty] | SPI
|  | Odd.771,pol.č. - Skladba a : 20,61 |  | 20.61 | [23 empty] | VV | 0
|  | Odd.771,pol.č. - Skladba a1 : 9,50 |  | 9.5 | [23 empty] | VV | 0
|  | Odd.771,pol.č. - Skladba b : 15,56 |  | 15.56 | [23 empty] | VV | 0
|  | Odd.776,pol.č. - Skladba d : 304,97*2 |  | 609.94 | [23 empty] | VV | 0
|  | Odd.776,pol.č. - Skladba d1 : 466,75*2 |  | 933.5 | [23 empty] | VV | 0
|  | Odd.776,pol.č. - Skladba d2 : 1,92*2 |  | 3.84 | [23 empty] | VV | 0
|  | Odd.776,pol.č. - Skladba e : 127,83*4 |  | 511.32 | [23 empty] | VV | 0
|  | Mezisoučet |  | 2104.27 | [23 empty] | VV | 1
126 | 632922951R00 | Kladení dlaždic na terče - podložky podstavce výškově stavitelné dlaždice 300 x 300 mm, výškově stavitelné podstavce 35-55 mm | m2 | 24.4 |  | 0 |  | 0 |  | 0 | 12 | 0 | 0.00233 | 0.06 | 0 | 0 | 801-1 | RTS 24/ I | RTS 24/ I | 0.48452 | 11.82 |  | Práce | Běžná |  |  |  | POL1_
|  | v.č. - půdorys podkroví : | [25 empty] | VV | 0
|  | Sekce "C" : | [25 empty] | VV | 0
|  | m.č. C 3.03 : 20,40 |  | 20.4 | [23 empty] | VV | 0
|  | Sekce "D" : | [25 empty] | VV | 0
|  | m.č. D 3.02 : 4,00 |  | 4 | [23 empty] | VV | 0
|  | Mezisoučet |  | 24.4 | [23 empty] | VV | 1
127 | 632922996RT2 | Kladení dlaždic na terče - podložky Položení podkladního přířezu fólie pod nosný terč podlahy s dodávkou přířezu 200 x 200 mm | kus | 390.4 |  | 0 |  | 0 |  | 0 | 12 | 0 | 5e-05 | 0.02 | 0 | 0 | 801-1 | RTS 24/ I | RTS 24/ I | 0.02 | 7.81 |  | Práce | Běžná |  |  |  | POL1_
|  | v.č. - půdorys podkroví : | [25 empty] | VV | 0
|  | Sekce "C" : | [25 empty] | VV | 0
|  | m.č. C 3.03 : 20,40*16 |  | 326.4 | [23 empty] | VV | 0
|  | Sekce "D" : | [25 empty] | VV | 0
|  | m.č. D 3.02 : 4,00*16 |  | 64 | [23 empty] | VV | 0
|  | Mezisoučet |  | 390.4 | [23 empty] | VV | 1
128 | PC-KER.DLAŽBA NA TERČE | Keramická dlažba 300x300x20 mm - specifikace | m2 | 26.84 |  | 0 |  | 0 |  | 0 | 12 | 0 | 0 | 0 | 0 | 0 |  | Vlastní | Indiv | 0 | 0 |  | Specifikace | Běžná |  |  |  | POL3_
|  | Ztratné : | [25 empty] | VV | 0
|  | v.č. - půdorys podkroví : | [25 empty] | VV | 0
|  | Sekce "C" : | [25 empty] | VV | 0
|  | m.č. C 3.03 : 20,40*1,10 |  | 22.44 | [23 empty] | VV | 0
|  | Sekce "D" : | [25 empty] | VV | 0
|  | m.č. D 3.02 : 4,00*1,10 |  | 4.4 | [23 empty] | VV | 0
|  | Mezisoučet |  | 26.84 | [23 empty] | VV | 1
Díl: | 64 | Výplně otvorů |  |  |  | 0 |  | 0 |  | 0 |  | 0 |  | 2.44 |  | 0 |  |  |  |  | 126.93 | [6 empty] | DIL
129 | 642942111R00 | Osazení zárubní dveřních ocelových bez dveřních křídel, do zdiva včetně kotvení, na jakoukoliv cementovou maltu, s vybetonováním prahu v zárubni a s osazením špalíků nebo latí pro dřevěný práh plocha do 2,5 m2 | kus | 40 |  | 0 |  | 0 |  | 0 | 12 | 0 | 0.01897 | 0.76 | 0 | 0 | 801-1 | RTS 24/ I | RTS 24/ I | 1.86 | 74.4 |  | Práce | Běžná |  |  |  | POL1_1
|  | v.č. - výpis truhlářských výrobků : | [25 empty] | VV | 0
|  | Ocelová zárubeň 700/1970 mm : | [25 empty] | VV | 0
|  | T/5 - L : 3 |  | 3 | [23 empty] | VV | 0
|  | T/12 - P : 3 |  | 3 | [23 empty] | VV | 0
|  | T/12 - L : 3 |  | 3 | [23 empty] | VV | 0
|  | Mezisoučet |  | 9 | [23 empty] | VV | 1
|  | Ocelová zárubeň 800/1970 mm : | [25 empty] | VV | 0
|  | T/7 - L : 1 |  | 1 | [23 empty] | VV | 0
|  | T/10 - P : 2 |  | 2 | [23 empty] | VV | 0
|  | T/11 - P : 7 |  | 7 | [23 empty] | VV | 0
|  | T/11 - L : 1 |  | 1 | [23 empty] | VV | 0
|  | T/15 - L : 1 |  | 1 | [23 empty] | VV | 0
|  | Mezisoučet |  | 12 | [23 empty] | VV | 1
|  | Ocelová zárubeň 900/1970 mm : | [25 empty] | VV | 0
|  | T/6 - P : 1 |  | 1 | [23 empty] | VV | 0
|  | T/17 - P : 1 |  | 1 | [23 empty] | VV | 0
|  | Mezisoučet |  | 2 | [23 empty] | VV | 1
|  | Ocelová zárubeň 1100/1970 mm : | [25 empty] | VV | 0
|  | T/1 - P : 8 |  | 8 | [23 empty] | VV | 0
|  | T/1 - L : 6 |  | 6 | [23 empty] | VV | 0
|  | T/3 - P : 3 |  | 3 | [23 empty] | VV | 0
|  | Mezisoučet |  | 17 | [23 empty] | VV | 1
130 | 642942214R00 | Osazení zárubní dveřních ocelových do sádrokartonové příčky tloušťky 150 mm šířky 700 mm, bez dodávky zárubně | kus | 19 |  | 0 |  | 0 |  | 0 | 12 | 0 | 0 | 0 | 0 | 0 | 801-1 | RTS 24/ I | RTS 24/ I | 1.05 | 19.95 |  | Práce | Běžná |  |  |  | POL1_1
|  | v.č. - výpis truhlářských výrobků : | [25 empty] | VV | 0
|  | Ocelová zárubeň 800/1970 mm : | [25 empty] | VV | 0
|  | T/18 - P : 2 |  | 2 | [23 empty] | VV | 0
|  | T/27 - P : 1 |  | 1 | [23 empty] | VV | 0
|  | Mezisoučet |  | 3 | [23 empty] | VV | 1
|  | Ocelová zárubeň 900/1970 mm : | [25 empty] | VV | 0
|  | T/4 - P : 5 |  | 5 | [23 empty] | VV | 0
|  | T/4 - L : 11 |  | 11 | [23 empty] | VV | 0
|  | Mezisoučet |  | 16 | [23 empty] | VV | 1
131 | 642945121R00 | Osazení ocelových zárubní protipožárních jednokřídlových, zazděním, nebo zalitím betonovou zálivkou | kus | 10 |  | 0 |  | 0 |  | 0 | 12 | 0 | 0.0432 | 0.43 | 0 | 0 | 801-1 | RTS 24/ I | RTS 24/ I | 3.258 | 32.58 |  | Práce | Běžná |  |  |  | POL1_1
|  | a protiplynových dveří bez nebo včetně dveřních křídel do vynechaného otvoru, s obetonováním , včetně manipulační dopravy, kotvení zárubně do zdiva např. s uklínováním, s případným přivařením k obnažené výztuži, se zalitím, resp. zabetonováním, včetně bednění. | [25 empty] | SPI |  | a protiplynových dveří bez nebo včetně dveřních křídel do vynechaného otvoru, s obetonováním , včetně manipulační dopravy, kotvení zárubně do zdiva např. s uklínováním, s případným přivařením k obnažené výztuži, se zalitím, resp. zabetonováním, včetně bednění.
|  | v.č. - výpis truhlářských výrobků : | [25 empty] | VV | 0
|  | Ocelová zárubeň 800/1970 mm : | [25 empty] | VV | 0
|  | T/8 - P : 4 |  | 4 | [23 empty] | VV | 0
|  | T/9 - L : 1 |  | 1 | [23 empty] | VV | 0
|  | T/13 - P : 1 |  | 1 | [23 empty] | VV | 0
|  | T/14 - P : 1 |  | 1 | [23 empty] | VV | 0
|  | Mezisoučet |  | 7 | [23 empty] | VV | 1
|  | Ocelová zárubeň 900/1970 mm : | [25 empty] | VV | 0
|  | T/16 - P : 1 |  | 1 | [23 empty] | VV | 0
|  | Mezisoučet |  | 1 | [23 empty] | VV | 1
|  | Ocelová zárubeň 1100/1970 mm : | [25 empty] | VV | 0
|  | T/2 - L : 2 |  | 2 | [23 empty] | VV | 0
|  | Mezisoučet |  | 2 | [23 empty] | VV | 1
132 | 5533301115R | Zárubeň kovová - polodrážková (klasická); pro přesné zdění; H' = 1 970 mm; B' = 700 mm; t = 100 mm; počet křídel: 1; materiál těsnění: PVC; typ závěsů: stavitelné | kus | 6 |  | 0 |  | 0 |  | 0 | 12 | 0 | 0.0123 | 0.07 | 0 | 0 | SPCM | RTS 24/ I | RTS 24/ I | 0 | 0 |  | Specifikace | Běžná |  |  |  | POL3_1
|  | v.č. - výpis truhlářských výrobků : | [25 empty] | VV | 0
|  | Ocelová zárubeň 700/1970 mm : | [25 empty] | VV | 0
|  | T/12 - P : 3 |  | 3 | [23 empty] | VV | 0
|  | T/12 - L : 3 |  | 3 | [23 empty] | VV | 0
|  | Mezisoučet |  | 6 | [23 empty] | VV | 1
133 | 5533301125R | Zárubeň kovová - polodrážková (klasická); pro přesné zdění; H' = 1 970 mm; B' = 800 mm; t = 100 mm; počet křídel: 1; materiál těsnění: PVC; typ závěsů: stavitelné | kus | 1 |  | 0 |  | 0 |  | 0 | 12 | 0 | 0.0125 | 0.01 | 0 | 0 | SPCM | RTS 24/ I | RTS 24/ I | 0 | 0 |  | Specifikace | Běžná |  |  |  | POL3_1
|  | v.č. - výpis truhlářských výrobků : | [25 empty] | VV | 0
|  | Ocelová zárubeň 800/1970 mm : | [25 empty] | VV | 0
|  | T/15 - L : 1 |  | 1 | [23 empty] | VV | 0
|  | Mezisoučet |  | 1 | [23 empty] | VV | 1
134 | 5533301126R | Zárubeň kovová - polodrážková (klasická); pro přesné zdění; H' = 1 970 mm; B' = 800 mm; t = 100 mm; počet křídel: 1; materiál těsnění: PVC; typ závěsů: stavitelné; požární odolnost: E, I, W; 30 | kus | 1 |  | 0 |  | 0 |  | 0 | 12 | 0 | 0.013 | 0.01 | 0 | 0 | SPCM | RTS 24/ I | RTS 24/ I | 0 | 0 |  | Specifikace | Běžná |  |  |  | POL3_1
|  | v.č. - výpis truhlářských výrobků : | [25 empty] | VV | 0
|  | Ocelová zárubeň 800/1970 mm : | [25 empty] | VV | 0
|  | T/9 - L : 1 |  | 1 | [23 empty] | VV | 0
|  | Mezisoučet |  | 1 | [23 empty] | VV | 1
135 | 5533301315R | Zárubeň kovová - polodrážková (klasická); pro přesné zdění; H' = 1 970 mm; B' = 700 mm; t = 150 mm; počet křídel: 1; materiál těsnění: PVC; typ závěsů: stavitelné | kus | 3 |  | 0 |  | 0 |  | 0 | 12 | 0 | 0.0149 | 0.04 | 0 | 0 | SPCM | RTS 24/ I | RTS 24/ I | 0 | 0 |  | Specifikace | Běžná |  |  |  | POL3_1
|  | v.č. - výpis truhlářských výrobků : | [25 empty] | VV | 0
|  | Ocelová zárubeň 700/1970 mm : | [25 empty] | VV | 0
|  | T/5 - L : 3 |  | 3 | [23 empty] | VV | 0
|  | Mezisoučet |  | 3 | [23 empty] | VV | 1
136 | 5533301325R | Zárubeň kovová - polodrážková (klasická); pro přesné zdění; H' = 1 970 mm; B' = 800 mm; t = 150 mm; počet křídel: 1; materiál těsnění: PVC; typ závěsů: stavitelné | kus | 11 |  | 0 |  | 0 |  | 0 | 12 | 0 | 0.0152 | 0.17 | 0 | 0 | SPCM | RTS 24/ I | RTS 24/ I | 0 | 0 |  | Specifikace | Běžná |  |  |  | POL3_1
|  | v.č. - výpis truhlářských výrobků : | [25 empty] | VV | 0
|  | Ocelová zárubeň 800/1970 mm : | [25 empty] | VV | 0
|  | T/7 - L : 1 |  | 1 | [23 empty] | VV | 0
|  | T/10 - P : 2 |  | 2 | [23 empty] | VV | 0
|  | T/11 - P : 7 |  | 7 | [23 empty] | VV | 0
|  | T/11 - L : 1 |  | 1 | [23 empty] | VV | 0
|  | Mezisoučet |  | 11 | [23 empty] | VV | 1
137 | 5533301326R | Zárubeň kovová - polodrážková (klasická); pro přesné zdění; H' = 1 970 mm; B' = 800 mm; t = 150 mm; počet křídel: 1; materiál těsnění: PVC; typ závěsů: stavitelné; požární odolnost: E, I, W; 30 | kus | 6 |  | 0 |  | 0 |  | 0 | 12 | 0 | 0.0157 | 0.09 | 0 | 0 | SPCM | RTS 24/ I | RTS 24/ I | 0 | 0 |  | Specifikace | Běžná |  |  |  | POL3_1
|  | v.č. - výpis truhlářských výrobků : | [25 empty] | VV | 0
|  | Ocelová zárubeň 800/1970 mm : | [25 empty] | VV | 0
|  | T/8 - P : 4 |  | 4 | [23 empty] | VV | 0
|  | T/13 - P : 1 |  | 1 | [23 empty] | VV | 0
|  | T/14 - P : 1 |  | 1 | [23 empty] | VV | 0
|  | Mezisoučet |  | 6 | [23 empty] | VV | 1
138 | 5533301335R | Zárubeň kovová - polodrážková (klasická); pro přesné zdění; H' = 1 970 mm; B' = 900 mm; t = 150 mm; počet křídel: 1; materiál těsnění: PVC; typ závěsů: stavitelné | kus | 2 |  | 0 |  | 0 |  | 0 | 12 | 0 | 0.0155 | 0.03 | 0 | 0 | SPCM | RTS 24/ I | RTS 24/ I | 0 | 0 |  | Specifikace | Běžná |  |  |  | POL3_1
|  | v.č. - výpis truhlářských výrobků : | [25 empty] | VV | 0
|  | Ocelová zárubeň 900/1970 mm : | [25 empty] | VV | 0
|  | T/6 - P : 1 |  | 1 | [23 empty] | VV | 0
|  | T/17 - P : 1 |  | 1 | [23 empty] | VV | 0
|  | Mezisoučet |  | 2 | [23 empty] | VV | 1
139 | 5533301336R | Zárubeň kovová - polodrážková (klasická); pro přesné zdění; H' = 1 970 mm; B' = 900 mm; t = 150 mm; počet křídel: 1; materiál těsnění: PVC; typ závěsů: stavitelné; požární odolnost: E, I, W; 30 | kus | 1 |  | 0 |  | 0 |  | 0 | 12 | 0 | 0.016 | 0.02 | 0 | 0 | SPCM | RTS 24/ I | RTS 24/ I | 0 | 0 |  | Specifikace | Běžná |  |  |  | POL3_1
|  | v.č. - výpis truhlářských výrobků : | [25 empty] | VV | 0
|  | Ocelová zárubeň 900/1970 mm : | [25 empty] | VV | 0
|  | T/16 - P : 1 |  | 1 | [23 empty] | VV | 0
|  | Mezisoučet |  | 1 | [23 empty] | VV | 1
140 | 5533301345R | Zárubeň kovová - polodrážková (klasická); pro přesné zdění; H' = 1 970 mm; B' = 1 100 mm; t = 150 mm; počet křídel: 1; materiál těsnění: PVC; typ závěsů: stavitelné | kus | 17 |  | 0 |  | 0 |  | 0 | 12 | 0 | 0.0162 | 0.28 | 0 | 0 | SPCM | RTS 24/ I | RTS 24/ I | 0 | 0 |  | Specifikace | Běžná |  |  |  | POL3_1
|  | v.č. - výpis truhlářských výrobků : | [25 empty] | VV | 0
|  | Ocelová zárubeň 1100/1970 mm : | [25 empty] | VV | 0
|  | T/1 - P : 8 |  | 8 | [23 empty] | VV | 0
|  | T/1 - L : 6 |  | 6 | [23 empty] | VV | 0
|  | T/3 - P : 3 |  | 3 | [23 empty] | VV | 0
|  | Mezisoučet |  | 17 | [23 empty] | VV | 1
141 | 5533301346R | Zárubeň kovová - polodrážková (klasická); pro přesné zdění; H' = 1 970 mm; B' = 1 100 mm; t = 150 mm; počet křídel: 1; materiál těsnění: PVC; typ závěsů: stavitelné; požární odolnost: E, I, W; 30 | kus | 2 |  | 0 |  | 0 |  | 0 | 12 | 0 | 0.0167 | 0.03 | 0 | 0 | SPCM | RTS 24/ I | RTS 24/ I | 0 | 0 |  | Specifikace | Běžná |  |  |  | POL3_1
|  | v.č. - výpis truhlářských výrobků : | [25 empty] | VV | 0
|  | Ocelová zárubeň 1100/1970 mm : | [25 empty] | VV | 0
|  | T/2 - L : 2 |  | 2 | [23 empty] | VV | 0
|  | Mezisoučet |  | 2 | [23 empty] | VV | 1
142 | 5533302326R | Zárubeň kovová - polodrážková (klasická); pro sádrokarton; H' = 1 970 mm; B' = 800 mm; t = 150 mm; počet křídel: 1; materiál těsnění: PVC; typ závěsů: stavitelné | kus | 3 |  | 0 |  | 0 |  | 0 | 12 | 0 | 0.0254 | 0.08 | 0 | 0 | SPCM | RTS 24/ I | RTS 24/ I | 0 | 0 |  | Specifikace | Běžná |  |  |  | POL3_1
|  | v.č. - výpis truhlářských výrobků : | [25 empty] | VV | 0
|  | Ocelová zárubeň 800/1970 mm : | [25 empty] | VV | 0
|  | T/18 - P : 2 |  | 2 | [23 empty] | VV | 0
|  | T/27 - P : 1 |  | 1 | [23 empty] | VV | 0
|  | Mezisoučet |  | 3 | [23 empty] | VV | 1
143 | 5533302336R | Zárubeň kovová - polodrážková (klasická); pro sádrokarton; H' = 1 970 mm; B' = 900 mm; t = 150 mm; počet křídel: 1; materiál těsnění: PVC; typ závěsů: stavitelné | kus | 16 |  | 0 |  | 0 |  | 0 | 12 | 0 | 0.0262 | 0.42 | 0 | 0 | SPCM | RTS 24/ I | RTS 24/ I | 0 | 0 |  | Specifikace | Běžná |  |  |  | POL3_1
|  | v.č. - výpis truhlářských výrobků : | [25 empty] | VV | 0
|  | Ocelová zárubeň 900/1970 mm : | [25 empty] | VV | 0
|  | T/4 - P : 5 |  | 5 | [23 empty] | VV | 0
|  | T/4 - L : 11 |  | 11 | [23 empty] | VV | 0
|  | Mezisoučet |  | 16 | [23 empty] | VV | 1
Díl: | 93 | Dokončovací práce inženýrských staveb |  |  |  | 0 |  | 0 |  | 0 |  | 0 |  | 0 |  | 0 |  |  |  |  | 0.54 | [6 empty] | DIL
144 | 931961115RR1 | Vložky do dilat. spár svislé z miner. plsti a PPS z polystyrenu, tloušťky 30 mm | m2 | 2.72 |  | 0 |  | 0 |  | 0 | 12 | 0 | 0.0007 | 0 | 0 | 0 | 801-1 | RTS 24/ I | RTS 24/ I | 0.2 | 0.54 |  | Práce | Běžná |  |  |  | POL1_
|  | včetně dodání a osazení v jakémkoliv zdivu, včetně jednostranného zajištění polohy vložek proti sesmeknutí (např. přibitím, maltovými terči). | [25 empty] | SPI |  | včetně dodání a osazení v jakémkoliv zdivu, včetně jednostranného zajištění polohy vložek proti sesmeknutí (např. přibitím, maltovými terči).
|  | Sekce "D" : | [25 empty] | VV | 0
|  | v.č. - základy venkovní únikové schodiště : | [25 empty] | VV | 0
|  | Úroveň +0,860 až +1,660 : ((0,8*2)+(0,9*2))*0,8 |  | 2.72 | [23 empty] | VV | 0
|  | Mezisoučet |  | 2.72 | [23 empty] | VV | 1
Díl: | 94 | Lešení a stavební výtahy |  |  |  | 0 |  | 0 |  | 0 |  | 0 |  | 29.22 |  | 0 |  |  |  |  | 1465.36 | [6 empty] | DIL
145 | 941941031R00 | Montáž lešení lehkého pracovního řadového s podlahami šířky od 0,80 do 1,00 m, výšky do 10 m | m2 | 89.435 |  | 0 |  | 0 |  | 0 | 12 | 0 | 0.01838 | 1.64 | 0 | 0 | 800-3 | RTS 24/ I | RTS 24/ I | 0.13 | 11.63 |  | Práce | Běžná |  |  |  | POL1_
|  | včetně kotvení | [25 empty] | SPI
|  | v.č. - půdorys podkroví - sekce "B" : | [25 empty] | VV | 0
|  | Stáv.komín : | [25 empty] | VV | 0
|  | Úroveň +8,880 až +14,650 : (2*(2,95+2*1,0)+2*(0,8+2*1,0))*5,77 |  | 89.435 | [23 empty] | VV | 0
|  | Mezisoučet |  | 89.435 | [23 empty] | VV | 1
146 | 941941041R00 | Montáž lešení lehkého pracovního řadového s podlahami šířky od 1,00 do 1,20 m, výšky do 10 m | m2 | 1012.5762 |  | 0 |  | 0 |  | 0 | 12 | 0 | 0.01838 | 18.61 | 0 | 0 | 800-3 | RTS 24/ I | RTS 24/ I | 0.144 | 145.81 |  | Práce | Běžná |  |  |  | POL1_
|  | včetně kotvení | [25 empty] | SPI
|  | v.č. - pohledy : | [25 empty] | VV | 0
|  | Kolem budovy : | [25 empty] | VV | 0
|  | Pohled JV : | [25 empty] | VV | 0
|  | Úroveň +1,000 nebo+1,670 až +9,480 : (8,8+1,5+1,2+11,925+4,1)*(8,48+7,81)/2 |  | 224.1911 | [23 empty] | VV | 0
|  | Úroveň +1,670 nebo +1,940 až +9,190 : 24,9*(7,52+7,25)/2 |  | 183.8865 | [23 empty] | VV | 0
|  | Úroveň +1,940 až +8,760 : (4,4+1,2)*6,82 |  | 38.192 | [23 empty] | VV | 0
|  | Pohled SV : | [25 empty] | VV | 0
|  | Úroveň +1,940 až +13,355 : (1,2+13,6+1,2)*11,415 |  | 182.64 | [23 empty] | VV | 0
|  | Pohled SZ : | [25 empty] | VV | 0
|  | Úroveň +1,940 až +8,760 : (1,2+4,4)*6,82 |  | 38.192 | [23 empty] | VV | 0
|  | Úroveň +1,940 nebo +1,200 až +9,190 : 24,9*(7,25+7,99)/2 |  | 189.738 | [23 empty] | VV | 0
|  | Úroveň +1,200 až +9,480 : (2,1*8,28) |  | 17.388 | [23 empty] | VV | 0
|  | Úroveň +0,040 nebo +0,300 až +9,740 : 4,38*(9,7+9,44)/2 |  | 41.9166 | [23 empty] | VV | 0
|  | Pohled JZ : | [25 empty] | VV | 0
|  | Úroveň -0,460 až +9,600 : (8,2*10,06) |  | 82.492 | [23 empty] | VV | 0
|  | Úroveň +9,900 až +11,600 : (8,2*1,7) |  | 13.94 | [23 empty] | VV | 0
|  | Mezisoučet |  | 1012.5762 | [23 empty] | VV | 1
147 | 941941191R00 | Montáž lešení lehkého pracovního řadového s podlahami příplatek za každý další i započatý měsíc použití lešení šířky šířky od 0,80 do 1,00 m a výšky do 10 m | m2 | 89.435 |  | 0 |  | 0 |  | 0 | 12 | 0 | 0.00093 | 0.08 | 0 | 0 | 800-3 | RTS 24/ I | RTS 24/ I | 0.006 | 0.54 |  | Práce | Běžná |  |  |  | POL1_
|  | včetně kotvení | [25 empty] | SPI
|  | Nájem lešení : | [25 empty] | VV | 0
|  | Plocha lešení : 89,435 |  | 89.435 | [23 empty] | VV | 0
148 | 941941291R00 | Montáž lešení lehkého pracovního řadového s podlahami příplatek za každý další i započatý měsíc použití lešení šířky od 1,00 do 1,20 m a výšky do 10 m | m2 | 3037.7287 |  | 0 |  | 0 |  | 0 | 12 | 0 | 0.00097 | 2.95 | 0 | 0 | 800-3 | RTS 24/ I | RTS 24/ I | 0.006 | 18.23 |  | Práce | Běžná |  |  |  | POL1_
|  | včetně kotvení | [25 empty] | SPI
|  | Nájem lešení : | [25 empty] | VV | 0
|  | Plocha lešení : 1012,57622*3 |  | 3037.7287 | [23 empty] | VV | 0
|  | Mezisoučet |  | 3037.7287 | [23 empty] | VV | 1
149 | 941941831R00 | Demontáž lešení lehkého řadového s podlahami šířky od 0,8 do 1 m, výšky do 10 m | m2 | 89.435 |  | 0 |  | 0 |  | 0 | 12 | 0 | 0 | 0 | 0 | 0 | 800-3 | RTS 24/ I | RTS 24/ I | 0.102 | 9.12 |  | Práce | Běžná |  |  |  | POL1_
|  | Plocha lešení : 89,435 |  | 89.435 | [23 empty] | VV | 0
150 | 941941841R00 | Demontáž lešení lehkého řadového s podlahami šířky přes 1 do 1,2 m, výšky do 10 m | m2 | 1012.5762 |  | 0 |  | 0 |  | 0 | 12 | 0 | 0 | 0 | 0 | 0 | 800-3 | RTS 24/ I | RTS 24/ I | 0.126 | 127.58 |  | Práce | Běžná |  |  |  | POL1_
|  | Plocha lešení : 1012,57622 |  | 1012.5762 | [23 empty] | VV | 0
151 | 941955002R00 | Lešení lehké pracovní pomocné pomocné, o výšce lešeňové podlahy přes 1,2 do 1,9 m | m2 | 3134.34 |  | 0 |  | 0 |  | 0 | 12 | 0 | 0.00158 | 4.95 | 0 | 0 | 800-3 | RTS 24/ I | RTS 24/ I | 0.214 | 670.75 |  | Práce | Běžná |  |  |  | POL1_
|  | Odd.416, pol.č. - SDk podhled plný : (857,1575+90,09+91,3225+6,21)*3 |  | 3134.34 | [23 empty] | VV | 0
|  | Mezisoučet |  | 3134.34 | [23 empty] | VV | 1
152 | 941955102R00 | Lešení lehké pracovní pomocné ve schodišti, o výšce lešeňové podlahy přes 1,5 do 3,5 m | m2 | 142.6 |  | 0 |  | 0 |  | 0 | 12 | 0 | 0.00586 | 0.84 | 0 | 0 | 800-3 | RTS 24/ I | RTS 24/ I | 0.272 | 38.79 |  | Práce | Běžná |  |  |  | POL1_
|  | Sekce "D" : | [25 empty] | VV | 0
|  | v.č. - půdorys 1.NP-NS : | [25 empty] | VV | 0
|  | m.č. D 1.02 : 14,26*5 |  | 71.3 | [23 empty] | VV | 0
|  | v.č. - půdorys 2.NP-NS : | [25 empty] | VV | 0
|  | m.č. D 2.01 : 14,26*5 |  | 71.3 | [23 empty] | VV | 0
|  | Mezisoučet |  | 142.6 | [23 empty] | VV | 1
153 | 944944011R00 | Montáž ochranné sítě z umělých vláken | m2 | 1012.5762 |  | 0 |  | 0 |  | 0 | 12 | 0 | 0 | 0 | 0 | 0 | 800-3 | RTS 24/ I | RTS 24/ I | 0.0303 | 30.68 |  | Práce | Běžná |  |  |  | POL1_1
|  | Plocha lešení : 1012,57622 |  | 1012.5762 | [23 empty] | VV | 0
|  | Mezisoučet |  | 1012.5762 | [23 empty] | VV | 1
154 | 944944031R00 | Montáž ochranné sítě příplatek k ceně za každý další i započatý měsíc použití ochranných sítí z umělých vláken | m2 | 3037.7287 |  | 0 |  | 0 |  | 0 | 12 | 0 | 5e-05 | 0.15 | 0 | 0 | 800-3 | RTS 24/ I | RTS 24/ I | 0 | 0 |  | Práce | Běžná |  |  |  | POL1_1
|  | Nájem lešení : | [25 empty] | VV | 0
|  | Plocha lešení : 1012,57622*3 |  | 3037.7287 | [23 empty] | VV | 0
|  | Mezisoučet |  | 3037.7287 | [23 empty] | VV | 1
155 | 944944081R00 | Demontáž ochranné sítě z umělých vláken | m2 | 1012.5762 |  | 0 |  | 0 |  | 0 | 12 | 0 | 0 | 0 | 0 | 0 | 800-3 | RTS 24/ I | RTS 24/ I | 0.018 | 18.23 |  | Práce | Běžná |  |  |  | POL1_1
|  | Plocha lešení : 1012,57622 |  | 1012.5762 | [23 empty] | VV | 0
|  | Mezisoučet |  | 1012.5762 | [23 empty] | VV | 1
156 | 949942101R00 | Hydraulická zvedací plošina včetně obsluhy instalovaná na automobilovém podvozku, výšky zdvihu do 27 m | h | 197 |  | 0 |  | 0 |  | 0 | 12 | 0 | 0 | 0 | 0 | 0 | 800-3 | RTS 24/ I | RTS 24/ I | 2 | 394 |  | Práce | Běžná |  |  |  | POL1_
|  | včetně obsluhy instalovaná na automobilovém podvozku, | [25 empty] | SPI
|  | Očištění stáv. betonové krytiny : | [25 empty] | VV | 0
|  | Sekce "C" : 72,0 |  | 72 | [23 empty] | VV | 0
|  | Sekce "D" : 125,0 |  | 125 | [23 empty] | VV | 0
|  | Mezisoučet |  | 197 | [23 empty] | VV | 1
Díl: | 95 | Dokončovací konstrukce na pozemních stavbách |  |  |  | 0 |  | 0 |  | 0 |  | 0 |  | 0.05 |  | 0 |  |  |  |  | 496.75 | [6 empty] | DIL
157 | 952901111R00 | Vyčištění budov a ostatních objektů budov bytové nebo občanské výstavby - zametení a umytí podlah, dlažeb, obkladů, schodů v místnostech, chodbách a schodištích, vyčištění a umytí oken, dveří s rámy, zárubněmi, umytí a vyčištění jiných zasklených a natíraných ploch a zařizovacích předmětů před předáním do užívání světlá výška podlaží do 4 m | m2 | 1304.2335 |  | 0 |  | 0 |  | 0 | 12 | 0 | 4e-05 | 0.05 | 0 | 0 | 801-1 | RTS 24/ I | RTS 24/ I | 0.308 | 401.7 |  | Práce | Běžná |  |  |  | POL1_1
|  | Sekce "C" : | [25 empty] | VV | 0
|  | v.č. - půdorys 1.NP-NS : (20,175*8,85)+(11,925*10,2)+(4,22*3,15) |  | 313.4767 | [23 empty] | VV | 0
|  | v.č. - půdorys 2.NP-NS : (20,175*8,85)+(11,925*10,2)+(4,22*3,15) |  | 313.4767 | [23 empty] | VV | 0
|  | Mezisoučet |  | 626.9535 | [23 empty] | VV | 1
|  | Sekce "D" : | [25 empty] | VV | 0
|  | v.č. - půdorys 1.NP-NS : (24,9*13,6) |  | 338.64 | [23 empty] | VV | 0
|  | v.č. - půdorys 2.NP-NS : (24,9*13,6) |  | 338.64 | [23 empty] | VV | 0
|  | Mezisoučet |  | 677.28 | [23 empty] | VV | 1
158 | 952901110R00 | Čištění budov mytím vnějších ploch oken a dveří | m2 | 209.4168 |  | 0 |  | 0 |  | 0 | 12 | 0 | 1e-05 | 0 | 0 | 0 | 801-4 | RTS 24/ I | RTS 24/ I | 0.13 | 27.22 |  | Práce | Běžná |  |  |  | POL1_
|  | v.č. - výpis plastových výrobků : | [25 empty] | VV | 0
|  | PL/1 : 47*(1,5*1,8) |  | 126.9 | [23 empty] | VV | 0
|  | PL/2 : (1,8*2,8) |  | 5.04 | [23 empty] | VV | 0
|  | PL/3 : (1,5*1,8) |  | 2.7 | [23 empty] | VV | 0
|  | PL/4 : (0,9*1,2) |  | 1.08 | [23 empty] | VV | 0
|  | Mezisoučet |  | 135.72 | [23 empty] | VV | 1
|  | v.č. - výpis hliníkových výrobků : | [25 empty] | VV | 0
|  | AL/1 : 2*(1,8*2,1) |  | 7.56 | [23 empty] | VV | 0
|  | AL/2 : 2*(1,5*1,8) |  | 5.4 | [23 empty] | VV | 0
|  | AL/3 : (2,95*3,06) |  | 9.027 | [23 empty] | VV | 0
|  | AL/4 : (2,95*3,06) |  | 9.027 | [23 empty] | VV | 0
|  | AL/5 : (1,8*3,0) |  | 5.4 | [23 empty] | VV | 0
|  | AL/6 : (1,8*2,915) |  | 5.247 | [23 empty] | VV | 0
|  | AL/7 : (2,6*3,06) |  | 7.956 | [23 empty] | VV | 0
|  | AL/8 : (2,6*2,995) |  | 7.787 | [23 empty] | VV | 0
|  | AL/9 : (2,7*2,72) |  | 7.344 | [23 empty] | VV | 0
|  | AL/10 : (1,0*2,1)+(1,025*1,15) |  | 3.2788 | [23 empty] | VV | 0
|  | AL/11 : 2*(1,8*0,7) |  | 2.52 | [23 empty] | VV | 0
|  | AL/12 : (1,5*2,1) |  | 3.15 | [23 empty] | VV | 0
|  | Mezisoučet |  | 73.6967 | [23 empty] | VV | 1
159 | 777101101R00 | Příprava podkladu vysávání podlah průmyslovým vysavačem | m2 | 4239.08 |  | 0 |  | 0 |  | 0 | 12 | 0 | 0 | 0 | 0 | 0 | 800-773 | RTS 24/ I | RTS 24/ I | 0.016 | 67.83 |  | Práce | Běžná |  |  |  | POL1_1
|  | Sekce "C" : | [25 empty] | VV | 0
|  | v.č. - půdorys 1.NP-NS : 250,695*3 |  | 752.085 | [23 empty] | VV | 0
|  | m.č. C 1.01 : 5,90 |  | 5.9 | [23 empty] | VV | 0
|  | m.č. C 1.02 : 10,78 |  | 10.78 | [23 empty] | VV | 0
|  | m.č. C 1.03 : 15,41 |  | 15.41 | [23 empty] | VV | 0
|  | m.č. C 1.03A : 3,00 |  | 3 | [23 empty] | VV | 0
|  | m.č. C 1.03B : 1,92 |  | 1.92 | [23 empty] | VV | 0
|  | m.č. C 1.04 : 4,47 |  | 4.47 | [23 empty] | VV | 0
|  | m.č. C 1.04A : 3,72 |  | 3.72 | [23 empty] | VV | 0
|  | m.č. C 1.05 : 1,85 |  | 1.85 | [23 empty] | VV | 0
|  | m.č. C 1.05A : 1,40 |  | 1.4 | [23 empty] | VV | 0
|  | m.č. C 1.05B : 1,85 |  | 1.85 | [23 empty] | VV | 0
|  | m.č. C 1.05C : 1,40 |  | 1.4 | [23 empty] | VV | 0
|  | m.č. C 1.06 : 34,45 |  | 34.45 | [23 empty] | VV | 0
|  | m.č. C 1.07 : 48,62 |  | 48.62 | [23 empty] | VV | 0
|  | m.č. C 1.07A : (3,1*2,35) |  | 7.285 | [23 empty] | VV | 0
|  | m.č. C 1.08 : 34,90 |  | 34.9 | [23 empty] | VV | 0
|  | m.č. C 1.08A : 16,67 |  | 16.67 | [23 empty] | VV | 0
|  | m.č. C 1.09 : 15,56 |  | 15.56 | [23 empty] | VV | 0
|  | m.č. C 1.09A : 13,20 |  | 13.2 | [23 empty] | VV | 0
|  | m.č. C 1.09B : 14,44 |  | 14.44 | [23 empty] | VV | 0
|  | m.č. C 1.10 : 13,87 |  | 13.87 | [23 empty] | VV | 0
|  | Mezisoučet |  | 1002.78 | [23 empty] | VV | 1
|  | v.č. - půdorys 2.NP-NS : 247,505*3 |  | 742.515 | [23 empty] | VV | 0
|  | m.č. C 2.01 : 15,07 |  | 15.07 | [23 empty] | VV | 0
|  | m.č. C 2.01A : 1,35 |  | 1.35 | [23 empty] | VV | 0
|  | m.č. C 2.01B : 21,14 |  | 21.14 | [23 empty] | VV | 0
|  | m.č. C 2.01C : 16,14 |  | 16.14 | [23 empty] | VV | 0
|  | m.č. C 2.02 : 40,69 |  | 40.69 | [23 empty] | VV | 0
|  | m.č. C 2.02A : (3,1*2,35) |  | 7.285 | [23 empty] | VV | 0
|  | m.č. C 2.03 : 7,09 |  | 7.09 | [23 empty] | VV | 0
|  | m.č. C 2.03A : 13,00 |  | 13 | [23 empty] | VV | 0
|  | m.č. C 2.03B : 6,21 |  | 6.21 | [23 empty] | VV | 0
|  | m.č. C 2.04 : 8,12 |  | 8.12 | [23 empty] | VV | 0
|  | m.č. C 2.04A : 12,00 |  | 12 | [23 empty] | VV | 0
|  | m.č. C 2.04B : 6,21 |  | 6.21 | [23 empty] | VV | 0
|  | m.č. C 2.05 : 45,75 |  | 45.75 | [23 empty] | VV | 0
|  | m.č. C 2.06 : 1,75 |  | 1.75 | [23 empty] | VV | 0
|  | m.č. C 2.06A : 1,58 |  | 1.58 | [23 empty] | VV | 0
|  | m.č. C 2.06B : 1,75 |  | 1.75 | [23 empty] | VV | 0
|  | m.č. C 2.06C : 1,58 |  | 1.58 | [23 empty] | VV | 0
|  | m.č. C 2.07 : 20,88 |  | 20.88 | [23 empty] | VV | 0
|  | m.č. C 2.08 : 16,76 |  | 16.76 | [23 empty] | VV | 0
|  | m.č. C 2.09 : 3,15 |  | 3.15 | [23 empty] | VV | 0
|  | Mezisoučet |  | 990.02 | [23 empty] | VV | 1
|  | Sekce "D" : | [25 empty] | VV | 0
|  | v.č. - půdorys 1.NP-NS : 285,21*3 |  | 855.63 | [23 empty] | VV | 0
|  | m.č. D 1.01 : 12,74 |  | 12.74 | [23 empty] | VV | 0
|  | m.č. D 1.02 : 14,26 |  | 14.26 | [23 empty] | VV | 0
|  | m.č. D 1.02A : 8,85 |  | 8.85 | [23 empty] | VV | 0
|  | m.č. D 1.03 : 7,55 |  | 7.55 | [23 empty] | VV | 0
|  | m.č. D 1.03A : 13,06 |  | 13.06 | [23 empty] | VV | 0
|  | m.č. D 1.03B : 6,21 |  | 6.21 | [23 empty] | VV | 0
|  | m.č. D 1.05 : 6,83 |  | 6.83 | [23 empty] | VV | 0
|  | m.č. D 1.05A : 14,34 |  | 14.34 | [23 empty] | VV | 0
|  | m.č. D 1.05B : 6,21 |  | 6.21 | [23 empty] | VV | 0
|  | m.č. D 1.06 : 7,00 |  | 7 | [23 empty] | VV | 0
|  | m.č. D 1.06A : 14,97 |  | 14.97 | [23 empty] | VV | 0
|  | m.č. D 1.06B : 6,21 |  | 6.21 | [23 empty] | VV | 0
|  | m.č. D 1.07 : 7,22 |  | 7.22 | [23 empty] | VV | 0
|  | m.č. D 1.07A : 14,87 |  | 14.87 | [23 empty] | VV | 0
|  | m.č. D 1.07B : 6,21 |  | 6.21 | [23 empty] | VV | 0
|  | m.č. D 1.08 : 38,26 |  | 38.26 | [23 empty] | VV | 0
|  | m.č. D 1.11 : 1,49 |  | 1.49 | [23 empty] | VV | 0
|  | m.č. D 1.11A : 13,00 |  | 13 | [23 empty] | VV | 0
|  | m.č. D 1.13 : 7,36 |  | 7.36 | [23 empty] | VV | 0
|  | m.č. D 1.13A : 14,97 |  | 14.97 | [23 empty] | VV | 0
|  | m.č. D 1.13B : 6,21 |  | 6.21 | [23 empty] | VV | 0
|  | m.č. D 1.14 : 7,11 |  | 7.11 | [23 empty] | VV | 0
|  | m.č. D 1.14A : 14,87 |  | 14.87 | [23 empty] | VV | 0
|  | m.č. D 1.14B : 6,21 |  | 6.21 | [23 empty] | VV | 0
|  | m.č. D 1.15 : 7,71 |  | 7.71 | [23 empty] | VV | 0
|  | m.č. D 1.15A : 15,28 |  | 15.28 | [23 empty] | VV | 0
|  | m.č. D 1.15B : 6,21 |  | 6.21 | [23 empty] | VV | 0
|  | Mezisoučet |  | 1140.84 | [23 empty] | VV | 1
|  | v.č. - půdorys 2.NP-NS : 276,36*3 |  | 829.08 | [23 empty] | VV | 0
|  | m.č. D 2.01 : 14,26 |  | 14.26 | [23 empty] | VV | 0
|  | m.č. D 2.02 : 14,74 |  | 14.74 | [23 empty] | VV | 0
|  | m.č. D 2.03 : 7,55 |  | 7.55 | [23 empty] | VV | 0
|  | m.č. D 2.03A : 13,06 |  | 13.06 | [23 empty] | VV | 0
|  | m.č. D 2.03B : 6,21 |  | 6.21 | [23 empty] | VV | 0
|  | m.č. D 2.05 : 6,83 |  | 6.83 | [23 empty] | VV | 0
|  | m.č. D 2.05A : 14,34 |  | 14.34 | [23 empty] | VV | 0
|  | m.č. D 2.05B : 6,21 |  | 6.21 | [23 empty] | VV | 0
|  | m.č. D 2.06 : 7,00 |  | 7 | [23 empty] | VV | 0
|  | m.č. D 2.06A : 14,97 |  | 14.97 | [23 empty] | VV | 0
|  | m.č. D 2.06B : 6,21 |  | 6.21 | [23 empty] | VV | 0
|  | m.č. D 2.07 : 7,22 |  | 7.22 | [23 empty] | VV | 0
|  | m.č. D 2.07A : 14,87 |  | 14.87 | [23 empty] | VV | 0
|  | m.č. D 2.07B : 6,21 |  | 6.21 | [23 empty] | VV | 0
|  | m.č. D 2.08 : 36,26 |  | 36.26 | [23 empty] | VV | 0
|  | m.č. D 2.09 : 1,49 |  | 1.49 | [23 empty] | VV | 0
|  | m.č. D 2.12 : 13,00 |  | 13 | [23 empty] | VV | 0
|  | m.č. D 2.13 : 7,36 |  | 7.36 | [23 empty] | VV | 0
|  | m.č. D 2.13A : 14,97 |  | 14.97 | [23 empty] | VV | 0
|  | m.č. D 2.13B : 6,21 |  | 6.21 | [23 empty] | VV | 0
|  | m.č. D 2.14 : 7,11 |  | 7.11 | [23 empty] | VV | 0
|  | m.č. D 2.14A : 14,87 |  | 14.87 | [23 empty] | VV | 0
|  | m.č. D 2.14B : 6,21 |  | 6.21 | [23 empty] | VV | 0
|  | m.č. D 2.15 : 7,71 |  | 7.71 | [23 empty] | VV | 0
|  | m.č. D 2.15A : 15,28 |  | 15.28 | [23 empty] | VV | 0
|  | m.č. D 2.15B : 6,21 |  | 6.21 | [23 empty] | VV | 0
|  | Mezisoučet |  | 1105.44 | [23 empty] | VV | 1
Díl: | 96 | Bourání konstrukcí |  |  |  | 0 |  | 0 |  | 0 |  | 0 |  | 1.15 |  | 632.89 |  |  |  |  | 4815.02 | [6 empty] | DIL
160 | 961055111R00 | Bourání základů železobetonových | m3 | 44.536 |  | 0 |  | 0 |  | 0 | 12 | 0 | 0 | 0 | 2.4 | 106.89 | 801-3 | RTS 24/ I | RTS 24/ I | 13.301 | 592.37 |  | Práce | Důležitá |  |  |  | POL1_
|  | nebo vybourání otvorů průřezové plochy přes 4 m2 v základech | [25 empty] | SPI
|  | v.č. - Půdorys základů-BP : | [25 empty] | VV | 0
|  | Sekce "D" : | [25 empty] | VV | 0
|  | Stáv. základy venkovního únikového schodiště : 40,0 |  | 40 | [23 empty] | VV | 0
|  | Stáv.venkovní schody u únikového schodiště : (2,7*1,4)*1,2 |  | 4.536 | [23 empty] | VV | 0
|  | Mezisoučet |  | 44.536 | [23 empty] | VV | 1
161 | 962031113R00 | Bourání příček z cihel pálených plných, tloušťky 65 mm | m2 | 170.1627 |  | 0 |  | 0 |  | 0 | 12 | 0 | 0.00067 | 0.11 | 0.184 | 31.31 | 801-3 | RTS 24/ I | RTS 24/ I | 0.227 | 38.63 |  | Práce | Běžná |  |  |  | POL1_
|  | nebo vybourání otvorů průřezové plochy přes 4 m2 v příčkách, včetně pomocného lešení o výšce podlahy do 1900 mm a pro zatížení do 1,5 kPa (150 kg/m2), | [25 empty] | SPI |  | nebo vybourání otvorů průřezové plochy přes 4 m2 v příčkách, včetně pomocného lešení o výšce podlahy do 1900 mm a pro zatížení do 1,5 kPa (150 kg/m2),
|  | Sekce "C" : | [25 empty] | VV | 0
|  | v.č. - půdorys 1.NP-BP : | [25 empty] | VV | 0
|  | Úroveň +2,140 až +5,300 : (4,4*3,16)-(0,8*2,0) |  | 12.304 | [23 empty] | VV | 0
|  | Mezisoučet |  | 12.304 | [23 empty] | VV | 1
|  | Sekce "D" : | [25 empty] | VV | 0
|  | v.č. - půdorys 1.NP-BP : | [25 empty] | VV | 0
|  | Úroveň +2,140 až +4,340 : (2,4+2*1,27)*2,2-(0,6*2,0)*3 |  | 7.268 | [23 empty] | VV | 0
|  | Úroveň +2,140 až +5,215 : (0,25+1,35+1,85+3*5,2+(0,4+0,25)*8)*3,075-(0,6*2,0) |  | 73.3688 | [23 empty] | VV | 0
|  | v.č. - půdorys 2.NP-BP : | [25 empty] | VV | 0
|  | Úroveň +5,500 až +7,700 : (2,4+2*1,27)*2,2-(0,6*2,0)*3 |  | 7.268 | [23 empty] | VV | 0
|  | Úroveň +5,500 až +8,515 : (1,85+3*5,2+(0,4+0,25)*7+0,4+1,2)*3,015-(0,6*2,0) |  | 69.954 | [23 empty] | VV | 0
|  | Mezisoučet |  | 157.8587 | [23 empty] | VV | 1
162 | 962031116R00 | Bourání příček z cihel pálených plných, tloušťky 140 mm | m2 | 138.7957 |  | 0 |  | 0 |  | 0 | 12 | 0 | 0.00067 | 0.09 | 0.319 | 44.28 | 801-3 | RTS 24/ I | RTS 24/ I | 0.317 | 44 |  | Práce | Běžná |  |  |  | POL1_
|  | nebo vybourání otvorů průřezové plochy přes 4 m2 v příčkách, včetně pomocného lešení o výšce podlahy do 1900 mm a pro zatížení do 1,5 kPa (150 kg/m2), | [25 empty] | SPI |  | nebo vybourání otvorů průřezové plochy přes 4 m2 v příčkách, včetně pomocného lešení o výšce podlahy do 1900 mm a pro zatížení do 1,5 kPa (150 kg/m2),
|  | Sekce "C" : | [25 empty] | VV | 0
|  | v.č. - půdorys 1.NP-BP : | [25 empty] | VV | 0
|  | Úroveň +2,140 až +5,300 : (1,7*2+0,3+0,75+1,7+3,0)*3,16-((0,9*2,1)*2+(1,55*2,1)) |  | 21.879 | [23 empty] | VV | 0
|  | Otvor 2025/2100 mm : (2,025*2,1)-(1,55*2,1) |  | 0.9975 | [23 empty] | VV | 0
|  | Otvor 2450/2810 mm : (2,45*2,81)-(1,55*2,1) |  | 3.6295 | [23 empty] | VV | 0
|  | v.č. - půdorys 2.NP-BP : | [25 empty] | VV | 0
|  | Úroveň +5,500 až +8,595 : (4,65+4,9+0,3+0,75)*3,095-((0,6*2,1)+(1,55*2,1)) |  | 28.292 | [23 empty] | VV | 0
|  | Mezisoučet |  | 54.798 | [23 empty] | VV | 1
|  | Sekce "D" : | [25 empty] | VV | 0
|  | v.č. - půdorys 1.NP-BP : | [25 empty] | VV | 0
|  | Úroveň +2,140 až +5,215 : (2,6+1,2+4,35*2+2,85+1,0+0,15)*3,075-((1,0*2,1)*2+(1,2*2,1)) |  | 44.0175 | [23 empty] | VV | 0
|  | v.č. - půdorys 2.NP-BP : | [25 empty] | VV | 0
|  | Úroveň +5,500 až +8,515 : (2,6+1,2+4,35*2+2,85)*3,015-((0,9*2,1)*2+(1,2*2,1)) |  | 39.9802 | [23 empty] | VV | 0
|  | Mezisoučet |  | 83.9977 | [23 empty] | VV | 1
163 | 962032241R00 | Bourání zdiva nadzákladového z cihel pálených nebo vápenopískových, na maltu cementovou | m3 | 18.6175 |  | 0 |  | 0 |  | 0 | 12 | 0 | 0.00128 | 0.02 | 1.95 | 36.3 | 801-3 | RTS 24/ I | RTS 24/ I | 1.701 | 31.67 |  | Práce | Běžná |  |  |  | POL1_
|  | nebo vybourání otvorů průřezové plochy přes 4 m2 ve zdivu nadzákladovém, včetně pomocného lešení o výšce podlahy do 1900 mm a pro zatížení do 1,5 kPa (150 kg/m2) | [25 empty] | SPI |  | nebo vybourání otvorů průřezové plochy přes 4 m2 ve zdivu nadzákladovém, včetně pomocného lešení o výšce podlahy do 1900 mm a pro zatížení do 1,5 kPa (150 kg/m2)
|  | Sekce "C" : | [25 empty] | VV | 0
|  | v.č. - půdorys 1.NP-BP : | [25 empty] | VV | 0
|  | Úroveň +2,140 až +5,300 : (1,7*3,16)*0,375-(0,9*2,1)*0,375 |  | 1.3057 | [23 empty] | VV | 0
|  | v.č. - půdorys 2.NP-BP : | [25 empty] | VV | 0
|  | Úroveň +5,500 až +8,595 : | [25 empty] | VV | 0
|  | Mezisoučet |  | 1.3057 | [23 empty] | VV | 1
|  | Sekce "D" : | [25 empty] | VV | 0
|  | v.č. - půdorys 1.NP-BP : | [25 empty] | VV | 0
|  | Úroveň +2,140 až +5,215 : ((5,35*3,075)*0,3+(5,35*3,075)*0,25+(1,645*3,075)*0,3) |  | 10.5657 | [23 empty] | VV | 0
|  | v.č. - půdorys 2.NP-BP : | [25 empty] | VV | 0
|  | Úroveň +5,500 až +8,515 : ((5,35*3,015)*0,25+(3,0*3,015)*0,3) |  | 6.7461 | [23 empty] | VV | 0
|  | Mezisoučet |  | 17.3118 | [23 empty] | VV | 1
164 | 962032631R00 | Bourání zdiva nadzákladového komínového z jakýchkoliv cihel pálených, šamotových nebo vápenopískových nad střechou, na maltu vápenou nebo vápenocementovou | m3 | 10.9268 |  | 0 |  | 0 |  | 0 | 12 | 0 | 0 | 0 | 1.594 | 17.42 | 801-3 | RTS 24/ I | RTS 24/ I | 2.42 | 26.44 |  | Práce | Běžná |  |  |  | POL1_
|  | nebo vybourání otvorů průřezové plochy přes 4 m2 ve zdivu nadzákladovém, včetně pomocného lešení o výšce podlahy do 1900 mm a pro zatížení do 1,5 kPa (150 kg/m2) | [25 empty] | SPI |  | nebo vybourání otvorů průřezové plochy přes 4 m2 ve zdivu nadzákladovém, včetně pomocného lešení o výšce podlahy do 1900 mm a pro zatížení do 1,5 kPa (150 kg/m2)
|  | v.č. - půdorys podkroví - sekce "B" : | [25 empty] | VV | 0
|  | Stáv.komín : | [25 empty] | VV | 0
|  | Úroveň +8,880 až +13,510 : (2,95*0,8)*4,63 |  | 10.9268 | [23 empty] | VV | 0
|  | Mezisoučet |  | 10.9268 | [23 empty] | VV | 1
165 | 962036112R00 | Demontáž sádrokartonových, sádrovláknitých příček a předstěn příčka, sádrokartonová bez minerální izolace, jednoduchá ocelová konstrukce, 1xopláštěná deskou tl. 12,5 mm | m2 | 3.78 |  | 0 |  | 0 |  | 0 | 12 | 0 | 0.00033 | 0 | 0.02198 | 0.08 | 801-3 | RTS 24/ I | RTS 24/ I | 0.325 | 1.23 |  | Práce | Běžná |  |  |  | POL1_
|  | v.č. - půdorys 2.NP-BP : | [25 empty] | VV | 0
|  | Sekce "C" : | [25 empty] | VV | 0
|  | Stáv. m.č. C 2.05 : (2,7*2,8)-(1,8*2,1) |  | 3.78 | [23 empty] | VV | 0
|  | Mezisoučet |  | 3.78 | [23 empty] | VV | 1
166 | 962081141R00 | Bourání zdiva příček ze skleněných tvárnic, tloušťky do 150 mm | m2 | 21.86 |  | 0 |  | 0 |  | 0 | 12 | 0 | 0.00067 | 0.01 | 0.082 | 1.79 | 801-3 | RTS 24/ I | RTS 24/ I | 0.6 | 13.12 |  | Práce | Běžná |  |  |  | POL1_
|  | nebo vybourání otvorů jakýchkoliv rozměrů, včetně pomocného lešení o výšce podlahy do 1900 mm a pro zatížení do 1,5 kPa (150 kg/m2), | [25 empty] | SPI |  | nebo vybourání otvorů jakýchkoliv rozměrů, včetně pomocného lešení o výšce podlahy do 1900 mm a pro zatížení do 1,5 kPa (150 kg/m2),
|  | Sekce "D" : | [25 empty] | VV | 0
|  | v.č. - půdorys 1.NP-BP : | [25 empty] | VV | 0
|  | Výplně ze sklobetonu : (1,9*2,55)*4-(1,1*2,0)*4 |  | 10.58 | [23 empty] | VV | 0
|  | v.č. - půdorys 2.NP-BP : | [25 empty] | VV | 0
|  | Výplně ze sklobetonu : (1,9*2,5)*4-(1,1*2,0)*4 |  | 10.2 | [23 empty] | VV | 0
|  | Okno na schodišti : (1,8*0,6) |  | 1.08 | [23 empty] | VV | 0
|  | Mezisoučet |  | 21.86 | [23 empty] | VV | 1
167 | 963011512R00 | Bourání stropů z tvárnic pálených do nosníků ocelových, bez jejich vybourání a odklizení tloušťky do 150 mm | m2 | 7.0938 |  | 0 |  | 0 |  | 0 | 12 | 0 | 0.00067 | 0 | 0.165 | 1.17 | 801-3 | RTS 24/ I | RTS 24/ I | 0.636 | 4.51 |  | Práce | Běžná |  |  |  | POL1_
|  | včetně pomocného lešení o výšce podlahy do 1900 mm a pro zatížení do 1,5 kPa (150 kg/m2), | [25 empty] | SPI
|  | Sekce "C" : | [25 empty] | VV | 0
|  | v.č. - půdorys 1.NP-BP : | [25 empty] | VV | 0
|  | Otvor 1300/500 mm - stropní kce : 2*(1,3*0,5) |  | 1.3 | [23 empty] | VV | 0
|  | Otvor 1225/750 mm - stropní kce : (1,225*0,75) |  | 0.91875 | [23 empty] | VV | 0
|  | v.č. - půdorys 2.NP-BP : | [25 empty] | VV | 0
|  | Otvor 1300/500 mm - stropní kce : 2*(1,3*0,5) |  | 1.3 | [23 empty] | VV | 0
|  | Otvor 1300/1250 mm - stropní kce : (1,3*1,25) |  | 1.625 | [23 empty] | VV | 0
|  | Otvor 1300/1500 mm - stropní kce : (1,3*1,5) |  | 1.95 | [23 empty] | VV | 0
|  | Mezisoučet |  | 7.0938 | [23 empty] | VV | 1
168 | 963012520R00 | Bourání stropů z desek železobetonových z panelů šířky přes 300 mm a tloušťky přes 140 mm | m3 | 3.42 |  | 0 |  | 0 |  | 0 | 12 | 0 | 0.0031 | 0.01 | 1.6 | 5.47 | 801-3 | RTS 24/ I | RTS 24/ I | 5.244 | 17.93 |  | Práce | Běžná |  |  |  | POL1_
|  | nebo panelů železobetonových prefabrikovaných s dutinami, včetně pomocného lešení o výšce podlahy do 1900 mm a pro zatížení do 1,5 kPa (150 kg/m2), | [25 empty] | SPI |  | nebo panelů železobetonových prefabrikovaných s dutinami, včetně pomocného lešení o výšce podlahy do 1900 mm a pro zatížení do 1,5 kPa (150 kg/m2),
|  | Sekce "D" : | [25 empty] | VV | 0
|  | v.č. - půdorys 1.NP-BP : | [25 empty] | VV | 0
|  | Otvor 5700/1200 mm - stropní kce : (5,7*1,2)*0,25 |  | 1.71 | [23 empty] | VV | 0
|  | v.č. - půdorys 2.NP-BP : | [25 empty] | VV | 0
|  | Otvor 5700/1200 mm - stropní kce : (5,7*1,2)*0,25 |  | 1.71 | [23 empty] | VV | 0
|  | Mezisoučet |  | 3.42 | [23 empty] | VV | 1
169 | 963042819R00 | Bourání jakýchkoliv betonových schodišťových stupňů zhotovených na místě | m | 9 |  | 0 |  | 0 |  | 0 | 12 | 0 | 0 | 0 | 0.07 | 0.63 | 801-3 | RTS 24/ I | RTS 24/ I | 0.64 | 5.76 |  | Práce | Běžná |  |  |  | POL1_
|  | v.č. - půdorys 1.NP-BP : | [25 empty] | VV | 0
|  | Sekce "C" : | [25 empty] | VV | 0
|  | Venkovní schody do m.č. C 1.09 : (3,0*3) |  | 9 | [23 empty] | VV | 0
|  | Mezisoučet |  | 9 | [23 empty] | VV | 1
170 | 963053936R00 | Bourání železobetonových schodišťových ramen samonosných | m2 | 11.7 |  | 0 |  | 0 |  | 0 | 12 | 0 | 0 | 0 | 0.432 | 5.05 | 801-3 | RTS 24/ I | RTS 24/ I | 3 | 35.1 |  | Práce | Běžná |  |  |  | POL1_
|  | v.č. - půdorys 1.NP, 2.NP-BP : | [25 empty] | VV | 0
|  | Sekce "D" : | [25 empty] | VV | 0
|  | ŽB schodiště z 1.NP do 2.NP : (2,6*4,5) |  | 11.7 | [23 empty] | VV | 0
|  | Mezisoučet |  | 11.7 | [23 empty] | VV | 1
171 | 964011211R00 | Vybourání železobetonových prefabrikovaných překladů délky do 3 mm, hmotnosti do 50 kg/m | m3 | 2.3062 |  | 0 |  | 0 |  | 0 | 12 | 0 | 0.01799 | 0.04 | 2.4 | 5.54 | 801-3 | RTS 24/ I | RTS 24/ I | 12.817 | 29.56 |  | Práce | Běžná |  |  |  | POL1_
|  | uložených ve zdivu, včetně pomocného lešení o výšce podlahy do 1900 mm a pro zatížení do 1,5 kPa (150 kg/m2), | [25 empty] | SPI |  | uložených ve zdivu, včetně pomocného lešení o výšce podlahy do 1900 mm a pro zatížení do 1,5 kPa (150 kg/m2),
|  | Sekce "C" : | [25 empty] | VV | 0
|  | v.č. - půdorys 1.NP-BP : | [25 empty] | VV | 0
|  | Dveře 850/2100 mm - vstupní : (1,2*0,375*0,15) |  | 0.0675 | [23 empty] | VV | 0
|  | Mezisoučet |  | 0.0675 | [23 empty] | VV | 1
|  | Sekce "C" : | [25 empty] | VV | 0
|  | Dveře 800/1970 mm : | [25 empty] | VV | 0
|  | v.č. - půdorys 1.NP-BP : 3*(1,2*0,15*0,15) |  | 0.081 | [23 empty] | VV | 0
|  | v.č. - půdorys 2.NP-BP : 5*(1,2*0,15*0,15) |  | 0.135 | [23 empty] | VV | 0
|  | Mezisoučet |  | 0.216 | [23 empty] | VV | 1
|  | Sekce "D" : | [25 empty] | VV | 0
|  | Dveře 600/1970 mm : | [25 empty] | VV | 0
|  | v.č. - půdorys 1.NP-BP : 4*(1,2*0,15*0,15) |  | 0.108 | [23 empty] | VV | 0
|  | v.č. - půdorys 2.NP-BP : 4*(1,2*0,15*0,15) |  | 0.108 | [23 empty] | VV | 0
|  | Dveře 900/1970 mm : | [25 empty] | VV | 0
|  | v.č. - půdorys 1.NP-BP : 2*(1,2*0,15*0,15) |  | 0.054 | [23 empty] | VV | 0
|  | v.č. - půdorys 2.NP-BP : 2*(1,2*0,15*0,15) |  | 0.054 | [23 empty] | VV | 0
|  | Mezisoučet |  | 0.324 | [23 empty] | VV | 1
|  | Sekce "C" : | [25 empty] | VV | 0
|  | v.č. - půdorys 1.NP-BP : | [25 empty] | VV | 0
|  | Stěna 2950/2725 mm s dveřmi 1800/1970 mm : (3,4*0,15*0,15) |  | 0.0765 | [23 empty] | VV | 0
|  | Stěna 3000/2725 mm s dveřmi 1800/1970 mm : (3,4*0,15*0,15) |  | 0.0765 | [23 empty] | VV | 0
|  | Mezisoučet |  | 0.153 | [23 empty] | VV | 1
|  | Sekce "D" : | [25 empty] | VV | 0
|  | Stěna 2000/2100 mm s dveřmi 1600/1970 mm : | [25 empty] | VV | 0
|  | v.č. - půdorys 1.NP-BP : (2,4*0,15*0,15) |  | 0.054 | [23 empty] | VV | 0
|  | v.č. - půdorys 2.NP-BP : (2,4*0,15*0,15) |  | 0.054 | [23 empty] | VV | 0
|  | Mezisoučet |  | 0.108 | [23 empty] | VV | 1
|  | Sekce "C" : | [25 empty] | VV | 0
|  | Dveře 1200/1970 mm : | [25 empty] | VV | 0
|  | v.č. - půdorys 1.NP-BP : (1,5*0,15*0,15) |  | 0.03375 | [23 empty] | VV | 0
|  | v.č. - půdorys 2.NP-BP : (1,5*0,15*0,15) |  | 0.03375 | [23 empty] | VV | 0
|  | Dveře 1450/1970 mm : | [25 empty] | VV | 0
|  | v.č. - půdorys 1.NP-BP : 4*(1,8*0,15*0,15) |  | 0.162 | [23 empty] | VV | 0
|  | v.č. - půdorys 2.NP-BP : 4*(1,8*0,15*0,15) |  | 0.162 | [23 empty] | VV | 0
|  | Dveře 1450/2200 mm ve stěně 2600/3050 mm : | [25 empty] | VV | 0
|  | v.č. - půdorys 2.NP-BP : (1,8*1,15*0,15) |  | 0.3105 | [23 empty] | VV | 0
|  | Dveře 1800/1970 mm : | [25 empty] | VV | 0
|  | v.č. - půdorys 2.NP-BP : (2,1*0,15*0,15) |  | 0.04725 | [23 empty] | VV | 0
|  | Mezisoučet |  | 0.74925 | [23 empty] | VV | 1
|  | Sekce "D" : | [25 empty] | VV | 0
|  | Dveře 1100/1970 mm : | [25 empty] | VV | 0
|  | v.č. - půdorys 1.NP-BP : 9*(1,5*0,15*0,15) |  | 0.30375 | [23 empty] | VV | 0
|  | v.č. - půdorys 2.NP-BP : 9*(1,5*0,15*0,15) |  | 0.30375 | [23 empty] | VV | 0
|  | Dveře 1450/1970 mm : | [25 empty] | VV | 0
|  | v.č. - půdorys 1.NP-BP : (1,8*0,15*0,15) |  | 0.0405 | [23 empty] | VV | 0
|  | v.č. - půdorys 2.NP-BP : (1,8*0,15*0,15) |  | 0.0405 | [23 empty] | VV | 0
|  | Mezisoučet |  | 0.6885 | [23 empty] | VV | 1
172 | 965043341RT3 | Bourání podkladů pod dlažby nebo litých celistvých dlažeb a mazanin betonových s potěrem nebo teracem, tloušťky do 100 mm, plochy přes 4 m2 | m3 | 56.8417 |  | 0 |  | 0 |  | 0 | 12 | 0 | 0 | 0 | 2.2 | 125.05 | 801-3 | RTS 24/ I | RTS 24/ I | 5.23 | 297.28 |  | Práce | Běžná |  |  |  | POL1_
|  | Sekce "C" - stáv.podlha-potěr : | [25 empty] | VV | 0
|  | v.č. - půdorys 1.NP-NS : (11,15*9,3)*0,07-(3,65*2,6)*0,07 |  | 6.5944 | [23 empty] | VV | 0
|  | v.č. - půdorys 2.NP-NS : ((1,98*7,8)+(11,15*9,3))*0,07 |  | 8.3397 | [23 empty] | VV | 0
|  | Mezisoučet |  | 14.9341 | [23 empty] | VV | 1
|  | Sekce "D" - stáv.podlaha-potěr : | [25 empty] | VV | 0
|  | v.č. - půdorys 1.NP-NS : (24,0*12,7)*0,07 |  | 21.336 | [23 empty] | VV | 0
|  | v.č. - půdorys 2.NP-NS : (24,0*12,7)*0,07-(2,6*4,2)*0,07 |  | 20.5716 | [23 empty] | VV | 0
|  | Mezisoučet |  | 41.9076 | [23 empty] | VV | 1
173 | 965043441RT4 | Bourání podkladů pod dlažby nebo litých celistvých dlažeb a mazanin betonových s potěrem nebo teracem, tloušťky do 150 mm, plochy přes 4 m2 | m3 | 6.435 |  | 0 |  | 0 |  | 0 | 12 | 0 | 0 | 0 | 2.2 | 14.16 | 801-3 | RTS 24/ I | RTS 24/ I | 4.665 | 30.02 |  | Práce | Běžná |  |  |  | POL1_
|  | Bourání podkladního betonu tl.100 mm : | [25 empty] | VV | 0
|  | Pro ZTI rozvody : 64,35*0,1 |  | 6.435 | [23 empty] | VV | 0
|  | Mezisoučet |  | 6.435 | [23 empty] | VV | 1
174 | 965081713R00 | Bourání podlah z keramických dlaždic, tloušťky do 10 mm, plochy přes 1 m2 | m2 | 135.44 |  | 0 |  | 0 |  | 0 | 12 | 0 | 0 | 0 | 0.02 | 2.71 | 801-3 | RTS 24/ I | RTS 24/ I | 0.147 | 19.91 |  | Práce | Běžná |  |  |  | POL1_
|  | bez podkladního lože, s jakoukoliv výplní spár | [25 empty] | SPI
|  | v.č. - půdorys 1.NP-BP : | [25 empty] | VV | 0
|  | Sekce "C" : | [25 empty] | VV | 0
|  | stáv.m.č. C 1.05 : 3,43 |  | 3.43 | [23 empty] | VV | 0
|  | Sekce "D" : | [25 empty] | VV | 0
|  | stáv.m.č. D 1.03 : 6,39 |  | 6.39 | [23 empty] | VV | 0
|  | stáv.m.č. D 1.04 : 6,37 |  | 6.37 | [23 empty] | VV | 0
|  | stáv.m.č. D 1.05 : 29,53 |  | 29.53 | [23 empty] | VV | 0
|  | stáv.m.č. D 1.09 : 3,10 |  | 3.1 | [23 empty] | VV | 0
|  | stáv.m.č. D 1.10 : 2,20 |  | 2.2 | [23 empty] | VV | 0
|  | Mezisoučet |  | 51.02 | [23 empty] | VV | 1
|  | v.č. - půdorys 2.NP-BP : | [25 empty] | VV | 0
|  | Sekce "C" : | [25 empty] | VV | 0
|  | stáv.m.č. C 2.05 : 36,18 |  | 36.18 | [23 empty] | VV | 0
|  | Sekce "D" : | [25 empty] | VV | 0
|  | stáv.m.č. D 2.03 : 6,80 |  | 6.8 | [23 empty] | VV | 0
|  | stáv.m.č. D 2.04 : 6,37 |  | 6.37 | [23 empty] | VV | 0
|  | stáv.m.č. D 2.05 : 29,76 |  | 29.76 | [23 empty] | VV | 0
|  | stáv.m.č. D 2.09 : 3,10 |  | 3.1 | [23 empty] | VV | 0
|  | stáv.m.č. D 2.10 : 2,21 |  | 2.21 | [23 empty] | VV | 0
|  | Mezisoučet |  | 84.42 | [23 empty] | VV | 1
175 | 967042712R00 | Odsekání zdiva z kamene nebo betonu plošné tloušťky do 100 mm | m2 | 29.3085 |  | 0 |  | 0 |  | 0 | 12 | 0 | 0.00034 | 0.01 | 0.25 | 7.33 | 801-3 | RTS 24/ I | RTS 24/ I | 1.383 | 40.53 |  | Práce | Běžná |  |  |  | POL1_
|  | z pomocného lešení o výšce podlahy do 1900 mm a pro zatížení do 1,5 kPa (150 kg/m2), | [25 empty] | SPI
|  | v.č. - půdorys 1.NP : | [25 empty] | VV | 0
|  | Sekce "C" : | [25 empty] | VV | 0
|  | Ocelové schodiště z 1.NP do 2.NP - beton stupnic a mezipodest : (5,355+4,6+3,465+1,61)*1,95 |  | 29.3085 | [23 empty] | VV | 0
|  | Mezisoučet |  | 29.3085 | [23 empty] | VV | 1
176 | 968061112R00 | Vyvěšení nebo zavěšení dřevěných křídel oken, plochy do 1,5 m2 | kus | 150 |  | 0 |  | 0 |  | 0 | 12 | 0 | 0 | 0 | 0 | 0 | 801-3 | RTS 24/ I | RTS 24/ I | 0.03 | 4.5 |  | Práce | Běžná |  |  |  | POL1_
|  | oken, dveří a vrat, s uložením a opětovným zavěšením po provedení stavebních změn, | [25 empty] | SPI
|  | Sekce "C" - plastová okna : | [25 empty] | VV | 0
|  | Okno 1300/1800 mm : | [25 empty] | VV | 0
|  | v.č. - půdorys 2.NP-BP : 1*2 |  | 2 | [23 empty] | VV | 0
|  | Okno 1500/1800 mm : | [25 empty] | VV | 0
|  | v.č. - půdorys 1.NP-BP : 5*2 |  | 10 | [23 empty] | VV | 0
|  | v.č. - půdorys 2.NP-BP : 6*2 |  | 12 | [23 empty] | VV | 0
|  | Mezisoučet |  | 24 | [23 empty] | VV | 1
|  | Sekce "D" - plastová okna : | [25 empty] | VV | 0
|  | Okno 1800/1800 mm : | [25 empty] | VV | 0
|  | v.č. - půdorys 1.NP-BP : 8*4 |  | 32 | [23 empty] | VV | 0
|  | v.č. - půdorys 2.NP-BP : 8*4 |  | 32 | [23 empty] | VV | 0
|  | Mezisoučet |  | 64 | [23 empty] | VV | 1
|  | Sekce "D" - dřevěná okna : | [25 empty] | VV | 0
|  | Okno 1800/900 mm : | [25 empty] | VV | 0
|  | v.č. - půdorys 1.NP-BP : 4*2 |  | 8 | [23 empty] | VV | 0
|  | v.č. - půdorys 2.NP-BP : 5*2 |  | 10 | [23 empty] | VV | 0
|  | Mezisoučet |  | 18 | [23 empty] | VV | 1
|  | Sekce "C" - dřevěná okna : | [25 empty] | VV | 0
|  | Okno 1500/1800 mm : | [25 empty] | VV | 0
|  | v.č. - půdorys 1.NP-BP : 1*4 |  | 4 | [23 empty] | VV | 0
|  | v.č. - půdorys 2.NP-BP : 1*4 |  | 4 | [23 empty] | VV | 0
|  | Mezisoučet |  | 8 | [23 empty] | VV | 1
|  | Sekce "D" - dřevěná okna : | [25 empty] | VV | 0
|  | Okno 1800/1800 mm : | [25 empty] | VV | 0
|  | v.č. - půdorys 1.NP-BP : 4*4 |  | 16 | [23 empty] | VV | 0
|  | v.č. - půdorys 2.NP-BP : 5*4 |  | 20 | [23 empty] | VV | 0
|  | Mezisoučet |  | 36 | [23 empty] | VV | 1
177 | 968061125R00 | Vyvěšení nebo zavěšení dřevěných křídel dveří, plochy do 2 m2 | kus | 21 |  | 0 |  | 0 |  | 0 | 12 | 0 | 0 | 0 | 0 | 0 | 801-3 | RTS 24/ I | RTS 24/ I | 0.05 | 1.05 |  | Práce | Běžná |  |  |  | POL1_
|  | oken, dveří a vrat, s uložením a opětovným zavěšením po provedení stavebních změn, | [25 empty] | SPI
|  | Sekce "C" : | [25 empty] | VV | 0
|  | v.č. - půdorys 1.NP-BP : | [25 empty] | VV | 0
|  | Dveře 850/2100 mm - vstupní : 1 |  | 1 | [23 empty] | VV | 0
|  | Mezisoučet |  | 1 | [23 empty] | VV | 1
|  | Sekce "C" : | [25 empty] | VV | 0
|  | Dveře 800/1970 mm : | [25 empty] | VV | 0
|  | v.č. - půdorys 1.NP-BP : 3 |  | 3 | [23 empty] | VV | 0
|  | v.č. - půdorys 2.NP-BP : 5 |  | 5 | [23 empty] | VV | 0
|  | Mezisoučet |  | 8 | [23 empty] | VV | 1
|  | Sekce "D" : | [25 empty] | VV | 0
|  | Dveře 600/1970 mm : | [25 empty] | VV | 0
|  | v.č. - půdorys 1.NP-BP : 4 |  | 4 | [23 empty] | VV | 0
|  | v.č. - půdorys 2.NP-BP : 4 |  | 4 | [23 empty] | VV | 0
|  | Dveře 900/1970 mm : | [25 empty] | VV | 0
|  | v.č. - půdorys 1.NP-BP : 2 |  | 2 | [23 empty] | VV | 0
|  | v.č. - půdorys 2.NP-BP : 2 |  | 2 | [23 empty] | VV | 0
|  | Mezisoučet |  | 12 | [23 empty] | VV | 1
178 | 968061126R00 | Vyvěšení nebo zavěšení dřevěných křídel dveří, plochy přes 2 m2 | kus | 54 |  | 0 |  | 0 |  | 0 | 12 | 0 | 0 | 0 | 0 | 0 | 801-3 | RTS 24/ I | RTS 24/ I | 0.09 | 4.86 |  | Práce | Běžná |  |  |  | POL1_
|  | oken, dveří a vrat, s uložením a opětovným zavěšením po provedení stavebních změn, | [25 empty] | SPI
|  | Sekce "C" : | [25 empty] | VV | 0
|  | v.č. - půdorys 1.NP-BP : | [25 empty] | VV | 0
|  | Stěna 2950/2725 mm s dveřmi 1800/1970 mm : 2 |  | 2 | [23 empty] | VV | 0
|  | Stěna 3000/2725 mm s dveřmi 1800/1970 mm : 2 |  | 2 | [23 empty] | VV | 0
|  | Mezisoučet |  | 4 | [23 empty] | VV | 1
|  | Sekce "D" : | [25 empty] | VV | 0
|  | Stěna 2000/2100 mm s dveřmi 1600/1970 mm : | [25 empty] | VV | 0
|  | v.č. - půdorys 1.NP-BP : 2 |  | 2 | [23 empty] | VV | 0
|  | v.č. - půdorys 2.NP-BP : 2 |  | 2 | [23 empty] | VV | 0
|  | Mezisoučet |  | 4 | [23 empty] | VV | 1
|  | Sekce "C" : | [25 empty] | VV | 0
|  | Dveře 1200/1970 mm : | [25 empty] | VV | 0
|  | v.č. - půdorys 1.NP-BP : 1*2 |  | 2 | [23 empty] | VV | 0
|  | v.č. - půdorys 2.NP-BP : 1*2 |  | 2 | [23 empty] | VV | 0
|  | Dveře 1450/1970 mm : | [25 empty] | VV | 0
|  | v.č. - půdorys 1.NP-BP : 4*2 |  | 8 | [23 empty] | VV | 0
|  | v.č. - půdorys 2.NP-BP : 4*2 |  | 8 | [23 empty] | VV | 0
|  | Dveře 1450/2200 mm ve stěně 2600/3050 mm : | [25 empty] | VV | 0
|  | v.č. - půdorys 2.NP-BP : 1*2 |  | 2 | [23 empty] | VV | 0
|  | Dveře 1800/1970 mm : | [25 empty] | VV | 0
|  | v.č. - půdorys 2.NP-BP : 1*2 |  | 2 | [23 empty] | VV | 0
|  | Mezisoučet |  | 24 | [23 empty] | VV | 1
|  | Sekce "D" : | [25 empty] | VV | 0
|  | Dveře 1100/1970 mm : | [25 empty] | VV | 0
|  | v.č. - půdorys 1.NP-BP : 9 |  | 9 | [23 empty] | VV | 0
|  | v.č. - půdorys 2.NP-BP : 9 |  | 9 | [23 empty] | VV | 0
|  | Dveře 1450/1970 mm : | [25 empty] | VV | 0
|  | v.č. - půdorys 1.NP-BP : 1*2 |  | 2 | [23 empty] | VV | 0
|  | v.č. - půdorys 2.NP-BP : 1*2 |  | 2 | [23 empty] | VV | 0
|  | Mezisoučet |  | 22 | [23 empty] | VV | 1
179 | 968062355R00 | Vybourání dřevěných rámů oken dvojitých nebo zdvojených, plochy do 2 m2 | m2 | 14.58 |  | 0 |  | 0 |  | 0 | 12 | 0 | 0.001 | 0.01 | 0.062 | 0.9 | 801-3 | RTS 24/ I | RTS 24/ I | 0.612 | 8.92 |  | Práce | Běžná |  |  |  | POL1_
|  | včetně pomocného lešení o výšce podlahy do 1900 mm a pro zatížení do 1,5 kPa (150 kg/m2), | [25 empty] | SPI
|  | Sekce "D" : | [25 empty] | VV | 0
|  | Okno 1800/900 mm : | [25 empty] | VV | 0
|  | v.č. - půdorys 1.NP-BP : (1,8*0,9)*4 |  | 6.48 | [23 empty] | VV | 0
|  | v.č. - půdorys 2.NP-BP : (1,8*0,9)*5 |  | 8.1 | [23 empty] | VV | 0
|  | Mezisoučet |  | 14.58 | [23 empty] | VV | 1
180 | 968062356R00 | Vybourání dřevěných rámů oken dvojitých nebo zdvojených, plochy do 4 m2 | m2 | 34.56 |  | 0 |  | 0 |  | 0 | 12 | 0 | 0.00092 | 0.03 | 0.054 | 1.87 | 801-3 | RTS 24/ I | RTS 24/ I | 0.465 | 16.07 |  | Práce | Běžná |  |  |  | POL1_
|  | včetně pomocného lešení o výšce podlahy do 1900 mm a pro zatížení do 1,5 kPa (150 kg/m2), | [25 empty] | SPI
|  | Sekce "C" : | [25 empty] | VV | 0
|  | Okno 1500/1800 mm : | [25 empty] | VV | 0
|  | v.č. - půdorys 1.NP-BP : (1,5*1,8)*1 |  | 2.7 | [23 empty] | VV | 0
|  | v.č. - půdorys 2.NP-BP : (1,5*1,8)*1 |  | 2.7 | [23 empty] | VV | 0
|  | Mezisoučet |  | 5.4 | [23 empty] | VV | 1
|  | Sekce "D" : | [25 empty] | VV | 0
|  | Okno 1800/1800 mm : | [25 empty] | VV | 0
|  | v.č. - půdorys 1.NP-BP : (1,8*1,8)*4 |  | 12.96 | [23 empty] | VV | 0
|  | v.č. - půdorys 2.NP-BP : (1,8*1,8)*5 |  | 16.2 | [23 empty] | VV | 0
|  | Mezisoučet |  | 29.16 | [23 empty] | VV | 1
181 | 968062455R00 | Vybourání dřevěných rámů dveřních zárubní, plochy do 2 m2 | m2 | 1.785 |  | 0 |  | 0 |  | 0 | 12 | 0 | 0.00117 | 0 | 0.088 | 0.16 | 801-3 | RTS 24/ I | RTS 24/ I | 0.556 | 0.99 |  | Práce | Běžná |  |  |  | POL1_
|  | včetně pomocného lešení o výšce podlahy do 1900 mm a pro zatížení do 1,5 kPa (150 kg/m2), | [25 empty] | SPI
|  | Sekce "C" : | [25 empty] | VV | 0
|  | v.č. - půdorys 1.NP-BP : | [25 empty] | VV | 0
|  | Dveře 850/2100 mm : (0,85*2,1) |  | 1.785 | [23 empty] | VV | 0
|  | Mezisoučet |  | 1.785 | [23 empty] | VV | 1
182 | 968062747R00 | Vybourání dřevěných rámů stěn plných, zesklených nebo výkladních, pevných nebo otevíravých, plochy přes 4 m2 | m2 | 7.93 |  | 0 |  | 0 |  | 0 | 12 | 0 | 0.00049 | 0 | 0.015 | 0.12 | 801-3 | RTS 24/ I | RTS 24/ I | 0.179 | 1.42 |  | Práce | Běžná |  |  |  | POL1_
|  | včetně pomocného lešení o výšce podlahy do 1900 mm a pro zatížení do 1,5 kPa (150 kg/m2), | [25 empty] | SPI
|  | v.č. - půdorys 2.NP-BP : | [25 empty] | VV | 0
|  | Sekce "C" : | [25 empty] | VV | 0
|  | Stáv.stěna 2600/3050 mm s dveřmi 1450/2200 mm : (2,6*3,05) |  | 7.93 | [23 empty] | VV | 0
|  | Mezisoučet |  | 7.93 | [23 empty] | VV | 1
183 | 968072455R00 | Vybourání a vyjmutí kovových rámů a rolet rámů, včetně pomocného lešení o výšce podlahy do 1900 mm a pro zatížení do 1,5 kPa (150 kg/m2) dveřních zárubní, plochy do 2 m2 | m2 | 29.6 |  | 0 |  | 0 |  | 0 | 12 | 0 | 0.00117 | 0.03 | 0.076 | 2.25 | 801-3 | RTS 24/ I | RTS 24/ I | 0.939 | 27.79 |  | Práce | Běžná |  |  |  | POL1_
|  | Sekce "C" : | [25 empty] | VV | 0
|  | Dveře 800/1970 mm : | [25 empty] | VV | 0
|  | v.č. - půdorys 1.NP-BP : 3*(0,8*2,0) |  | 4.8 | [23 empty] | VV | 0
|  | v.č. - půdorys 2.NP-BP : 5*(0,8*2,0) |  | 8 | [23 empty] | VV | 0
|  | Mezisoučet |  | 12.8 | [23 empty] | VV | 1
|  | Sekce "D" : | [25 empty] | VV | 0
|  | Dveře 600/1970 mm : | [25 empty] | VV | 0
|  | v.č. - půdorys 1.NP-BP : 4*(0,6*2,0) |  | 4.8 | [23 empty] | VV | 0
|  | v.č. - půdorys 2.NP-BP : 4*(0,6*2,0) |  | 4.8 | [23 empty] | VV | 0
|  | Dveře 900/1970 mm : | [25 empty] | VV | 0
|  | v.č. - půdorys 1.NP-BP : 2*(0,9*2,0) |  | 3.6 | [23 empty] | VV | 0
|  | v.č. - půdorys 2.NP-BP : 2*(0,9*2,0) |  | 3.6 | [23 empty] | VV | 0
|  | Mezisoučet |  | 16.8 | [23 empty] | VV | 1
184 | 968072456R00 | Vybourání a vyjmutí kovových rámů a rolet rámů, včetně pomocného lešení o výšce podlahy do 1900 mm a pro zatížení do 1,5 kPa (150 kg/m2) dveřních zárubní, plochy přes 2 m2 | m2 | 77 |  | 0 |  | 0 |  | 0 | 12 | 0 | 0.001 | 0.08 | 0.063 | 4.85 | 801-3 | RTS 24/ I | RTS 24/ I | 0.718 | 55.29 |  | Práce | Běžná |  |  |  | POL1_
|  | Sekce "C" : | [25 empty] | VV | 0
|  | Dveře 1200/1970 mm : | [25 empty] | VV | 0
|  | v.č. - půdorys 1.NP-BP : (1,2*2,0) |  | 2.4 | [23 empty] | VV | 0
|  | v.č. - půdorys 2.NP-BP : (1,2*2,0) |  | 2.4 | [23 empty] | VV | 0
|  | Dveře 1450/1970 mm : | [25 empty] | VV | 0
|  | v.č. - půdorys 1.NP-BP : 4*(1,45*2,0) |  | 11.6 | [23 empty] | VV | 0
|  | v.č. - půdorys 2.NP-BP : 4*(1,45*2,0) |  | 11.6 | [23 empty] | VV | 0
|  | Dveře 1800/1970 mm : | [25 empty] | VV | 0
|  | v.č. - půdorys 2.NP-BP : (1,8*2,0) |  | 3.6 | [23 empty] | VV | 0
|  | Mezisoučet |  | 31.6 | [23 empty] | VV | 1
|  | Sekce "D" : | [25 empty] | VV | 0
|  | Dveře 1100/1970 mm : | [25 empty] | VV | 0
|  | v.č. - půdorys 1.NP-BP : 9*(1,1*2,0) |  | 19.8 | [23 empty] | VV | 0
|  | v.č. - půdorys 2.NP-BP : 9*(1,1*2,0) |  | 19.8 | [23 empty] | VV | 0
|  | Dveře 1450/1970 mm : | [25 empty] | VV | 0
|  | v.č. - půdorys 1.NP-BP : (1,45*2,0) |  | 2.9 | [23 empty] | VV | 0
|  | v.č. - půdorys 2.NP-BP : (1,45*2,0) |  | 2.9 | [23 empty] | VV | 0
|  | Mezisoučet |  | 45.4 | [23 empty] | VV | 1
185 | 968083003R00 | Vybourání plastových výplní otvorů oken, do 4 m2 | m2 | 83.88 |  | 0 |  | 0 |  | 0 | 12 | 0 | 0.00092 | 0.08 | 0.04 | 3.36 | 801-3 | RTS 24/ I | RTS 24/ I | 0.373 | 31.29 |  | Práce | Běžná |  |  |  | POL1_
|  | Sekce "C" : | [25 empty] | VV | 0
|  | Okno 1300/1800 mm : | [25 empty] | VV | 0
|  | v.č. - půdorys 2.NP-BP : (1,3*1,8) |  | 2.34 | [23 empty] | VV | 0
|  | Okno 1500/1800 mm : | [25 empty] | VV | 0
|  | v.č. - půdorys 1.NP-BP : (1,5*1,8)*5 |  | 13.5 | [23 empty] | VV | 0
|  | v.č. - půdorys 2.NP-BP : (1,5*1,8)*6 |  | 16.2 | [23 empty] | VV | 0
|  | Mezisoučet |  | 32.04 | [23 empty] | VV | 1
|  | Sekce "D" : | [25 empty] | VV | 0
|  | Okno 1800/1800 mm : | [25 empty] | VV | 0
|  | v.č. - půdorys 1.NP-BP : (1,8*1,8)*8 |  | 25.92 | [23 empty] | VV | 0
|  | v.č. - půdorys 2.NP-BP : (1,8*1,8)*8 |  | 25.92 | [23 empty] | VV | 0
|  | Mezisoučet |  | 51.84 | [23 empty] | VV | 1
186 | 968083032R00 | Vybourání plastových výplní otvorů plastových stěn , do 4 m2 | m2 | 8.4 |  | 0 |  | 0 |  | 0 | 12 | 0 | 0.00049 | 0 | 0.04 | 0.34 | 801-3 | RTS 24/ I | RTS 24/ I | 0.401 | 3.37 |  | Práce | Běžná |  |  |  | POL1_
|  | Sekce "D" : | [25 empty] | VV | 0
|  | Stěna 2000/2100 mm s dveřmi 1600/1970 mm : | [25 empty] | VV | 0
|  | v.č. - půdorys 1.NP-BP : (2,0*2,1) |  | 4.2 | [23 empty] | VV | 0
|  | v.č. - půdorys 2.NP-BP : (2,0*2,1) |  | 4.2 | [23 empty] | VV | 0
|  | Mezisoučet |  | 8.4 | [23 empty] | VV | 1
187 | 968083033R00 | Vybourání plastových výplní otvorů plastových stěn , nad 4 m2 | m2 | 16.2138 |  | 0 |  | 0 |  | 0 | 12 | 0 | 0.00049 | 0.01 | 0.055 | 0.89 | 801-3 | RTS 24/ I | RTS 24/ I | 0.255 | 4.13 |  | Práce | Běžná |  |  |  | POL1_
|  | Sekce "C" : | [25 empty] | VV | 0
|  | v.č. - půdorys 1.NP-BP : | [25 empty] | VV | 0
|  | Stěna 2950/2725 mm s dveřmi 1800/1970 mm : (2,95*2,725) |  | 8.0388 | [23 empty] | VV | 0
|  | Stěna 3000/2725 mm s dveřmi 1800/1970 mm : (3,0*2,725) |  | 8.175 | [23 empty] | VV | 0
|  | Mezisoučet |  | 16.2138 | [23 empty] | VV | 1
188 | 968096001R00 | Vybourání vnitřních parapetů plastových, šířky do 20 cm, | m | 82 |  | 0 |  | 0 |  | 0 | 12 | 0 | 0 | 0 | 0.01188 | 0.97 | 801-3 | RTS 24/ I | RTS 24/ I | 0.093 | 7.63 |  | Práce | Běžná |  |  |  | POL1_
|  | Sekce "C" - plastová okna : | [25 empty] | VV | 0
|  | Okno 1300/1800 mm : | [25 empty] | VV | 0
|  | v.č. - půdorys 2.NP-BP : 1*1,3 |  | 1.3 | [23 empty] | VV | 0
|  | Okno 1500/1800 mm : | [25 empty] | VV | 0
|  | v.č. - půdorys 1.NP-BP : 5*1,5 |  | 7.5 | [23 empty] | VV | 0
|  | v.č. - půdorys 2.NP-BP : 6*1,5 |  | 9 | [23 empty] | VV | 0
|  | Mezisoučet |  | 17.8 | [23 empty] | VV | 1
|  | Sekce "D" - plastová okna : | [25 empty] | VV | 0
|  | Okno 1800/1800 mm : | [25 empty] | VV | 0
|  | v.č. - půdorys 1.NP-BP : 8*1,8 |  | 14.4 | [23 empty] | VV | 0
|  | v.č. - půdorys 2.NP-BP : 8*1,8 |  | 14.4 | [23 empty] | VV | 0
|  | Mezisoučet |  | 28.8 | [23 empty] | VV | 1
|  | Sekce "D" - dřevěná okna : | [25 empty] | VV | 0
|  | Okno 1800/900 mm : | [25 empty] | VV | 0
|  | v.č. - půdorys 1.NP-BP : 4*1,8 |  | 7.2 | [23 empty] | VV | 0
|  | v.č. - půdorys 2.NP-BP : 5*1,8 |  | 9 | [23 empty] | VV | 0
|  | Mezisoučet |  | 16.2 | [23 empty] | VV | 1
|  | Sekce "C" - dřevěná okna : | [25 empty] | VV | 0
|  | Okno 1500/1800 mm : | [25 empty] | VV | 0
|  | v.č. - půdorys 1.NP-BP : 1*1,5 |  | 1.5 | [23 empty] | VV | 0
|  | v.č. - půdorys 2.NP-BP : 1*1,5 |  | 1.5 | [23 empty] | VV | 0
|  | Mezisoučet |  | 3 | [23 empty] | VV | 1
|  | Sekce "D" - dřevěná okna : | [25 empty] | VV | 0
|  | Okno 1800/1800 mm : | [25 empty] | VV | 0
|  | v.č. - půdorys 1.NP-BP : 4*1,8 |  | 7.2 | [23 empty] | VV | 0
|  | v.č. - půdorys 2.NP-BP : 5*1,8 |  | 9 | [23 empty] | VV | 0
|  | Mezisoučet |  | 16.2 | [23 empty] | VV | 1
189 | 970031200R00 | Jádrové vrtání, kruhové prostupy v cihelném zdivu jádrové vrtání, do D 200 mm | m | 3.75 |  | 0 |  | 0 |  | 0 | 12 | 0 | 0.00285 | 0.01 | 0.05652 | 0.21 | 801-3 | RTS 24/ I | RTS 24/ I | 5.5 | 20.63 |  | Práce | Běžná |  |  |  | POL1_
|  | Prostup VZT DN 200 mm : | [25 empty] | VV | 0
|  | Sekce "C" : | [25 empty] | VV | 0
|  | 1.NP : 0,3 |  | 0.3 | [23 empty] | VV | 0
|  | 2.NP : (0,15*2)+0,55 |  | 0.85 | [23 empty] | VV | 0
|  | Sekce "D" : | [25 empty] | VV | 0
|  | 1.NP : (0,15*2)+(0,25*4) |  | 1.3 | [23 empty] | VV | 0
|  | 2.NP : (0,15*2)+(0,25*4) |  | 1.3 | [23 empty] | VV | 0
|  | Mezisoučet |  | 3.75 | [23 empty] | VV | 1
190 | 970031250R00 | Jádrové vrtání, kruhové prostupy v cihelném zdivu jádrové vrtání, do D 250 mm | m | 1.3 |  | 0 |  | 0 |  | 0 | 12 | 0 | 0.00325 | 0 | 0.08831 | 0.11 | 801-3 | RTS 24/ I | RTS 24/ I | 6.2 | 8.06 |  | Práce | Běžná |  |  |  | POL1_
|  | Prostup VZT DN 225 mm : | [25 empty] | VV | 0
|  | Sekce "C" : | [25 empty] | VV | 0
|  | 2.NP : 0,3 |  | 0.3 | [23 empty] | VV | 0
|  | Sekce "D" : | [25 empty] | VV | 0
|  | 1.NP : (0,25*2) |  | 0.5 | [23 empty] | VV | 0
|  | 2.NP : (0,25*2) |  | 0.5 | [23 empty] | VV | 0
|  | Mezisoučet |  | 1.3 | [23 empty] | VV | 1
191 | 970031300R00 | Jádrové vrtání, kruhové prostupy v cihelném zdivu jádrové vrtání, do D 300 mm | m | 1.8 |  | 0 |  | 0 |  | 0 | 12 | 0 | 0.00372 | 0.01 | 0.12417 | 0.22 | 801-3 | RTS 24/ I | RTS 24/ I | 6.9 | 12.42 |  | Práce | Běžná |  |  |  | POL1_
|  | Prostup VZT DN 260 mm : | [25 empty] | VV | 0
|  | Sekce "C" : | [25 empty] | VV | 0
|  | 2.NP : 0,3 |  | 0.3 | [23 empty] | VV | 0
|  | Sekce "D" : | [25 empty] | VV | 0
|  | 1.NP : (0,15*4) |  | 0.6 | [23 empty] | VV | 0
|  | 2.NP : (0,15*4) |  | 0.6 | [23 empty] | VV | 0
|  | Mezisoučet |  | 1.5 | [23 empty] | VV | 1
|  | Prostup VZT DN 325 mm : | [25 empty] | VV | 0
|  | Sekce "C" : | [25 empty] | VV | 0
|  | 1.NP : 0,3 |  | 0.3 | [23 empty] | VV | 0
|  | Mezisoučet |  | 0.3 | [23 empty] | VV | 1
192 | 970051018R00 | Jádrové vrtání, kruhové prostupy v železobetonu jádrové vrtání , d 14-18 mm | m | 5.7 |  | 0 |  | 0 |  | 0 | 12 | 0 | 0.00042 | 0 | 0.00064 | 0 | 801-3 | RTS 24/ I | RTS 24/ I | 2.4 | 13.68 |  | Práce | Běžná |  |  |  | POL1_
|  | v.č. - půdorys základů : | [25 empty] | VV | 0
|  | Sekce "C" : | [25 empty] | VV | 0
|  | Základy venkovní rampy : | [25 empty] | VV | 0
|  | Vlepovaná kotevní výztuž - pol.6 : 38*0,15 |  | 5.7 | [23 empty] | VV | 0
|  | Mezisoučet |  | 5.7 | [23 empty] | VV | 1
193 | 970231150R00 | Řezání cihelného zdiva hloubka řezu 150 mm | m | 54.6 |  | 0 |  | 0 |  | 0 | 12 | 0 | 0 | 0 | 0.00046 | 0.03 | 801-3 | RTS 24/ I | RTS 24/ I | 1.215 | 66.34 |  | Práce | Běžná |  |  |  | POL1_
|  | Sekce "B" : | [25 empty] | VV | 0
|  | v.č. - půdorys 1.NP-BP : | [25 empty] | VV | 0
|  | Otvor 1200/2100/150 mm : (2*2,1) |  | 4.2 | [23 empty] | VV | 0
|  | Mezisoučet |  | 4.2 | [23 empty] | VV | 1
|  | Sekce "D" : | [25 empty] | VV | 0
|  | v.č. - půdorys 1.NP-BP : | [25 empty] | VV | 0
|  | Otvor 580/2100/150 mm : (2*2,1) |  | 4.2 | [23 empty] | VV | 0
|  | Otvor 800/2100/150 mm : (2*2,1) |  | 4.2 | [23 empty] | VV | 0
|  | Otvor 950/2100/150 mm : (2*2,1) |  | 4.2 | [23 empty] | VV | 0
|  | Otvor 1000/2100/150 mm : (2*2,1) |  | 4.2 | [23 empty] | VV | 0
|  | Otvor 1200/2100/150 mm : (2*2,1) |  | 4.2 | [23 empty] | VV | 0
|  | Otvor 1600/2100/150 mm : (2*2,1) |  | 4.2 | [23 empty] | VV | 0
|  | v.č. - půdorys 2.NP-BP : | [25 empty] | VV | 0
|  | Otvor 550/2100/150 mm : (2*2,1) |  | 4.2 | [23 empty] | VV | 0
|  | Otvor 800/2100/150 mm : (2*2,1) |  | 4.2 | [23 empty] | VV | 0
|  | Otvor 950/2100/150 mm : (2*2,1) |  | 4.2 | [23 empty] | VV | 0
|  | Otvor 1000/2100/150 mm : (2*2,1) |  | 4.2 | [23 empty] | VV | 0
|  | Otvor 1200/2100/150 mm : (2*2,1) |  | 4.2 | [23 empty] | VV | 0
|  | Otvor 1600/2100/150 mm : (2*2,1) |  | 4.2 | [23 empty] | VV | 0
|  | Mezisoučet |  | 50.4 | [23 empty] | VV | 1
194 | 970231200R00 | Řezání cihelného zdiva hloubka řezu 200 mm | m | 0.64 |  | 0 |  | 0 |  | 0 | 12 | 0 | 0 | 0 | 0.00046 | 0 | 801-3 | RTS 24/ I | RTS 24/ I | 1.62 | 1.04 |  | Práce | Běžná |  |  |  | POL1_
|  | Sekce "C" : | [25 empty] | VV | 0
|  | v.č. - půdorys podkroví : | [25 empty] | VV | 0
|  | m.č. C 3.03 - bourání stáv.atiky : (0,32*2) |  | 0.64 | [23 empty] | VV | 0
|  | Mezisoučet |  | 0.64 | [23 empty] | VV | 1
195 | 970231250R00 | Řezání cihelného zdiva hloubka řezu 250 mm | m | 8.4 |  | 0 |  | 0 |  | 0 | 12 | 0 | 0 | 0 | 0.00046 | 0 | 801-3 | RTS 24/ I | RTS 24/ I | 2.025 | 17.01 |  | Práce | Běžná |  |  |  | POL1_
|  | Sekce "C" : | [25 empty] | VV | 0
|  | v.č. - půdorys 1.NP-BP : | [25 empty] | VV | 0
|  | Otvor 1000/2100/550 mm : (2*2,1)*2 |  | 8.4 | [23 empty] | VV | 0
|  | Mezisoučet |  | 8.4 | [23 empty] | VV | 1
196 | 970231300R00 | Řezání cihelného zdiva hloubka řezu 300 mm | m | 79.4 |  | 0 |  | 0 |  | 0 | 12 | 0 | 0 | 0 | 0.00046 | 0.04 | 801-3 | RTS 24/ I | RTS 24/ I | 2.43 | 192.94 |  | Práce | Běžná |  |  |  | POL1_
|  | Sekce "B" : | [25 empty] | VV | 0
|  | v.č. - půdorys 1.NP-BP : | [25 empty] | VV | 0
|  | Otvor 1600/2100/300 mm : (2*2,1) |  | 4.2 | [23 empty] | VV | 0
|  | Mezisoučet |  | 4.2 | [23 empty] | VV | 1
|  | Sekce "C" : | [25 empty] | VV | 0
|  | v.č. - půdorys 1.NP-BP : | [25 empty] | VV | 0
|  | Otvor 475/2100/300 mm : (2*2,1) |  | 4.2 | [23 empty] | VV | 0
|  | Otvor 790/2100/300 mm : (2*2,1) |  | 4.2 | [23 empty] | VV | 0
|  | Otvor 1000/2100/300 mm : 6*(2*2,1) |  | 25.2 | [23 empty] | VV | 0
|  | Otvor 1150/2100/300 mm : (2*2,1) |  | 4.2 | [23 empty] | VV | 0
|  | v.č. - půdorys 2.NP-BP : | [25 empty] | VV | 0
|  | Otvor 1000/2100/300 mm : 6*(2*2,1) |  | 25.2 | [23 empty] | VV | 0
|  | Otvor 1300/2100/300 mm : (2*2,1) |  | 4.2 | [23 empty] | VV | 0
|  | Otvor 1530/2100/300 mm : (2*2,1) |  | 4.2 | [23 empty] | VV | 0
|  | Mezisoučet |  | 71.4 | [23 empty] | VV | 1
|  | Sekce "D" : | [25 empty] | VV | 0
|  | v.č. - Půdorys 1.NP-BP : | [25 empty] | VV | 0
|  | Otvor 800/900/300 mm - prostup VZT : (0,9*2) |  | 1.8 | [23 empty] | VV | 0
|  | Otvor 800/1000/300 mm - prostup VZT : (1,0*2) |  | 2 | [23 empty] | VV | 0
|  | Mezisoučet |  | 3.8 | [23 empty] | VV | 1
197 | 970231400R00 | Řezání cihelného zdiva hloubka řezu 400 mm | m | 31.9 |  | 0 |  | 0 |  | 0 | 12 | 0 | 0 | 0 | 0.00046 | 0.01 | 801-3 | RTS 24/ I | RTS 24/ I | 3.24 | 103.36 |  | Práce | Běžná |  |  |  | POL1_
|  | Sekce "C" : | [25 empty] | VV | 0
|  | v.č. - půdorys 1.NP-BP : | [25 empty] | VV | 0
|  | Otvor 1500/1800/375 mm : 4*(1,8+1,5+1,8) |  | 20.4 | [23 empty] | VV | 0
|  | Otvor 1600/2100/375 mm : (2*2,1) |  | 4.2 | [23 empty] | VV | 0
|  | Otvor 600/1100/375 mm - prostup VZT : (1,1*2) |  | 2.2 | [23 empty] | VV | 0
|  | Mezisoučet |  | 26.8 | [23 empty] | VV | 1
|  | v.č. - půdorys 2.NP-BP : | [25 empty] | VV | 0
|  | Otvor 1500/1800/375 mm : (1,8+1,5+1,8) |  | 5.1 | [23 empty] | VV | 0
|  | Mezisoučet |  | 5.1 | [23 empty] | VV | 1
198 | 970251100R00 | Řezání železobetonu hloubka řezu 100 mm | m | 181.5 |  | 0 |  | 0 |  | 0 | 12 | 0 | 0 | 0 | 0.00046 | 0.08 | 801-3 | RTS 24/ I | RTS 24/ I | 1 | 181.5 |  | Práce | Běžná |  |  |  | POL1_
|  | Bourání podkladního betonu tl.100 mm : | [25 empty] | VV | 0
|  | Pro ZTI rozvody : 181,50 |  | 181.5 | [23 empty] | VV | 0
|  | Mezisoučet |  | 181.5 | [23 empty] | VV | 1
199 | 971033541R00 | Vybourání otvorů ve zdivu cihelném z jakýchkoliv cihel pálených na jakoukoliv maltu vápenou nebo vápenocementovou, plochy do 1 m2, tloušťky do 300 mm | m3 | 0.5136 |  | 0 |  | 0 |  | 0 | 12 | 0 | 0.00182 | 0 | 1.8 | 0.92 | 801-3 | RTS 24/ I | RTS 24/ I | 5.016 | 2.58 |  | Práce | Běžná |  |  |  | POL1_
|  | základovém nebo nadzákladovém, | [25 empty] | SPI
|  | Sekce "C" : | [25 empty] | VV | 0
|  | v.č. - půdorys podkroví : | [25 empty] | VV | 0
|  | m.č. C 3.03 - bourání stáv.atiky : (0,9*0,32)*0,2 |  | 0.0576 | [23 empty] | VV | 0
|  | Mezisoučet |  | 0.0576 | [23 empty] | VV | 1
|  | Sekce "D" : | [25 empty] | VV | 0
|  | v.č. - Půdorys 1.NP-BP : | [25 empty] | VV | 0
|  | Otvor 800/900/300 mm - prostup VZT : (0,8*0,9)*0,3 |  | 0.216 | [23 empty] | VV | 0
|  | Otvor 800/1000/300 mm - prostup VZT : (0,8*1,0)*0,3 |  | 0.24 | [23 empty] | VV | 0
|  | Mezisoučet |  | 0.456 | [23 empty] | VV | 1
200 | 971033561R00 | Vybourání otvorů ve zdivu cihelném z jakýchkoliv cihel pálených na jakoukoliv maltu vápenou nebo vápenocementovou, plochy do 1 m2, tloušťky do 600 mm | m3 | 0.2475 |  | 0 |  | 0 |  | 0 | 12 | 0 | 0.00182 | 0 | 1.8 | 0.45 | 801-3 | RTS 24/ I | RTS 24/ I | 5.796 | 1.43 |  | Práce | Běžná |  |  |  | POL1_
|  | základovém nebo nadzákladovém, | [25 empty] | SPI
|  | Sekce "C" : | [25 empty] | VV | 0
|  | v.č. - Půdorys 1.NP-BP : | [25 empty] | VV | 0
|  | Otvor 600/1100/375 mm - prostup VZT : (0,6*1,1)*0,375 |  | 0.2475 | [23 empty] | VV | 0
|  | Mezisoučet |  | 0.2475 | [23 empty] | VV | 1
201 | 971033631R00 | Vybourání otvorů ve zdivu cihelném z jakýchkoliv cihel pálených na jakoukoliv maltu vápenou nebo vápenocementovou, plochy do 4 m2, tloušťky do 150 mm | m2 | 28.203 |  | 0 |  | 0 |  | 0 | 12 | 0 | 0.00054 | 0.02 | 0.27 | 7.61 | 801-3 | RTS 24/ I | RTS 24/ I | 0.43 | 12.13 |  | Práce | Běžná |  |  |  | POL1_
|  | základovém nebo nadzákladovém, | [25 empty] | SPI
|  | Sekce "B" : | [25 empty] | VV | 0
|  | v.č. - půdorys 1.NP-BP : | [25 empty] | VV | 0
|  | Otvor 1200/2100/150 mm : (1,2*2,1) |  | 2.52 | [23 empty] | VV | 0
|  | Mezisoučet |  | 2.52 | [23 empty] | VV | 1
|  | Sekce "D" : | [25 empty] | VV | 0
|  | v.č. - půdorys 1.NP-BP : | [25 empty] | VV | 0
|  | Otvor 580/2100/150 mm : (0,58*2,1) |  | 1.218 | [23 empty] | VV | 0
|  | Otvor 800/2100/150 mm : (0,8*2,1) |  | 1.68 | [23 empty] | VV | 0
|  | Otvor 950/2100/150 mm : (0,95*2,1) |  | 1.995 | [23 empty] | VV | 0
|  | Otvor 1000/2100/150 mm : (1,0*2,1) |  | 2.1 | [23 empty] | VV | 0
|  | Otvor 1200/2100/150 mm : (1,2*2,1) |  | 2.52 | [23 empty] | VV | 0
|  | Otvor 1600/2100/150 mm : (1,6*2,1) |  | 3.36 | [23 empty] | VV | 0
|  | v.č. - půdorys 2.NP-BP : | [25 empty] | VV | 0
|  | Otvor 550/2100/150 mm : (0,55*2,1) |  | 1.155 | [23 empty] | VV | 0
|  | Otvor 800/2100/150 mm : (0,8*2,1) |  | 1.68 | [23 empty] | VV | 0
|  | Otvor 950/2100/150 mm : (0,95*2,1) |  | 1.995 | [23 empty] | VV | 0
|  | Otvor 1000/2100/150 mm : (1,0*2,1) |  | 2.1 | [23 empty] | VV | 0
|  | Otvor 1200/2100/150 mm : (1,2*2,1) |  | 2.52 | [23 empty] | VV | 0
|  | Otvor 1600/2100/150 mm : (1,6*2,1) |  | 3.36 | [23 empty] | VV | 0
|  | Mezisoučet |  | 25.683 | [23 empty] | VV | 1
202 | 971033641R00 | Vybourání otvorů ve zdivu cihelném z jakýchkoliv cihel pálených na jakoukoliv maltu vápenou nebo vápenocementovou, plochy do 4 m2, tloušťky do 300 mm | m3 | 11.6204 |  | 0 |  | 0 |  | 0 | 12 | 0 | 0.00182 | 0.02 | 1.8 | 20.92 | 801-3 | RTS 24/ I | RTS 24/ I | 3.196 | 37.14 |  | Práce | Běžná |  |  |  | POL1_
|  | základovém nebo nadzákladovém, | [25 empty] | SPI
|  | Sekce "B" : | [25 empty] | VV | 0
|  | v.č. - půdorys 1.NP-BP : | [25 empty] | VV | 0
|  | Otvor 1600/2100/300 mm : (1,2*2,1)*0,3 |  | 0.756 | [23 empty] | VV | 0
|  | Mezisoučet |  | 0.756 | [23 empty] | VV | 1
|  | Sekce "C" : | [25 empty] | VV | 0
|  | v.č. - půdorys 1.NP-BP : | [25 empty] | VV | 0
|  | Otvor 475/2100/300 mm : (0,475*2,1)*0,3 |  | 0.29925 | [23 empty] | VV | 0
|  | Otvor 790/2100/300 mm : (0,79*2,1)*0,3 |  | 0.4977 | [23 empty] | VV | 0
|  | Otvor 1000/2100/300 mm : 6*(1,0*2,1)*0,3 |  | 3.78 | [23 empty] | VV | 0
|  | Otvor 1150/2100/300 mm : (1,15*2,1)*0,3 |  | 0.7245 | [23 empty] | VV | 0
|  | v.č. - půdorys 2.NP-BP : | [25 empty] | VV | 0
|  | Otvor 1000/2100/300 mm : 6*(1,0*2,1)*0,3 |  | 3.78 | [23 empty] | VV | 0
|  | Otvor 1300/2100/300 mm : (1,3*2,1)*0,3 |  | 0.819 | [23 empty] | VV | 0
|  | Otvor 1530/2100/300 mm : (1,53*2,1)*0,3 |  | 0.9639 | [23 empty] | VV | 0
|  | Mezisoučet |  | 10.8643 | [23 empty] | VV | 1
203 | 971033651R00 | Vybourání otvorů ve zdivu cihelném z jakýchkoliv cihel pálených na jakoukoliv maltu vápenou nebo vápenocementovou, plochy do 4 m2, tloušťky do 600 mm | m3 | 7.4775 |  | 0 |  | 0 |  | 0 | 12 | 0 | 0.00182 | 0.01 | 1.8 | 13.46 | 801-3 | RTS 24/ I | RTS 24/ I | 3.608 | 26.98 |  | Práce | Běžná |  |  |  | POL1_
|  | základovém nebo nadzákladovém, | [25 empty] | SPI
|  | Sekce "C" : | [25 empty] | VV | 0
|  | v.č. - půdorys 1.NP-BP : | [25 empty] | VV | 0
|  | Otvor 1500/1800/375 mm : 4*(1,5*1,8)*0,375 |  | 4.05 | [23 empty] | VV | 0
|  | Otvor 1600/2100/375 mm : (1,6*2,1)*0,375 |  | 1.26 | [23 empty] | VV | 0
|  | Otvor 1000/2100/550 mm : (1,0*2,1)*0,55 |  | 1.155 | [23 empty] | VV | 0
|  | v.č. - půdorys 2.NP-BP : | [25 empty] | VV | 0
|  | Otvor 1500/1800/375 mm : (1,5*1,8)*0,375 |  | 1.0125 | [23 empty] | VV | 0
|  | Mezisoučet |  | 7.4775 | [23 empty] | VV | 1
204 | 973031325R00 | Vysekání v cihelném zdivu výklenků a kapes kapes na jakoukoliv maltu vápennou nebo vápenocementovou, plochy do 0,1 m2, hloubky do 300 mm | kus | 30 |  | 0 |  | 0 |  | 0 | 12 | 0 | 0.00049 | 0.01 | 0.031 | 0.93 | 801-3 | RTS 24/ I | RTS 24/ I | 0.772 | 23.16 |  | Práce | Běžná |  |  |  | POL1_
|  | v.č. - půdorys 1.NP : | [25 empty] | VV | 0
|  | Sekce "C" : | [25 empty] | VV | 0
|  | Doplnění části stropu nad 1.NP : | [25 empty] | VV | 0
|  | Nosník SN1 - prpfil I č.180 mm, dl.5,2 m : 9*2 |  | 18 | [23 empty] | VV | 0
|  | Nosník SN2 - prpfil I č.180 mm, dl.3,1 m : 6*2 |  | 12 | [23 empty] | VV | 0
|  | Mezisoučet |  | 30 | [23 empty] | VV | 1
205 | 973031842R00 | Vysekání v cihelném zdivu výklenků a kapes kapes pro zavázání nových příček na maltu cementovou, tloušťky do 100 mm | m | 46.33 |  | 0 |  | 0 |  | 0 | 12 | 0 | 0 | 0 | 0.008 | 0.37 | 801-3 | RTS 24/ I | RTS 24/ I | 0.356 | 16.49 |  | Práce | Běžná |  |  |  | POL1_
|  | Sekce "C" : | [25 empty] | VV | 0
|  | v.č. - půdorys 1.NP-NS : | [25 empty] | VV | 0
|  | Úroveň +2,140 až +5,300 : (8*3,16) |  | 25.28 | [23 empty] | VV | 0
|  | v.č. - půdorys 2.NP-NS : | [25 empty] | VV | 0
|  | Úroveň +5,500 až +8,595 : (1,75*3)*2 |  | 10.5 | [23 empty] | VV | 0
|  | Otvor 900/2100 mm : (2*2,1) |  | 4.2 | [23 empty] | VV | 0
|  | Mezisoučet |  | 39.98 | [23 empty] | VV | 1
|  | Sekce "D" : | [25 empty] | VV | 0
|  | v.č. - půdorys 1.NP-NS : | [25 empty] | VV | 0
|  | Úroveň +2,140 až +3,715 : (2*1,575) |  | 3.15 | [23 empty] | VV | 0
|  | Úroveň +2,140 až +5,240 : (2*1,6) |  | 3.2 | [23 empty] | VV | 0
|  | Mezisoučet |  | 6.35 | [23 empty] | VV | 1
206 | 973031843R00 | Vysekání v cihelném zdivu výklenků a kapes kapes pro zavázání nových příček na maltu cementovou, tloušťky do 150 mm | m | 216.41 |  | 0 |  | 0 |  | 0 | 12 | 0 | 0 | 0 | 0.012 | 2.6 | 801-3 | RTS 24/ I | RTS 24/ I | 0.677 | 146.51 |  | Práce | Běžná |  |  |  | POL1_
|  | Sekce "D" - akustické příčky : | [25 empty] | VV | 0
|  | v.č. - půdorys 1.NP-NS : | [25 empty] | VV | 0
|  | Otvor 580/2200 mm : (2*2,2) |  | 4.4 | [23 empty] | VV | 0
|  | Otvor 800/2200 mm : (2*2,2) |  | 4.4 | [23 empty] | VV | 0
|  | Otvor 1100/2200 mm : (2*2,2) |  | 4.4 | [23 empty] | VV | 0
|  | Otvor 1400/2200 mm : (2*2,2) |  | 4.4 | [23 empty] | VV | 0
|  | Otvor 1650/2500 mm : 2*(2*2,5) |  | 10 | [23 empty] | VV | 0
|  | Otvor 1900/2500 mm : 2*(2*2,5) |  | 10 | [23 empty] | VV | 0
|  | v.č. - půdorys 2.NP-NS : | [25 empty] | VV | 0
|  | Otvor 550/2200 mm : (2*2,2) |  | 4.4 | [23 empty] | VV | 0
|  | Otvor 800/2200 mm : (2*2,2) |  | 4.4 | [23 empty] | VV | 0
|  | Otvor 1200/2200 mm : 2*(2*2,2) |  | 8.8 | [23 empty] | VV | 0
|  | Otvor 1650/2500 mm : (2*2,5) |  | 5 | [23 empty] | VV | 0
|  | Otvor 1700/2500 mm : (2*2,5) |  | 5 | [23 empty] | VV | 0
|  | Otvor 1900/2500 mm : 2*(2*2,5) |  | 10 | [23 empty] | VV | 0
|  | Otvor po hydrantu : (2*0,9)*2 |  | 3.6 | [23 empty] | VV | 0
|  | Mezisoučet |  | 78.8 | [23 empty] | VV | 1
|  | Sekce "C" : | [25 empty] | VV | 0
|  | v.č. - půdorys 1.NP-NS : | [25 empty] | VV | 0
|  | Úroveň +2,040 až +5,300 : (6*3,26) |  | 19.56 | [23 empty] | VV | 0
|  | Otvor 1300/2880 mm : (2*3,08) |  | 6.16 | [23 empty] | VV | 0
|  | Otvor 2450/2810 mm : (2*2,81) |  | 5.62 | [23 empty] | VV | 0
|  | Otvor 3150/2810 mm : (2*2,81) |  | 5.62 | [23 empty] | VV | 0
|  | Otvor 3650/3060 mm : (2*3,26) |  | 6.52 | [23 empty] | VV | 0
|  | Úroveň +2,140 až +5,300 : (14*3,1) |  | 43.4 | [23 empty] | VV | 0
|  | v.č. - půdorys 2.NP-NS : | [25 empty] | VV | 0
|  | Úroveň +5,500 až +8,595 : (10*3,095) |  | 30.95 | [23 empty] | VV | 0
|  | Otvor 650/2100 mm : (2*2,2) |  | 4.4 | [23 empty] | VV | 0
|  | Otvor 900/2100 mm : (2*2,2) |  | 4.4 | [23 empty] | VV | 0
|  | Otvor 1900/2645 mm : (2*2,745) |  | 5.49 | [23 empty] | VV | 0
|  | Otvor 3975/2645 mm : (2*2,745) |  | 5.49 | [23 empty] | VV | 0
|  | Mezisoučet |  | 137.61 | [23 empty] | VV | 1
207 | 973031824R00 | Vysekání v cihelném zdivu výklenků a kapes kapes pro zavázání nových zdí na jakoukoliv maltu vápennou nebo vápenocementovou, tloušťky do 300 mm | m | 29.33 |  | 0 |  | 0 |  | 0 | 12 | 0 | 0 | 0 | 0.009 | 0.26 | 801-3 | RTS 24/ I | RTS 24/ I | 0.61 | 17.89 |  | Práce | Běžná |  |  |  | POL1_
|  | Sekce "D" : | [25 empty] | VV | 0
|  | Schodištové stěny : | [25 empty] | VV | 0
|  | Úroveň +2,140 až +5,000 : (2*2,86) |  | 5.72 | [23 empty] | VV | 0
|  | Úroveň +2,140 až +5,240 : (2*3,1) |  | 6.2 | [23 empty] | VV | 0
|  | Úroveň +5,490 až +8,515 : (2*3,025) |  | 6.05 | [23 empty] | VV | 0
|  | Mezisoučet |  | 17.97 | [23 empty] | VV | 1
|  | Sekce "C" - vnitřní zdivo tl.300 mm : | [25 empty] | VV | 0
|  | v.č. - půdorys 1.NP-NS : | [25 empty] | VV | 0
|  | Otvor 3000/3580 mm : (2*3,58) |  | 7.16 | [23 empty] | VV | 0
|  | v.č. - půdorys 2.NP-NS : | [25 empty] | VV | 0
|  | Otvor 1230/2100 mm : (2*2,1) |  | 4.2 | [23 empty] | VV | 0
|  | Mezisoučet |  | 11.36 | [23 empty] | VV | 1
208 | 973031825R00 | Vysekání v cihelném zdivu výklenků a kapes kapes pro zavázání nových zdí na jakoukoliv maltu vápennou nebo vápenocementovou, tloušťky do 450 mm | m | 68.83 |  | 0 |  | 0 |  | 0 | 12 | 0 | 0 | 0 | 0.015 | 1.03 | 801-3 | RTS 24/ I | RTS 24/ I | 0.706 | 48.59 |  | Práce | Běžná |  |  |  | POL1_
|  | Sekce "C" - obvodové zdivo tl.375 mm : | [25 empty] | VV | 0
|  | v.č. - půdorys 1.NP-NS : | [25 empty] | VV | 0
|  | Otvor 1500/1800 mm - dozdění parapetu : 2*(2*0,87) |  | 3.48 | [23 empty] | VV | 0
|  | Otvor 3000/2725 mm - nový otvor 1500/1800 mm : (2*2,725) |  | 5.45 | [23 empty] | VV | 0
|  | Otvor 1800/2100 mm : (2*2,1) |  | 4.2 | [23 empty] | VV | 0
|  | Otvor 2*2400/6825 mm : 2*(2*6,825) |  | 27.3 | [23 empty] | VV | 0
|  | Otvor 1660/2100 mm : (2*2,1) |  | 4.2 | [23 empty] | VV | 0
|  | Otvor 850/2100 mm : (2*2,1) |  | 4.2 | [23 empty] | VV | 0
|  | Otvor 1500/1800 mm - nový otvor 1500/1800 mm : (2*1,8) |  | 3.6 | [23 empty] | VV | 0
|  | Otvor 1500/1800 mm - dozdění parapetu : (2*0,85) |  | 1.7 | [23 empty] | VV | 0
|  | Otvor 1025/950 mm - dozdění parapetu u AL/10 : (2*1,05) |  | 2.1 | [23 empty] | VV | 0
|  | v.č. - půdorys 2.NP-NS : | [25 empty] | VV | 0
|  | Otvor 1800/2100 mm : (2*2,1) |  | 4.2 | [23 empty] | VV | 0
|  | Otvor 1660/2100 mm : (2*2,1) |  | 4.2 | [23 empty] | VV | 0
|  | Mezisoučet |  | 64.63 | [23 empty] | VV | 1
|  | Sekce "D" - obvodové zdivo tl.375 mm : | [25 empty] | VV | 0
|  | v.č. - půdorys 1.NP-NS : | [25 empty] | VV | 0
|  | Otvor 1800/900 mm : (2*2,1) |  | 4.2 | [23 empty] | VV | 0
|  | Mezisoučet |  | 4.2 | [23 empty] | VV | 1
209 | 973031826R00 | Vysekání v cihelném zdivu výklenků a kapes kapes pro zavázání nových zdí na jakoukoliv maltu vápennou nebo vápenocementovou, tloušťky do 600 mm | m | 11.05 |  | 0 |  | 0 |  | 0 | 12 | 0 | 0 | 0 | 0.019 | 0.21 | 801-3 | RTS 24/ I | RTS 24/ I | 0.854 | 9.44 |  | Práce | Běžná |  |  |  | POL1_
|  | Sekce "C" - vnitřní zdivo tl.500 mm : | [25 empty] | VV | 0
|  | v.č. - půdorys 1.NP-NS : | [25 empty] | VV | 0
|  | Otvor 1200/2880 mm : (2*2,88) |  | 5.76 | [23 empty] | VV | 0
|  | v.č. - půdorys 2.NP-NS : | [25 empty] | VV | 0
|  | Otvor 600/2645 mm : (2*2,645) |  | 5.29 | [23 empty] | VV | 0
|  | Mezisoučet |  | 11.05 | [23 empty] | VV | 1
210 | 974031664R00 | Vysekání rýh v jakémkoliv zdivu cihelném pro vtahování nosníků do zdí, před vybouráním otvorů do hloubky 150 mm, při výšce nosníku do 150 mm | m | 80.9 |  | 0 |  | 0 |  | 0 | 12 | 0 | 0 | 0 | 0.042 | 3.4 | 801-3 | RTS 24/ I | RTS 24/ I | 0.715 | 57.84 |  | Práce | Běžná |  |  |  | POL1_
|  | Sekce "D" : | [25 empty] | VV | 0
|  | v.č. - Půdorys 1.NP-BP : | [25 empty] | VV | 0
|  | Profil 2*L 50/50/5 mm dl.1,1 m : 1,1 |  | 1.1 | [23 empty] | VV | 0
|  | Profil 2*L 50/50/5 mm dl.1,4 m : 2*1,4 |  | 2.8 | [23 empty] | VV | 0
|  | Profil 2*L 50/50/5 mm dl.1,5 m : 4*1,5 |  | 6 | [23 empty] | VV | 0
|  | v.č. - Půdorys 2.NP-BP : | [25 empty] | VV | 0
|  | Profil 2*L 50/50/5 mm dl.1,1 m : 1,1 |  | 1.1 | [23 empty] | VV | 0
|  | Profil 2*L 50/50/5 mm dl.1,4 m : 1,4 |  | 1.4 | [23 empty] | VV | 0
|  | Profil 2*L 50/50/5 mm dl.1,5 m : 4*1,5 |  | 6 | [23 empty] | VV | 0
|  | Mezisoučet |  | 18.4 | [23 empty] | VV | 1
|  | Sekce "C" : | [25 empty] | VV | 0
|  | v.č. - Půdorys 1.NP-BP : | [25 empty] | VV | 0
|  | Profil 4*I 120 mm dl.1,9 m : 4*(1,9*3) |  | 22.8 | [23 empty] | VV | 0
|  | Profil 4*I 120 mm dl.2,0 m : 1*(2,0*3) |  | 6 | [23 empty] | VV | 0
|  | v.č. - Půdorys 2.NP-BP : | [25 empty] | VV | 0
|  | Profil 4*I 120 mm dl.3,8 m : (3,8*3) |  | 11.4 | [23 empty] | VV | 0
|  | Mezisoučet |  | 40.2 | [23 empty] | VV | 1
|  | Sekce "C" : | [25 empty] | VV | 0
|  | v.č. - Půdorys 1.NP-BP : | [25 empty] | VV | 0
|  | Profil 3*I 140 mm dl.0,9 m - el.rozvaděč : 0,9*2 |  | 1.8 | [23 empty] | VV | 0
|  | Profil 2*I 140 mm dl.1,6 m : 1,6 |  | 1.6 | [23 empty] | VV | 0
|  | Profil 3*I 140 mm dl.1,4 m : (1,4*2) |  | 2.8 | [23 empty] | VV | 0
|  | Profil 3*I 140 mm dl.2,45 m : (2,45*2) |  | 4.9 | [23 empty] | VV | 0
|  | v.č. - Půdorys 2.NP-BP : | [25 empty] | VV | 0
|  | Profil 3*I 140 mm dl.0,9 m - el.rozvaděč : 0,9*2 |  | 1.8 | [23 empty] | VV | 0
|  | Profil 3*I 140 mm dl.1,4 m : (1,4*2) |  | 2.8 | [23 empty] | VV | 0
|  | Profil 3*I 140 mm dl.1,6 m : (1,6*2) |  | 3.2 | [23 empty] | VV | 0
|  | Profil 3*I 140 mm dl.1,7 m : (1,7*2) |  | 3.4 | [23 empty] | VV | 0
|  | Mezisoučet |  | 22.3 | [23 empty] | VV | 1
211 | 974031666R00 | Vysekání rýh v jakémkoliv zdivu cihelném pro vtahování nosníků do zdí, před vybouráním otvorů do hloubky 150 mm, při výšce nosníku do 250 mm | m | 66.2 |  | 0 |  | 0 |  | 0 | 12 | 0 | 0 | 0 | 0.065 | 4.3 | 801-3 | RTS 24/ I | RTS 24/ I | 0.93 | 61.57 |  | Práce | Běžná |  |  |  | POL1_
|  | Sekce "C" : | [25 empty] | VV | 0
|  | v.č. - Půdorys 1.NP-BP : | [25 empty] | VV | 0
|  | Profil 4*I 160 mm dl.1,0 m - prostup VZT : (1,0*3) |  | 3 | [23 empty] | VV | 0
|  | Profil 3*I 160 mm dl.1,4 m : 2*(1,4*2) |  | 5.6 | [23 empty] | VV | 0
|  | Profil 4*I 160 mm dl.1,5 m : (1,5*4) |  | 6 | [23 empty] | VV | 0
|  | Profil 3*I 160 mm dl.2,0 m : (2,0*2) |  | 4 | [23 empty] | VV | 0
|  | Profil 4*I 160 mm dl.2,0 m : (2,0*3) |  | 6 | [23 empty] | VV | 0
|  | Profil 3*I 160 mm dl.2,15 m : (2,15*2) |  | 4.3 | [23 empty] | VV | 0
|  | Profil 3*I 160 mm dl.2,55 m : (2,55*2) |  | 5.1 | [23 empty] | VV | 0
|  | Profil 3*I 160 mm dl.2,85 m : (2,85*2) |  | 5.7 | [23 empty] | VV | 0
|  | v.č. - Půdorys 2.NP-BP : | [25 empty] | VV | 0
|  | Profil 3*I 160 mm dl.2,55 m : (2,55*2) |  | 5.1 | [23 empty] | VV | 0
|  | Sekce "D" : | [25 empty] | VV | 0
|  | v.č. - Půdorys 1.NP-BP : | [25 empty] | VV | 0
|  | Profil 3*I 160 mm dl.1,0 m - prostup VZT : (1,0*2) |  | 2 | [23 empty] | VV | 0
|  | Profil 3*I 160 mm dl.1,2 m - prostup VZT : (1,2*2) |  | 2.4 | [23 empty] | VV | 0
|  | Mezisoučet |  | 49.2 | [23 empty] | VV | 1
|  | Mezisoučet | [25 empty] | VV | 1
|  | Sekce "C" : | [25 empty] | VV | 0
|  | v.č. - Půdorys 1.NP-BP : | [25 empty] | VV | 0
|  | Profil 4*I 180 mm dl.4,25 m : (4,25*4) |  | 17 | [23 empty] | VV | 0
|  | Mezisoučet |  | 17 | [23 empty] | VV | 1
212 | 978013191R00 | Otlučení omítek vápenných nebo vápenocementových vnitřních s vyškrabáním spár, s očištěním zdiva stěn, v rozsahu do 100 % | m2 | 1701.024 |  | 0 |  | 0 |  | 0 | 12 | 0 | 0 | 0 | 0.046 | 78.25 | 801-3 | RTS 24/ I | RTS 24/ I | 0.26 | 442.27 |  | Práce | Běžná |  |  |  | POL1_
|  | Odd.96,pol.č. - odsekání vnitřního obkladu : | [25 empty] | VV | 0
|  | v.č. - půdorys 1.NP-BP : -130,582 |  | -130.582 | [23 empty] | VV | 0
|  | v.č. - půdorys 2.NP-BP : -138,155 |  | -138.155 | [23 empty] | VV | 0
|  | Mezisoučet |  | -268.737 | [23 empty] | VV | 1
|  | Sekce "C" : | [25 empty] | VV | 0
|  | v.č. - půdorys 1.NP-BP : | [25 empty] | VV | 0
|  | Úroveň +2,140 až +5,300 : | [25 empty] | VV | 0
|  | stáv. m.č. C 1.01 : (2,95+8,175)*2*3,16-((2,95*2,95)+(1,65*2,1)+(2,6*3,16)+(1,7*3,16)+(2,025*2,1)) |  | 40.302 | [23 empty] | VV | 0
|  | stáv. m.č. C 1.02 a C1.03 : ((8,5+4,7)*2*3,16+3*(1,5+1,8)*2*0,375)-((1,5*1,8)*3+(1,0*2,1)+(1,25*2,4)+(2,025*2,1)) |  | 73.3965 | [23 empty] | VV | 0
|  | stáv. m.č. C 1.04 a C1.05 : (8,2+1,7)*2*3,16-((1,0*2,1)*3+(1,15*2,1)+(1,25*2,1)+(1,7*3,16)) |  | 45.856 | [23 empty] | VV | 0
|  | stáv. m.č. C 1.06 a C1.07 : ((2,6+28,25)*2*3,16+2*(1,5+1,8)*2*0,375+(2,4+6,825)*2*0,375+(2,1+0,85+2,1)*0,375+5*(2,1+1,0+2,1)*0,3+(2,1+1,15+2,1)*0,3+(2,1+1,66+2,1)*0,375+(2,81+3,0+2,81)*0,3+(2,1+1,0+2,1)*0,55+(2,88+2,5+2,88)*0,55+(3,06+3,65+3,06)*0,55) |  | 235.6995 | [23 empty] | VV | 0
|  | Odpočet výplní : -((1,5*1,8)*2+(2,4*6,825)+(0,85*2,1)+(1,0*2,1)*5+(1,15*2,1)+(1,66*2,1)+(3,0*2,81)+(1,0*2,1)+(2,5*2,88)+(3,65*3,06)+(2,6*3,16)) |  | -77.081 | [23 empty] | VV | 0
|  | stáv. m.č. C 1.08 : ((10,3+4,65)*2*3,16+(2,4+6,825)*2*0,375+(2,1+1,8+2,1)*0,375)-((2,4*6,825)+(1,6*2,1)+(3,15*2,81)+(2,5*2,88)+(3,65*3,06)) |  | 56.6923 | [23 empty] | VV | 0
|  | stáv. m.č. C 1.09 : ((3,375+4,9)*2*3,16+(2,725+3,0+2,725)*0,375+(2,81+2,45+2,81)*0,375+(2,81+3,15+2,81)*0,375)-((3,0*2,725)+(2,45*2,81)+(3,15*2,81)+(3,0*2,81)) |  | 29.4408 | [23 empty] | VV | 0
|  | stáv. m.č. C 1.10 : ((5,75+4,9)*2*3,16+2*(1,5+1,8)*2*0,375)-((1,5*1,8)*2+(1,0*2,1)*3+(2,45*2,81)) |  | 53.6735 | [23 empty] | VV | 0
|  | Mezisoučet |  | 457.9795 | [23 empty] | VV | 1
|  | Sekce "C" : | [25 empty] | VV | 0
|  | v.č. - půdorys 2.NP-BP : | [25 empty] | VV | 0
|  | Úroveň +5,500 až +8,595 : | [25 empty] | VV | 0
|  | stáv. m.č. C 2.01, C2.03, C2.04 : ((19,8+4,9)*2*3,095+4*(1,5+1,8)*2*0,375+(2,1+1,8+2,1)*0,375+(2,1+1,3+2,1)*0,3+(2,1+1,53+2,1)*0,3+(2,645+2,5+2,645)*0,55+(2,645+3,975+2,645)*0,55)-(4*(1,5*1,8)+(1,8*2,1)+(1,3*2,1)+(1,53*2,1)+(2,5*2,645)+(3,975*2,645)) |  | 140.1429 | [23 empty] | VV | 0
|  | stáv. m.č. C 2.02 a C2.05 : ((31,25+9,3)*2*3,095+3*(1,5+1,8)*2*0,375+(2,1+1,66+2,1)*0,375+(2,72+2,7+2,72)*0,375+(2,1+1,65+2,1)*0,3)-(3*(1,5*1,8)+(1,66*2,1)+(2,7*2,72)+(1,65*2,1)+(1,45*2,1)+(0,9*2,1)+(1,0*2,1)*3+(1,3*2,1)+(1,53*2,1)+(2,5*2,645)+(3,975*2,645)) |  | 208.7351 | [23 empty] | VV | 0
|  | stáv. m.č. C 2.06 : ((2,0+1,75)*2*3,095+(2,1+1,0+2,1)*0,3)-((0,9*2,1)+(1,0*2,1)) |  | 20.7825 | [23 empty] | VV | 0
|  | stáv. m.č. C 2.07 : ((4,8+4,35)*2*3,095+2*(1,5+1,8)*2*0,375)-((1,5*1,8)*2+(0,9*2,1)+(1,45*2,1)) |  | 51.2535 | [23 empty] | VV | 0
|  | stáv. m.č. C 2.08 : ((3,05+4,35)*2*3,095+(1,5+1,8)*2*0,375+(2,1+1,0+2,1)*0,3)-((0,9*2,1)+(1,0*2,1)+(1,5*1,8)) |  | 43.151 | [23 empty] | VV | 0
|  | stáv. m.č. C 2.09 : ((5,8+1,75)*2*3,095+(2,1+1,0+2,1)*0,3*2)-(1,0*2,1)*3 |  | 43.5545 | [23 empty] | VV | 0
|  | Mezisoučet |  | 507.6195 | [23 empty] | VV | 1
|  | Sekce "D" : | [25 empty] | VV | 0
|  | v.č. - půdorys 1.NP-BP : | [25 empty] | VV | 0
|  | Úroveň +2,140 až +5,240 : | [25 empty] | VV | 0
|  | stáv. m.č. D 1.01 a D1.08 : ((24,0+2,0)*2*3,1+(2,1+1,65+2,1)*0,3+(2,1+1,8+2,1)*0,3)-((1,65*2,1)+(1,8*2,1)+(1,9*2,4)*4+(4,5*3,1)+(1,2*2,1)*4) |  | 115.24 | [23 empty] | VV | 0
|  | stáv. m.č. D 1.02 až D1.05, D1.09 až D1.13 : ((24,0+5,35)*2*3,1+2*(1,8+0,9)*2*0,3+7*(1,8+1,8)*2*0,3)-((1,8*0,9)*2+(1,8*1,8)*7+(4,5*3,1)+(1,2*2,1)*4) |  | 150.38 | [23 empty] | VV | 0
|  | stáv. m.č. D 1.06 : ((5,8+5,2)*2*3,1+2*(1,5+1,8)*2*0,3)-((1,1*2,1)+(1,9*2,4)+(1,5*1,8)*2) |  | 59.89 | [23 empty] | VV | 0
|  | stáv. m.č. D 1.07 : ((5,75+5,2)*2*3,1+2*(1,5+1,8)*2*0,3)-((1,9*2,4)+(1,5*1,8)*2) |  | 61.89 | [23 empty] | VV | 0
|  | stáv. m.č. D 1.14 : ((5,75+5,2)*2*3,1+2*(1,5+1,8)*2*0,3)-((0,95*2,1)+(1,9*2,4)+(1,5*1,8)*2) |  | 59.895 | [23 empty] | VV | 0
|  | stáv. m.č. D 1.15 : ((5,95+5,2)*2*3,1+2*(1,5+1,8)*2*0,3)-((1,9*2,4)+(1,5*1,8)*2) |  | 63.13 | [23 empty] | VV | 0
|  | Mezisoučet |  | 510.425 | [23 empty] | VV | 1
|  | Sekce "D" : | [25 empty] | VV | 0
|  | v.č. - půdorys 2.NP-BP : | [25 empty] | VV | 0
|  | Úroveň +5,500 až +8,515 : | [25 empty] | VV | 0
|  | stáv. m.č. D 2.01, D2.03 až D2.05, D2.09 až D2.13 : ((24,0+5,35)*2*3,015+(1,8+0,9)*2*0,3+7*(1,8+1,8)*2*0,3)-((1,8*0,9)+(1,8*1,8)*7+(4,5*3,1)+(1,2*2,1)*4) |  | 145.3905 | [23 empty] | VV | 0
|  | stáv. m.č. D 2.02 a D2.08 : ((24,0+2,0)*2*3,015+(2,1+1,65+2,1)*0,3+(2,1+1,8+2,1)*0,3)-((1,65*2,1)+(1,8*2,1)+(1,9*2,4)*4+(4,5*3,1)+(1,2*2,1)*4) |  | 110.82 | [23 empty] | VV | 0
|  | stáv. m.č. D 2.06 : ((5,8+5,2)*2*3,015+2*(1,5+1,8)*2*0,3)-((1,0*2,1)+(1,9*2,4)+(1,5*1,8)*2) |  | 58.23 | [23 empty] | VV | 0
|  | stáv. m.č. D 2.07 : ((5,75+5,2)*2*3,015+2*(1,5+1,8)*2*0,3)-((1,9*2,4)+(1,5*1,8)*2) |  | 60.0285 | [23 empty] | VV | 0
|  | stáv. m.č. D 2.14 : ((5,75+5,2)*2*3,015+2*(1,5+1,8)*2*0,3)-((0,95*2,1)+(1,9*2,4)+(1,5*1,8)*2) |  | 58.0335 | [23 empty] | VV | 0
|  | stáv. m.č. D 2.15 : ((5,95+5,2)*2*3,015+2*(1,5+1,8)*2*0,3)-((1,9*2,4)+(1,5*1,8)*2) |  | 61.2345 | [23 empty] | VV | 0
|  | Mezisoučet |  | 493.737 | [23 empty] | VV | 1
213 | 978059531R00 | Odsekání a odebrání obkladů stěn z obkládaček vnitřních z jakýchkoliv materiálů, plochy přes 2 m2 | m2 | 268.737 |  | 0 |  | 0 |  | 0 | 12 | 0 | 0 | 0 | 0.068 | 18.27 | 801-3 | RTS 24/ I | RTS 24/ I | 0.3 | 80.62 |  | Práce | Běžná |  |  |  | POL1_
|  | včetně otlučení podkladní omítky až na zdivo, | [25 empty] | SPI
|  | v.č. - půdorys 1.NP-BP : | [25 empty] | VV | 0
|  | Sekce "C" : | [25 empty] | VV | 0
|  | stáv.m.č. C 1.05 : (1,975+1,7)*2*1,6-(0,8*1,6) |  | 10.48 | [23 empty] | VV | 0
|  | Sekce "D" : | [25 empty] | VV | 0
|  | stáv.m.č. D 1.03 : (2,6+2,65)*2*2,0-(0,9*2,0)*2 |  | 17.4 | [23 empty] | VV | 0
|  | stáv.m.č. D 1.04 : (2,6+2,4*2+1,27*2)*2*2,0-((0,6*2,0)*6+(0,9*2,0)+(1,8*0,9)) |  | 29.14 | [23 empty] | VV | 0
|  | stáv.m.č. D 1.05 : (5,85+5,2+1,645)*2*1,8-((1,1*2,0)+(1,8*0,9)*2) |  | 40.262 | [23 empty] | VV | 0
|  | stáv.m.č. D 1.06 : (2,0+0,5)*1,5 |  | 3.75 | [23 empty] | VV | 0
|  | stáv.m.č. D 1.07 : (2,0+0,5)*1,5 |  | 3.75 | [23 empty] | VV | 0
|  | stáv.m.č. D 1.09 : (1,5+1,9)*2*1,5-((0,6*1,5)+(1,1*1,5)*2) |  | 6 | [23 empty] | VV | 0
|  | stáv.m.č. D 1.10 : (1,25+1,9)*2*1,5-(0,6*1,5) |  | 8.55 | [23 empty] | VV | 0
|  | stáv.m.č. D 1.12 : (2,0+0,5)*1,5 |  | 3.75 | [23 empty] | VV | 0
|  | stáv.m.č. D 1.14 : (2,0+0,5)*1,5 |  | 3.75 | [23 empty] | VV | 0
|  | stáv.m.č. D 1.15 : (2,0+0,5)*1,5 |  | 3.75 | [23 empty] | VV | 0
|  | Mezisoučet |  | 130.582 | [23 empty] | VV | 1
|  | v.č. - půdorys 2.NP-BP : | [25 empty] | VV | 0
|  | Sekce "C" : | [25 empty] | VV | 0
|  | stáv.m.č. C 2.05 : (4,95+9,9)*2*0,1-((0,8+1,45*3+1,8)*0,1) |  | 2.275 | [23 empty] | VV | 0
|  | stáv.m.č. C 2.06 : (2,0+1,75)*2*1,6-(0,8*1,6) |  | 10.72 | [23 empty] | VV | 0
|  | Sekce "D" : | [25 empty] | VV | 0
|  | stáv.m.č. D 2.03 : (2,6+2,65)*2*2,0-(0,9*2,0)*2 |  | 17.4 | [23 empty] | VV | 0
|  | stáv.m.č. D 2.04 : (2,6+2,4*2+1,27*2)*2*2,0-((0,6*2,0)*6+(0,9*2,0)+(1,8*0,9)) |  | 29.14 | [23 empty] | VV | 0
|  | stáv.m.č. D 2.05 : (5,85+5,2+3,05)*2*1,8-((1,1*2,0)+(1,8*0,9)*2) |  | 45.32 | [23 empty] | VV | 0
|  | stáv.m.č. D 2.06 : (2,0+0,5)*1,5 |  | 3.75 | [23 empty] | VV | 0
|  | stáv.m.č. D 2.07 : (2,0+0,5)*1,5 |  | 3.75 | [23 empty] | VV | 0
|  | stáv.m.č. D 2.09 : (1,5+1,9)*2*1,5-((0,6*1,5)+(1,1*1,5)*2) |  | 6 | [23 empty] | VV | 0
|  | stáv.m.č. D 2.10 : (1,25+1,9)*2*1,5-(0,6*1,5) |  | 8.55 | [23 empty] | VV | 0
|  | stáv.m.č. D 2.12 : (2,0+0,5)*1,5 |  | 3.75 | [23 empty] | VV | 0
|  | stáv.m.č. D 2.14 : (2,0+0,5)*1,5 |  | 3.75 | [23 empty] | VV | 0
|  | stáv.m.č. D 2.15 : (2,0+0,5)*1,5 |  | 3.75 | [23 empty] | VV | 0
|  | Mezisoučet |  | 138.155 | [23 empty] | VV | 1
214 | 711140102R00 | Odstranění izolace proti vodě - pásy přitavením vodorovné, 2 vrstvy | m2 | 449.0213 |  | 0 |  | 0 |  | 0 | 12 | 0 | 0 | 0 | 0.00974 | 4.37 | 800-711 | RTS 24/ I | RTS 24/ I | 0.044 | 19.76 |  | Práce | Běžná |  |  |  | POL1_
|  | v.č. - půdorys 1.NP : | [25 empty] | VV | 0
|  | Vodorovná : | [25 empty] | VV | 0
|  | Sekce "C" : | [25 empty] | VV | 0
|  | Úroveň -0,100 : (11,925*10,05) |  | 119.8462 | [23 empty] | VV | 0
|  | Mezisoučet |  | 119.8462 | [23 empty] | VV | 1
|  | Sekce "D" : | [25 empty] | VV | 0
|  | Úroveň -0,100 : (24,75*13,30) |  | 329.175 | [23 empty] | VV | 0
|  | Mezisoučet |  | 329.175 | [23 empty] | VV | 1
215 | 712300831R00 | Odstranění povlakové krytiny a mechu na střechách plochých do 10° povlakové krytiny jednovrstvé, | m2 | 109.515 |  | 0 |  | 0 |  | 0 | 12 | 0 | 0 | 0 | 0.006 | 0.66 | 800-711 | RTS 24/ I | RTS 24/ I | 0.052 | 5.69 |  | Práce | Běžná |  |  |  | POL1_
|  | Sekce "C" : | [25 empty] | VV | 0
|  | v.č. - půdorys střechy-NS : | [25 empty] | VV | 0
|  | Úroveň +9,600 až +9,897 : (8,55*11,30) |  | 96.615 | [23 empty] | VV | 0
|  | Mezisoučet |  | 96.615 | [23 empty] | VV | 1
|  | Prostupy ve stropech pro VZT potrubí : | [25 empty] | VV | 0
|  | Sekce "C" : | [25 empty] | VV | 0
|  | Strop nad 2.NP : 5,70 |  | 5.7 | [23 empty] | VV | 0
|  | Sekce "D" : | [25 empty] | VV | 0
|  | Strop nad 2.NP : 7,20 |  | 7.2 | [23 empty] | VV | 0
|  | Mezisoučet |  | 12.9 | [23 empty] | VV | 1
216 | 713101111R00 | Odstranění tepelné izolace z desek, lamel, rohoží, pásů a foukané izolace stropů a podhledů, volně uložené, z desek z expandovaného polystyrenu, tloušťky do 100 mm | m2 | 12.9 |  | 0 |  | 0 |  | 0 | 12 | 0 | 0 | 0 | 0.0023 | 0.03 | 800-713 | RTS 24/ I | RTS 24/ I | 0.043 | 0.55 |  | Práce | Běžná |  |  |  | POL1_
|  | Prostupy ve stropech pro VZT potrubí : | [25 empty] | VV | 0
|  | Sekce "C" : | [25 empty] | VV | 0
|  | Strop nad 2.NP : 5,70 |  | 5.7 | [23 empty] | VV | 0
|  | Sekce "D" : | [25 empty] | VV | 0
|  | Strop nad 2.NP : 7,20 |  | 7.2 | [23 empty] | VV | 0
|  | Mezisoučet |  | 12.9 | [23 empty] | VV | 1
217 | 713102121R00 | Odstranění tepelné izolace z desek, lamel, rohoží, pásů a foukané izolace podlah, volně uložené, z minerálních desek, lamel, rohoží a pásů, tloušťky do 100 mm | m2 | 812.024 |  | 0 |  | 0 |  | 0 | 12 | 0 | 0 | 0 | 0.0022 | 1.79 | 800-713 | RTS 24/ I | RTS 24/ I | 0.04 | 32.48 |  | Práce | Běžná |  |  |  | POL1_
|  | Sekce "C" - stáv.podlha-TI : | [25 empty] | VV | 0
|  | v.č. - půdorys 1.NP-NS : (11,15*9,3)-(3,65*2,6) |  | 94.205 | [23 empty] | VV | 0
|  | v.č. - půdorys 2.NP-NS : ((1,98*7,8)+(11,15*9,3)) |  | 119.139 | [23 empty] | VV | 0
|  | Mezisoučet |  | 213.344 | [23 empty] | VV | 1
|  | Sekce "D" - stáv.podlaha-TI : | [25 empty] | VV | 0
|  | v.č. - půdorys 1.NP-NS : (24,0*12,7) |  | 304.8 | [23 empty] | VV | 0
|  | v.č. - půdorys 2.NP-NS : (24,0*12,7)-(2,6*4,2) |  | 293.88 | [23 empty] | VV | 0
|  | Mezisoučet |  | 598.68 | [23 empty] | VV | 1
218 | 762341811R00 | Demontáž bednění a laťování bednění střech rovných, obloukových, o sklonu do 60 stupňů včetně všech nadstřešních konstrukcí z prken hrubých | m2 | 96.615 |  | 0 |  | 0 |  | 0 | 12 | 0 | 0 | 0 | 0.015 | 1.45 | 800-762 | RTS 24/ I | RTS 24/ I | 0.09 | 8.7 |  | Práce | Běžná |  |  |  | POL1_
|  | Sekce "C" : | [25 empty] | VV | 0
|  | v.č. - půdorys střechy-NS : | [25 empty] | VV | 0
|  | Úroveň +9,600 až +9,897 : (8,55*11,30) |  | 96.615 | [23 empty] | VV | 0
|  | Mezisoučet |  | 96.615 | [23 empty] | VV | 1
219 | 762342812R00 | Demontáž bednění a laťování laťování střech o sklonu do 60 stupňů včetně všech nadstřešních konstrukcí rozteč latí přes 22 do 50 cm | m2 | 44.314 |  | 0 |  | 0 |  | 0 | 12 | 0 | 0 | 0 | 0.005 | 0.22 | 800-762 | RTS 24/ I | RTS 24/ I | 0.05 | 2.22 |  | Práce | Běžná |  |  |  | POL1_
|  | v.č. - půdorys podkroví - sekce "B" : | [25 empty] | VV | 0
|  | Stáv.komín - bourání : | [25 empty] | VV | 0
|  | Úroveň +11,150 až +12,910 : 2*(3,5*1,2)*2+(0,8*1,2)*2 |  | 18.72 | [23 empty] | VV | 0
|  | Mezisoučet |  | 18.72 | [23 empty] | VV | 1
|  | Sekce "C", "B" : | [25 empty] | VV | 0
|  | v.č. - půdorys střechy-NS, řez C-C : | [25 empty] | VV | 0
|  | Napojení výtahové šachty na stáv.krytinu : (4,486+1,5+3,661)*2,0 |  | 19.294 | [23 empty] | VV | 0
|  | Mezisoučet |  | 19.294 | [23 empty] | VV | 1
|  | v.č. - půdorys střechy- NS, řez vikýřem : | [25 empty] | VV | 0
|  | Opláštění vikýře VZT - falcovaný plech : (2,1*3,0) |  | 6.3 | [23 empty] | VV | 0
|  | Mezisoučet |  | 6.3 | [23 empty] | VV | 1
220 | 764322831R00 | Demontáž oplechování okapů na střechách s tvrdou krytinou, rš 400 mm, sklonu přes 30 do 45° | m | 148.6 |  | 0 |  | 0 |  | 0 | 12 | 0 | 0 | 0 | 0.00326 | 0.48 | 800-764 | RTS 24/ I | RTS 24/ I | 0.06555 | 9.74 |  | Práce | Běžná |  |  |  | POL1_
|  | v.č. - výpis klempířských výrobků : | [25 empty] | VV | 0
|  | K/6 : 148,60 |  | 148.6 | [23 empty] | VV | 0
|  | Mezisoučet |  | 148.6 | [23 empty] | VV | 1
221 | 764331831R00 | Demontáž lemování zdí na střechách s tvrdou krytinou, rš 250 a 330 mm, sklonu přes 30 do 45° | m | 30.5 |  | 0 |  | 0 |  | 0 | 12 | 0 | 0 | 0 | 0.00205 | 0.06 | 800-764 | RTS 24/ I | RTS 24/ I | 0.0529 | 1.61 |  | Práce | Běžná |  |  |  | POL1_
|  | v.č. - výpis klempířských výrobků : | [25 empty] | VV | 0
|  | K/2 : 30,50 |  | 30.5 | [23 empty] | VV | 0
|  | Mezisoučet |  | 30.5 | [23 empty] | VV | 1
222 | 764339841R00 | Demontáž lemování komínů, zděných ventilací a jiných střešních proniků na hladké krytině, v hřebeni, sklonu přes 30 do 45° | m2 | 11.22 |  | 0 |  | 0 |  | 0 | 12 | 0 | 0 | 0 | 0.00721 | 0.08 | 800-764 | RTS 24/ I | RTS 24/ I | 0.29095 | 3.26 |  | Práce | Běžná |  |  |  | POL1_
|  | v.č. - půdorys podkroví - sekce "B" : | [25 empty] | VV | 0
|  | Stáv.komín : | [25 empty] | VV | 0
|  | Úroveň +8,880 až +13,510 : 2*(3,5+1,5+3,5)*0,66 |  | 11.22 | [23 empty] | VV | 0
|  | Mezisoučet |  | 11.22 | [23 empty] | VV | 1
223 | 764352811R00 | Demontáž žlabů podokapních půlkruhových rovných, rš 330 mm, sklonu přes 30 do 45° | m | 72 |  | 0 |  | 0 |  | 0 | 12 | 0 | 0 | 0 | 0.00336 | 0.24 | 800-764 | RTS 24/ I | RTS 24/ I | 0.07935 | 5.71 |  | Práce | Běžná |  |  |  | POL1_
|  | v.č. - výpis klempířských výrobků : | [25 empty] | VV | 0
|  | K/9 : 72,00 |  | 72 | [23 empty] | VV | 0
|  | Mezisoučet |  | 72 | [23 empty] | VV | 1
224 | 764352821R00 | Demontáž žlabů podokapních půlkruhových rovných, rš 400 a 500 mm, sklonu přes 30 do 45° | m | 87 |  | 0 |  | 0 |  | 0 | 12 | 0 | 0 | 0 | 0.00445 | 0.39 | 800-764 | RTS 24/ I | RTS 24/ I | 0.09315 | 8.1 |  | Práce | Běžná |  |  |  | POL1_
|  | v.č. - výpis klempířských výrobků : | [25 empty] | VV | 0
|  | K/7 : 87,0 |  | 87 | [23 empty] | VV | 0
|  | Mezisoučet |  | 87 | [23 empty] | VV | 1
225 | 764359811R00 | Demontáž žlabů kotlíku kónického, , sklonu přes 30 do 45° | kus | 13 |  | 0 |  | 0 |  | 0 | 12 | 0 | 0 | 0 | 0.00115 | 0.01 | 800-764 | RTS 24/ I | RTS 24/ I | 0.1058 | 1.38 |  | Práce | Běžná |  |  |  | POL1_
|  | v.č. - výpis klempířských výrobků : | [25 empty] | VV | 0
|  | K/8 : 6 |  | 6 | [23 empty] | VV | 0
|  | K/10 : 7 |  | 7 | [23 empty] | VV | 0
|  | Mezisoučet |  | 13 | [23 empty] | VV | 1
226 | 764410850R00 | Demontáž oplechování parapetů rš od 100 do 330 mm | m | 89 |  | 0 |  | 0 |  | 0 | 12 | 0 | 0 | 0 | 0.00135 | 0.12 | 800-764 | RTS 24/ I | RTS 24/ I | 0.092 | 8.19 |  | Práce | Běžná |  |  |  | POL1_
|  | Odd.96,pol.č. - demontáž vnitřních parapetů : 89,0 |  | 89 | [23 empty] | VV | 0
227 | 764454801R00 | Demontáž odpadních trub nebo součástí trub kruhových , o průměru 75 a 100 mm | m | 46.4 |  | 0 |  | 0 |  | 0 | 12 | 0 | 0 | 0 | 0.00226 | 0.1 | 800-764 | RTS 24/ I | RTS 24/ I | 0.0575 | 2.67 |  | Práce | Běžná |  |  |  | POL1_
|  | v.č. - výpis klempířských výrobků : | [25 empty] | VV | 0
|  | K/10 : 46,40 |  | 46.4 | [23 empty] | VV | 0
|  | Mezisoučet |  | 46.4 | [23 empty] | VV | 1
228 | 764454802R00 | Demontáž odpadních trub nebo součástí trub kruhových , o průměru 120 mm | m | 70.3 |  | 0 |  | 0 |  | 0 | 12 | 0 | 0 | 0 | 0.00285 | 0.2 | 800-764 | RTS 24/ I | RTS 24/ I | 0.069 | 4.85 |  | Práce | Běžná |  |  |  | POL1_
|  | v.č. - výpis klempířských výrobků : | [25 empty] | VV | 0
|  | K/8 : 70,30 |  | 70.3 | [23 empty] | VV | 0
|  | Mezisoučet |  | 70.3 | [23 empty] | VV | 1
229 | 765332810R00 | Demontáž betonové krytiny na sucho, do suti | m2 | 44.314 |  | 0 |  | 0 |  | 0 | 12 | 0 | 0 | 0 | 0.05 | 2.22 | 800-765 | RTS 24/ I | RTS 24/ I | 0.146 | 6.47 |  | Práce | Běžná |  |  |  | POL1_
|  | v.č. - půdorys podkroví - sekce "B" : | [25 empty] | VV | 0
|  | Stáv.komín - bourání : | [25 empty] | VV | 0
|  | Úroveň +11,150 až +12,910 : 2*(3,5*1,2)*2+(0,8*1,2)*2 |  | 18.72 | [23 empty] | VV | 0
|  | Mezisoučet |  | 18.72 | [23 empty] | VV | 1
|  | Sekce "C", "B" : | [25 empty] | VV | 0
|  | v.č. - půdorys střechy-NS, řez C-C : | [25 empty] | VV | 0
|  | Napojení výtahové šachty na stáv.krytinu : (4,486+1,5+3,661)*2,0 |  | 19.294 | [23 empty] | VV | 0
|  | Mezisoučet |  | 19.294 | [23 empty] | VV | 1
|  | v.č. - půdorys střechy- NS, řez vikýřem : | [25 empty] | VV | 0
|  | Opláštění vikýře VZT - falcovaný plech : (2,1*3,0) |  | 6.3 | [23 empty] | VV | 0
|  | Mezisoučet |  | 6.3 | [23 empty] | VV | 1
230 | 766111820R00 | Demontáž dřevěných stěn plných | m2 | 27.741 |  | 0 |  | 0 |  | 0 | 12 | 0 | 0 | 0 | 0.01695 | 0.47 | 800-766 | RTS 24/ I | RTS 24/ I | 0.164 | 4.55 |  | Práce | Běžná |  |  |  | POL1_
|  | včetně demontáže lišt a vysklení, | [25 empty] | SPI
|  | Sekce "D" : | [25 empty] | VV | 0
|  | v.č. - půdorys 1.NP-BP : | [25 empty] | VV | 0
|  | m.č. D 1.05 : (1,405+5,2)*2,1 |  | 13.8705 | [23 empty] | VV | 0
|  | v.č. - půdorys 2.NP-BP : | [25 empty] | VV | 0
|  | m.č. D 2.05 : (1,405+5,2)*2,1 |  | 13.8705 | [23 empty] | VV | 0
|  | Mezisoučet |  | 27.741 | [23 empty] | VV | 1
231 | 766411812R00 | Demontáž obložení stěn panely velikosti přes 1,5 m2 | m2 | 722.8535 |  | 0 |  | 0 |  | 0 | 12 | 0 | 0 | 0 | 0.02465 | 17.82 | 800-766 | RTS 24/ I | RTS 24/ I | 0.21 | 151.8 |  | Práce | Běžná |  |  |  | POL1_
|  | v.č. - půdorys 1.NP-BP : | [25 empty] | VV | 0
|  | Sekce "C" : | [25 empty] | VV | 0
|  | stáv.m.č. C 1.01 : (3,1+8,75)*2*3,055-((0,8*2,1)+(1,45*2,1)*3+(2,95*3,055)) |  | 52.5763 | [23 empty] | VV | 0
|  | stáv.m.č. C 1.06 : (4,25+2,6+4,25)*3,055-(1,45*2,1) |  | 30.8655 | [23 empty] | VV | 0
|  | stáv.m.č. C 1.07 : (23,94+2,6+23,94)*4,928-((0,85*2,1)+(1,5*1,8)*2+(1,2*2,1)+(1,45*2,1)+(3,0*3,58)+(2,5*4,75)+(3,65*2,8)+(2,4*4,928)) |  | 191.3532 | [23 empty] | VV | 0
|  | stáv.m.č. C 1.08 : ((10,3++4,65)*2*4,935+(2,8+3,65+2,8)*0,6+(1,75+2,5+4,75)*0,6)-((1,45*2,1)+(3,65*2,8)+(2,5*4,75)+(2,4*4,935)) |  | 121.5225 | [23 empty] | VV | 0
|  | stáv.m.č. C 1.09 : (3,375+3,675)*2*3,935-((1,45*2,1)+(3,0*2,725)+(3,0*3,75)+(3,15*3,75)) |  | 21.201 | [23 empty] | VV | 0
|  | Mezisoučet |  | 417.5185 | [23 empty] | VV | 1
|  | v.č. - půdorys 2.NP-BP : | [25 empty] | VV | 0
|  | Sekce "C" : | [25 empty] | VV | 0
|  | stáv.m.č. C 2.01 : ((10,55+4,65)*2*3,05+(4,5+3,975+4,5)*0,6+(2,6+2,5+2,6)*0,6)-((1,45*2,1)*2+(2,5*2,6)+(3,975*2,75)+(2,4*2,75)) |  | 75.0037 | [23 empty] | VV | 0
|  | stáv.m.č. C 2.02 : (20,10+2,6)*2*3,05-((0,9*2,1)+(1,3*2,1)+(1,5*1,8)*2+(2,5*2,6)+(3,975*2,75)+(2,4*2,75)+(2,6*3,05)) |  | 96.4887 | [23 empty] | VV | 0
|  | stáv.m.č. C 2.03 : (6,01+4,9+6,01+0,75)*1,5-(1,45*1,5) |  | 24.33 | [23 empty] | VV | 0
|  | stáv.m.č. C 2.04 : (2,94+4,9)*2*1,5-(0,8+0,9)*1,5 |  | 20.97 | [23 empty] | VV | 0
|  | stáv.m.č. C 2.05 : (4,95+9,3)*2*3,05-((0,8*2,1)+(1,45*2,1)*2+(1,5*1,8)+(2,7*2,1)+(2,6*3,05)) |  | 62.855 | [23 empty] | VV | 0
|  | stáv.m.č. C 2.07 : (4,8+4,35+4,8)*1,25-(0,8+1,45)*1,25 |  | 14.625 | [23 empty] | VV | 0
|  | stáv.m.č. C 2.08 : (3,05+4,35+3,05)*1,25-(0,8+0,8)*1,25 |  | 11.0625 | [23 empty] | VV | 0
|  | Mezisoučet |  | 305.335 | [23 empty] | VV | 1
232 | 766411822R00 | Demontáž obložení stěn podkladových roštů | m2 | 722.8535 |  | 0 |  | 0 |  | 0 | 12 | 0 | 0 | 0 | 0.008 | 5.78 | 800-766 | RTS 24/ I | RTS 24/ I | 0.066 | 47.71 |  | Práce | Běžná |  |  |  | POL1_
|  | Odd.96,pol.č. - stáv.dřevěný obklad : 722,85349 |  | 722.8535 | [23 empty] | VV | 0
233 | 767112812R00 | Demontáž stěn a příček pro zasklení svařovaných | m2 | 47.79 |  | 0 |  | 0 |  | 0 | 12 | 0 | 0 | 0 | 0.033 | 1.58 | 800-767 | RTS 24/ I | RTS 24/ I | 0.888 | 42.44 |  | Práce | Běžná |  |  |  | POL1_
|  | Odd.96,pol.č. - copilitové stěny : 47,79 |  | 47.79 | [23 empty] | VV | 0
|  | Mezisoučet |  | 47.79 | [23 empty] | VV | 1
234 | 767581802R00 | Demontáž podhledů lamel | m2 | 113.4638 |  | 0 |  | 0 |  | 0 | 12 | 0 | 0 | 0 | 0.004 | 0.45 | 800-767 | RTS 24/ I | RTS 24/ I | 0.41 | 46.52 |  | Práce | Běžná |  |  |  | POL1_
|  | v.č. - půdorys 1.NP-BP : | [25 empty] | VV | 0
|  | Sekce "D" : | [25 empty] | VV | 0
|  | stáv.m.č. D 1.01 : 24,05+(2,45*0,35) |  | 24.9075 | [23 empty] | VV | 0
|  | stáv.m.č. D 1.08 : 25,20 |  | 25.2 | [23 empty] | VV | 0
|  | Mezisoučet |  | 50.1075 | [23 empty] | VV | 1
|  | v.č. - půdorys 2.NP-BP : | [25 empty] | VV | 0
|  | Sekce "D" : | [25 empty] | VV | 0
|  | stáv.m.č. D 2.01 : 13,80 |  | 13.8 | [23 empty] | VV | 0
|  | stáv.m.č. D 2.02 : 24,05+(2,475*0,35) |  | 24.9163 | [23 empty] | VV | 0
|  | stáv.m.č. D 2.08 : 24,64 |  | 24.64 | [23 empty] | VV | 0
|  | Mezisoučet |  | 63.3563 | [23 empty] | VV | 1
235 | 767582800R00 | Demontáž podhledů roštů | m2 | 113.4638 |  | 0 |  | 0 |  | 0 | 12 | 0 | 0 | 0 | 0.002 | 0.23 | 800-767 | RTS 24/ I | RTS 24/ I | 0.1 | 11.35 |  | Práce | Běžná |  |  |  | POL1_
|  | Odd.96,pol.č. - lamelový podhled : 113,46375 |  | 113.4638 | [23 empty] | VV | 0
236 | 767996801R00 | Demontáž ostatních doplňků staveb atypických konstrukcí o hmotnosti přes 20 do 50 kg | kg | 10495.555 |  | 0 |  | 0 |  | 0 | 12 | 0 | 5e-05 | 0.52 | 0.001 | 10.5 | 800-767 | RTS 24/ I | RTS 24/ I | 0.097 | 1018.07 |  | Práce | Důležitá |  |  |  | POL1_
|  | v.č. - půdorys 1.NP-BP : | [25 empty] | VV | 0
|  | Sekce "C" : | [25 empty] | VV | 0
|  | Ocel.zábradlí venkovních schodů do m.č. C 1.09 : (2,0*2)*10,0 |  | 40 | [23 empty] | VV | 0
|  | Ocelové schodiště z 1.NP do 2.NP : (5,355+4,6+3,465)*1,95*75,0 |  | 1962.675 | [23 empty] | VV | 0
|  | Ocelové zábradlí schodiště z 1.NP do 2.NP : (5,355+2,4*2+1,35+2,5+5,075+3,0)*1,8*45,0 |  | 1788.48 | [23 empty] | VV | 0
|  | Ocelové zábradlí schodiště z C 1.07 do C 1.06 : (3,96*1,1)*25,0 |  | 108.9 | [23 empty] | VV | 0
|  | Ocelové zábradlí schodiště z C 1.08 do C 1.09 : (1,65*2)*1,1*25,0 |  | 90.75 | [23 empty] | VV | 0
|  | Ocelové zábradlí ve 2.NP : (2,6*1,8)*25,0 |  | 117 | [23 empty] | VV | 0
|  | Mezisoučet |  | 4107.805 | [23 empty] | VV | 1
|  | Sekce "D" : | [25 empty] | VV | 0
|  | Ocelové zábradlí schodiště z 1.NP do 2.NP : (3,0+3,3+1,3)*1,1*25,0 |  | 209 | [23 empty] | VV | 0
|  | Ocelová zábrana u schodiště ve 2.NP - m.č. D 2.01 : (2,75*2,6)*25,0 |  | 178.75 | [23 empty] | VV | 0
|  | Ocelové únikové schodiště z 2.NP : 6000,0 |  | 6000 | [23 empty] | VV | 0
|  | Mezisoučet |  | 6387.75 | [23 empty] | VV | 1
237 | 776200820R00 | Demontáž povlakových podlah ze schodišťových stupňů lepených, s podložkou, z ploch přes 10 m2 | m | 68.475 |  | 0 |  | 0 |  | 0 | 12 | 0 | 0 | 0 | 0.0005 | 0.03 | 800-775 | RTS 24/ I | RTS 24/ I | 0.105 | 7.19 |  | Práce | Běžná |  |  |  | POL1_
|  | v.č. - půdorys 1.NP-BP : | [25 empty] | VV | 0
|  | Sekce "C" : | [25 empty] | VV | 0
|  | stáv.m.č. C 1.06 a C 1.07 : 2,6*(3,96+1,87) |  | 15.158 | [23 empty] | VV | 0
|  | stáv.m.č. C 1.08 a C 1.09 : 3,1*(1,65+1,0) |  | 8.215 | [23 empty] | VV | 0
|  | Mezisoučet |  | 23.373 | [23 empty] | VV | 1
|  | v.č. - půdorys 2.NP-BP : | [25 empty] | VV | 0
|  | Sekce "C" : | [25 empty] | VV | 0
|  | stáv.m.č. C 2.01 : 1,65*(5,355+4,6+3,465+5,18) |  | 30.69 | [23 empty] | VV | 0
|  | Sekce "D" : | [25 empty] | VV | 0
|  | stáv.m.č. D 2.01 : 1,2*(3,0+1,5+1,2+3,0+3,31) |  | 14.412 | [23 empty] | VV | 0
|  | Mezisoučet |  | 45.102 | [23 empty] | VV | 1
238 | 776200830R00 | Demontáž povlakových podlah ze schodišťových stupňů odstranění hran scodišťových stupňů a uložení na hromady, , | m | 136.55 |  | 0 |  | 0 |  | 0 | 12 | 0 | 0 | 0 | 0.0003 | 0.04 | 800-775 | RTS 24/ I | RTS 24/ I | 0.04 | 5.46 |  | Práce | Běžná |  |  |  | POL1_
|  | v.č. - půdorys 1.NP-BP : | [25 empty] | VV | 0
|  | Sekce "C" : | [25 empty] | VV | 0
|  | stáv.m.č. C 1.06 a C 1.07 : 2,6*13 |  | 33.8 | [23 empty] | VV | 0
|  | stáv.m.č. C 1.08 a C 1.09 : 3,1*6 |  | 18.6 | [23 empty] | VV | 0
|  | Mezisoučet |  | 52.4 | [23 empty] | VV | 1
|  | v.č. - půdorys 2.NP-BP : | [25 empty] | VV | 0
|  | Sekce "C" : | [25 empty] | VV | 0
|  | stáv.m.č. C 2.01 : 1,65*35 |  | 57.75 | [23 empty] | VV | 0
|  | Sekce "D" : | [25 empty] | VV | 0
|  | stáv.m.č. D 2.01 : 1,2*22 |  | 26.4 | [23 empty] | VV | 0
|  | Mezisoučet |  | 84.15 | [23 empty] | VV | 1
239 | 776401800R00 | Demontáž soklíků nebo lišt pryžových nebo PVC odstranění a uložení na hromady | m | 756.04 |  | 0 |  | 0 |  | 0 | 12 | 0 | 0 | 0 | 8e-05 | 0.06 | 800-775 | RTS 24/ I | RTS 24/ I | 0.035 | 26.46 |  | Práce | Běžná |  |  |  | POL1_
|  | v.č. - půdorys 1.NP-BP : | [25 empty] | VV | 0
|  | Sekce "C" : | [25 empty] | VV | 0
|  | stáv.m.č. C 1.01 : (3,1+8,075)*2-(0,8+1,45*3+2,95) |  | 14.25 | [23 empty] | VV | 0
|  | stáv.m.č. C 1.02 : (4,725+4,4)*2-(0,8+1,45) |  | 16 | [23 empty] | VV | 0
|  | stáv.m.č. C 1.03 : (3,0+41,4)*2-(0,8*2) |  | 87.2 | [23 empty] | VV | 0
|  | stáv.m.č. C 1.04 : (5,7+1,7)*2-0,8 |  | 14 | [23 empty] | VV | 0
|  | stáv.m.č. C 1.06 : (8,21+2,6+8,21)-1,45 |  | 17.57 | [23 empty] | VV | 0
|  | stáv.m.č. C 1.07 : (19,94+3,2+19,94)-(0,8+1,45+2,5+3,65) |  | 34.68 | [23 empty] | VV | 0
|  | stáv.m.č. C 1.08 : (10,3+5,2)*2-(2,5+3,65) |  | 24.85 | [23 empty] | VV | 0
|  | stáv.m.č. C 1.09 : (3,0+3,675)*2-(1,45+3,0+3,15) |  | 5.75 | [23 empty] | VV | 0
|  | stáv.m.č. C 1.10 : (5,975+4,9)*2-1,45 |  | 20.3 | [23 empty] | VV | 0
|  | Sekce "D" : | [25 empty] | VV | 0
|  | stáv.m.č. D 1.01 : (11,8+2,0)*2-(0,8+1,1*3+1,45*2+2,45) |  | 18.15 | [23 empty] | VV | 0
|  | stáv.m.č. D 1.02 : (3,3+5,4)*2-2,45 |  | 14.95 | [23 empty] | VV | 0
|  | stáv.m.č. D 1.06 : (5,8+5,2)*2-1,1 |  | 20.9 | [23 empty] | VV | 0
|  | stáv.m.č. D 1.07 : (5,75+5,2)*2-1,1 |  | 20.8 | [23 empty] | VV | 0
|  | stáv.m.č. D 1.08 : (12,05+2,0)*2-(1,1*5+1,45+1,8) |  | 19.35 | [23 empty] | VV | 0
|  | stáv.m.č. D 1.11 : (2,85+3,15)*2-1,1 |  | 10.9 | [23 empty] | VV | 0
|  | stáv.m.č. D 1.12 : (5,45+5,2+0,25+0,75)*2-1,1 |  | 22.2 | [23 empty] | VV | 0
|  | stáv.m.č. D 1.13 : (3,4+5,2)*2-1,1 |  | 16.1 | [23 empty] | VV | 0
|  | stáv.m.č. D 1.14 : (5,75+5,2)*2-1,1 |  | 20.8 | [23 empty] | VV | 0
|  | stáv.m.č. D 1.15 : (5,95+5,2)*2-1,1 |  | 21.2 | [23 empty] | VV | 0
|  | Mezisoučet |  | 419.95 | [23 empty] | VV | 1
|  | v.č. - půdorys 2.NP-BP : | [25 empty] | VV | 0
|  | Sekce "C" : | [25 empty] | VV | 0
|  | stáv.m.č. C 2.01 : (5,41+5,2)*2-(1,45*2+2,5) |  | 15.82 | [23 empty] | VV | 0
|  | stáv.m.č. C 2.02 : (20,10+2,6)*2-(0,8+1,45) |  | 43.15 | [23 empty] | VV | 0
|  | stáv.m.č. C 2.03 : (2,94+4,9)*2-(0,8*2) |  | 14.08 | [23 empty] | VV | 0
|  | stáv.m.č. C 2.04 : (6,01+4,9)*2-(0,8+1,45) |  | 19.57 | [23 empty] | VV | 0
|  | stáv.m.č. C 2.06 : (2,0+1,75)*2-0,8 |  | 6.7 | [23 empty] | VV | 0
|  | stáv.m.č. C 2.07 : (4,8+4,35)*2-(0,8+1,45) |  | 16.05 | [23 empty] | VV | 0
|  | stáv.m.č. C 2.08 : (3,05+4,35)*2-(0,8*2) |  | 13.2 | [23 empty] | VV | 0
|  | stáv.m.č. C 2.09 : (5,8+1,75)*2-0,8 |  | 14.3 | [23 empty] | VV | 0
|  | Sekce "D" : | [25 empty] | VV | 0
|  | stáv.m.č. D 2.01 : (2,95+5,35+3,31)*2-2,75 |  | 20.47 | [23 empty] | VV | 0
|  | stáv.m.č. D 2.02 : (11,8+2,0)*2-(0,9+1,1*3+1,45*2) |  | 20.5 | [23 empty] | VV | 0
|  | stáv.m.č. D 2.06 : (5,8+5,2)*2-1,1 |  | 20.9 | [23 empty] | VV | 0
|  | stáv.m.č. D 2.07 : (5,75+5,2)*2-1,1 |  | 20.8 | [23 empty] | VV | 0
|  | stáv.m.č. D 2.08 : (12,05+2,0)*2-(1,1*5+1,45+1,8) |  | 19.35 | [23 empty] | VV | 0
|  | stáv.m.č. D 2.11 : (2,85+3,15)*2-1,1 |  | 10.9 | [23 empty] | VV | 0
|  | stáv.m.č. D 2.12 : (5,4+5,2+0,25+0,75)*2-1,1 |  | 22.1 | [23 empty] | VV | 0
|  | stáv.m.č. D 2.13 : (3,45+5,2)*2-1,1 |  | 16.2 | [23 empty] | VV | 0
|  | stáv.m.č. D 2.14 : (5,75+5,2)*2-1,1 |  | 20.8 | [23 empty] | VV | 0
|  | stáv.m.č. D 2.15 : (5,95+5,2)*2-1,1 |  | 21.2 | [23 empty] | VV | 0
|  | Mezisoučet |  | 336.09 | [23 empty] | VV | 1
240 | 776511810R00 | Odstranění povlakových podlah z nášlapné plochy lepených, bez podložky, z ploch přes 20 m2 | m2 | 838.115 |  | 0 |  | 0 |  | 0 | 12 | 0 | 0 | 0 | 0.001 | 0.84 | 800-775 | RTS 24/ I | RTS 24/ I | 0.105 | 88 |  | Práce | Běžná |  |  |  | POL1_
|  | v.č. - půdorys 1.NP-BP : | [25 empty] | VV | 0
|  | Sekce "C" : | [25 empty] | VV | 0
|  | stáv.m.č. C 1.01 : 25,80 |  | 25.8 | [23 empty] | VV | 0
|  | stáv.m.č. C 1.02 : 21,12 |  | 21.12 | [23 empty] | VV | 0
|  | stáv.m.č. C 1.03 : 13,28 |  | 13.28 | [23 empty] | VV | 0
|  | stáv.m.č. C 1.04 : 9,62 |  | 9.62 | [23 empty] | VV | 0
|  | stáv.m.č. C 1.06 : 21,35 |  | 21.35 | [23 empty] | VV | 0
|  | stáv.m.č. C 1.07 : 51,85 |  | 51.85 | [23 empty] | VV | 0
|  | stáv.m.č. C 1.08 : 52,56 |  | 52.56 | [23 empty] | VV | 0
|  | stáv.m.č. C 1.09 : 11,20 |  | 11.2 | [23 empty] | VV | 0
|  | stáv.m.č. C 1.10 : 29,00 |  | 29 | [23 empty] | VV | 0
|  | Sekce "D" : | [25 empty] | VV | 0
|  | stáv.m.č. D 1.01 : 24,05 |  | 24.05 | [23 empty] | VV | 0
|  | stáv.m.č. D 1.02 : 14,43 |  | 14.43 | [23 empty] | VV | 0
|  | stáv.m.č. D 1.06 : 30,10 |  | 30.1 | [23 empty] | VV | 0
|  | stáv.m.č. D 1.07 : 30,00 |  | 30 | [23 empty] | VV | 0
|  | stáv.m.č. D 1.08 : 25,20 |  | 25.2 | [23 empty] | VV | 0
|  | stáv.m.č. D 1.11 : 8,84 |  | 8.84 | [23 empty] | VV | 0
|  | stáv.m.č. D 1.12 : 27,90 |  | 27.9 | [23 empty] | VV | 0
|  | stáv.m.č. D 1.13 : 17,27 |  | 17.27 | [23 empty] | VV | 0
|  | stáv.m.č. D 1.14 : 29,75 |  | 29.75 | [23 empty] | VV | 0
|  | stáv.m.č. D 1.15 : 30,76 |  | 30.76 | [23 empty] | VV | 0
|  | Mezisoučet |  | 474.08 | [23 empty] | VV | 1
|  | v.č. - půdorys 2.NP-BP : | [25 empty] | VV | 0
|  | Sekce "C" : | [25 empty] | VV | 0
|  | stáv.m.č. C 2.01 : 50,42 |  | 50.42 | [23 empty] | VV | 0
|  | stáv.m.č. C 2.02 : 52,25 |  | 52.25 | [23 empty] | VV | 0
|  | stáv.m.č. C 2.03 : 14,40 |  | 14.4 | [23 empty] | VV | 0
|  | stáv.m.č. C 2.04 : 29,74 |  | 29.74 | [23 empty] | VV | 0
|  | stáv.m.č. C 2.06 : 3,50 |  | 3.5 | [23 empty] | VV | 0
|  | stáv.m.č. C 2.07 : 21,10 |  | 21.1 | [23 empty] | VV | 0
|  | stáv.m.č. C 2.08 : 13,35 |  | 13.35 | [23 empty] | VV | 0
|  | stáv.m.č. C 2.09 : 10,10 |  | 10.1 | [23 empty] | VV | 0
|  | Sekce "D" : | [25 empty] | VV | 0
|  | stáv.m.č. D 2.01 : 13,80 |  | 13.8 | [23 empty] | VV | 0
|  | stáv.m.č. D 2.02 : 24,05 |  | 24.05 | [23 empty] | VV | 0
|  | stáv.m.č. D 2.06 : 29,84 |  | 29.84 | [23 empty] | VV | 0
|  | stáv.m.č. D 2.07 : 30,00 |  | 30 | [23 empty] | VV | 0
|  | stáv.m.č. D 2.08 : 24,64 |  | 24.64 | [23 empty] | VV | 0
|  | stáv.m.č. D 2.11 : 8,84 |  | 8.84 | [23 empty] | VV | 0
|  | stáv.m.č. D 2.12 : 27,76 |  | 27.76 | [23 empty] | VV | 0
|  | stáv.m.č. D 2.13 : 17,95 |  | 17.95 | [23 empty] | VV | 0
|  | stáv.m.č. D 2.14 : 29,90 |  | 29.9 | [23 empty] | VV | 0
|  | stáv.m.č. D 2.15 : 30,87 |  | 30.87 | [23 empty] | VV | 0
|  | Mezisoučet |  | 432.51 | [23 empty] | VV | 1
|  | v.č. - půdorys 1.NP-BP : | [25 empty] | VV | 0
|  | Sekce "C" : | [25 empty] | VV | 0
|  | stáv.m.č. C 1.06 a C 1.07 : -2,6*(3,96+1,87) |  | -15.158 | [23 empty] | VV | 0
|  | stáv.m.č. C 1.08 a C 1.09 : -3,1*(1,65+1,0) |  | -8.215 | [23 empty] | VV | 0
|  | Mezisoučet |  | -23.373 | [23 empty] | VV | 1
|  | v.č. - půdorys 2.NP-BP : | [25 empty] | VV | 0
|  | Sekce "C" : | [25 empty] | VV | 0
|  | stáv.m.č. C 2.01 : -1,65*(5,355+4,6+3,465+5,18) |  | -30.69 | [23 empty] | VV | 0
|  | Sekce "D" : | [25 empty] | VV | 0
|  | stáv.m.č. D 2.01 : -1,2*(3,0+1,5+1,2+3,0+3,31) |  | -14.412 | [23 empty] | VV | 0
|  | Mezisoučet |  | -45.102 | [23 empty] | VV | 1
241 | 787100812R00 | Vysklení stěn,příček,balk.zábradlí a výtah.šachet sklo profilové dvojité | m2 | 47.79 |  | 0 |  | 0 |  | 0 | 12 | 0 | 0 | 0 | 0.044 | 2.1 | 800-787 | RTS 24/ I | RTS 24/ I | 0.645 | 30.82 |  | Práce | Běžná |  |  |  | POL1_
|  | v.č. - pohled JZ : | [25 empty] | VV | 0
|  | Copilitová stěna - legenda povrchů 8 : 2*(2,4*6,825) |  | 32.76 | [23 empty] | VV | 0
|  | v.č. - půdorys 1.NP : | [25 empty] | VV | 0
|  | Copilitová stěna - vnitřní : (3,0*3,58)+(2,6*1,65) |  | 15.03 | [23 empty] | VV | 0
|  | Mezisoučet |  | 47.79 | [23 empty] | VV | 1
242 | 787101822R00 | Vysklení stěn,příček,balk.zábradlí a výtah.šachet příplatek k ceně za konstrukce s Al-lištami oboustrannými | m2 | 47.79 |  | 0 |  | 0 |  | 0 | 12 | 0 | 0 | 0 | 0 | 0 | 800-787 | RTS 24/ I | RTS 24/ I | 0.04 | 1.91 |  | Práce | Běžná |  |  |  | POL1_
|  | Odd.96,pol.č. - copilitové stěny : 47,79 |  | 47.79 | [23 empty] | VV | 0
|  | Mezisoučet |  | 47.79 | [23 empty] | VV | 1
243 | 963100023RA0 | Bourání stropů z dutých keramických tvarovek do válcovaných nosníků I č.22, délky do 6,0 m | m2 | 15.86 |  | 0 |  | 0 |  | 0 | 12 | 0 | 0.00128 | 0.02 | 0.35436 | 5.62 | AP-HSV | RTS 24/ I | RTS 24/ I | 12.7013 | 201.44 |  | Agregovaná položka | Běžná |  |  |  | POL2_
|  | Svislá a vodorovná doprava suti, odvoz do 10 km. | [25 empty] | SPI
|  | v.č. - půdorys 2.NP-BP : | [25 empty] | VV | 0
|  | Sekce "C" : | [25 empty] | VV | 0
|  | Vybourání stropní kce na úrovni +3,670 : (6,1*2,6) |  | 15.86 | [23 empty] | VV | 0
|  | Mezisoučet |  | 15.86 | [23 empty] | VV | 1
244 | 762900030RA0 | Demontáž krovů , s laťováním | m2 | 9.647 |  | 0 |  | 0 |  | 0 | 12 | 0 | 0 | 0 | 0.03924 | 0.38 | AP-PSV | RTS 24/ I | RTS 24/ I | 1.3408 | 12.93 |  | Agregovaná položka | Běžná |  |  |  | POL2_
|  | jakýchkoliv soustav o sklonu do 60 stupňů, z hranolů, hranolků nebo fošen, demontáž laťování včetně všech nadstřešních konstrukcí z latí o průřezové ploše do 25 cm2 při osové vzdálenosti do 50 cm, demontáž bednění včetně všech nadstřešních konstrukcí z prken tloušťky do 32 mm nebo bez bednění podle popisu. | [25 empty] | SPI |  | jakýchkoliv soustav o sklonu do 60 stupňů, z hranolů, hranolků nebo fošen, demontáž laťování včetně všech nadstřešních konstrukcí z latí o průřezové ploše do 25 cm2 při osové vzdálenosti do 50 cm, demontáž bednění včetně všech nadstřešních konstrukcí z prken tloušťky do 32 mm nebo bez bednění podle popisu.
|  | Sekce "C", "B" : | [25 empty] | VV | 0
|  | v.č. - půdorys střechy-NS, řez C-C : | [25 empty] | VV | 0
|  | Napojení výtahové šachty na stáv.krytinu : (4,486+1,5+3,661)*1,0 |  | 9.647 | [23 empty] | VV | 0
|  | Mezisoučet |  | 9.647 | [23 empty] | VV | 1
Díl: | 99 | Staveništní přesun hmot |  |  |  | 0 |  | 0 |  | 0 |  | 0 |  | 0 |  | 0 |  |  |  |  | 3064.36 | [6 empty] | DIL
245 | 999281111R00 | Přesun hmot pro opravy a údržbu objektů pro opravy a údržbu dosavadních objektů včetně vnějších plášťů výšky do 25 m, | t | 1189.1199 |  | 0 |  | 0 |  | 0 | 12 | 0 | 0 | 0 | 0 | 0 | 801-4 | RTS 24/ I | RTS 24/ I | 2.577 | 3064.36 |  | Přesun hmot | Běžná |  |  |  | POL7_
|  | oborů 801, 803, 811 a 812 | [25 empty] | SPI
Díl: | 711 | Izolace proti vodě |  |  |  | 0 |  | 0 |  | 0 |  | 0 |  | 3.7 |  | 0 |  |  |  |  | 193.51 | [6 empty] | DIL
246 | 711111001RZ1 | Provedení izolace proti zemní vlhkosti natěradly za studena na ploše vodorovné nátěrem penetračním, 1 x nátěr, včetně dodávky penetračního laku ALP | m2 | 620.8763 |  | 0 |  | 0 |  | 0 | 12 | 0 | 0.00033 | 0.2 | 0 | 0 | 800-711 | RTS 24/ I | RTS 24/ I | 0.0275 | 17.07 |  | Práce | Běžná |  |  |  | POL1_7
|  | v.č. - půdorys 1.NP : | [25 empty] | VV | 0
|  | Vodorovná : | [25 empty] | VV | 0
|  | Sekce "C" : | [25 empty] | VV | 0
|  | Úroveň -0,200 : (20,10*8,55) |  | 171.855 | [23 empty] | VV | 0
|  | Úroveň -0,100 : (11,925*10,05) |  | 119.8462 | [23 empty] | VV | 0
|  | Mezisoučet |  | 291.7013 | [23 empty] | VV | 1
|  | Sekce "D" : | [25 empty] | VV | 0
|  | Úroveň -0,100 : (24,75*13,30) |  | 329.175 | [23 empty] | VV | 0
|  | Mezisoučet |  | 329.175 | [23 empty] | VV | 1
247 | 711132311R00 | Provedení izolace proti zemní vlhkosti pásy na sucho svislá, , nopovou fólií včetně uchycovacích prvků | m2 | 50.87 |  | 0 |  | 0 |  | 0 | 12 | 0 | 8e-05 | 0 | 0 | 0 | 800-711 | RTS 24/ I | RTS 24/ I | 0.34 | 17.3 |  | Práce | Běžná |  |  |  | POL1_7
|  | Odd.62,pol.č. - KZS z XPS tl.140 mm pod terénem : 50,86998 |  | 50.87 | [23 empty] | VV | 0
|  | Mezisoučet |  | 50.87 | [23 empty] | VV | 1
248 | 711141559R00 | Provedení izolace proti zemní vlhkosti pásy přitavením vodorovná, 1 vrstva, bez dodávky izolačních pásů, | m2 | 620.8763 |  | 0 |  | 0 |  | 0 | 12 | 0 | 0.00041 | 0.25 | 0 | 0 | 800-711 | RTS 24/ I | RTS 24/ I | 0.22991 | 142.75 |  | Práce | Běžná |  |  |  | POL1_7
|  | v.č. - půdorys 1.NP : | [25 empty] | VV | 0
|  | Vodorovná : | [25 empty] | VV | 0
|  | Sekce "C" : 291,70125 |  | 291.7013 | [23 empty] | VV | 0
|  | Sekce "D" : 329,175 |  | 329.175 | [23 empty] | VV | 0
|  | Mezisoučet |  | 620.8763 | [23 empty] | VV | 1
249 | 711823129RT5 | Ochrana konstrukcí nopovou fólií ukončovací lišta, , včetně dodávky lišty | m | 104.405 |  | 0 |  | 0 |  | 0 | 12 | 0 | 0.00033 | 0.03 | 0 | 0 | 800-711 | RTS 24/ I | RTS 24/ I | 0.1 | 10.44 |  | Práce | Běžná |  |  |  | POL1_7
|  | v.č. - pohledy : | [25 empty] | VV | 0
|  | Kolem budovy : | [25 empty] | VV | 0
|  | Pohled JV : | [25 empty] | VV | 0
|  | Úroveň +1,240 až +1,000 nebo+1,670 : (8,8+1,5+11,925+4,1) |  | 26.325 | [23 empty] | VV | 0
|  | Úroveň +1,240 až +1,670 nebo +1,940 : 24,9 |  | 24.9 | [23 empty] | VV | 0
|  | Pohled SV : | [25 empty] | VV | 0
|  | Úroveň +1,240 až +1,940 : 13,6 |  | 13.6 | [23 empty] | VV | 0
|  | Pohled SZ : | [25 empty] | VV | 0
|  | Úroveň +1,240 až +1,940 nebo +1,340 : 24,9 |  | 24.9 | [23 empty] | VV | 0
|  | Úroveň +1,240 až +1,340 : 2,1 |  | 2.1 | [23 empty] | VV | 0
|  | Úroveň -0,600 až +0,040 nebo +0,300 : 4,38 |  | 4.38 | [23 empty] | VV | 0
|  | Pohled JZ : | [25 empty] | VV | 0
|  | Úroveň +1,060 až -0,460 : 8,2 |  | 8.2 | [23 empty] | VV | 0
|  | Mezisoučet |  | 104.405 | [23 empty] | VV | 1
250 | 28323137R | Fólie profilovaná funkce: drenážní; materiál: PE-HD; výška nopů = 8 mm; povrchová úprava: PP geotextilie | m2 | 61.044 |  | 0 |  | 0 |  | 0 | 12 | 0 | 0.0002 | 0.01 | 0 | 0 | SPCM | RTS 24/ I | RTS 24/ I | 0 | 0 |  | Specifikace | Běžná |  |  |  | POL3_7
|  | Ztratné : | [25 empty] | VV | 0
|  | Odd.62,pol.č. - KZS z XPS tl.140 mm pod terénem : 50,86998*1,20 |  | 61.044 | [23 empty] | VV | 0
|  | Mezisoučet |  | 61.044 | [23 empty] | VV | 1
251 | 62852265R | Pás hydroizolační asfaltový tl = 4,0 mm; funkce: protiradonová, parobrzdná; nosná vložka: skelná tkanina; asfalt: modifikovaný; horní strana: minerální posyp; spodní strana: spalitelná fólie | m2 | 714.0077 |  | 0 |  | 0 |  | 0 | 12 | 0 | 0.0045 | 3.21 | 0 | 0 | SPCM | RTS 24/ I | RTS 24/ I | 0 | 0 |  | Specifikace | Běžná |  |  |  | POL3_7
|  | Ztratné : | [25 empty] | VV | 0
|  | v.č. - půdorys 1.NP : | [25 empty] | VV | 0
|  | Vodorovná : | [25 empty] | VV | 0
|  | Sekce "C" : 291,70125*1,15 |  | 335.4564 | [23 empty] | VV | 0
|  | Sekce "D" : 329,175*1,15 |  | 378.5512 | [23 empty] | VV | 0
|  | Mezisoučet |  | 714.0077 | [23 empty] | VV | 1
252 | 998711102R00 | Přesun hmot pro izolace proti vodě svisle do 12 m | t | 3.7232 |  | 0 |  | 0 |  | 0 | 12 | 0 | 0 | 0 | 0 | 0 | 800-711 | RTS 24/ I | RTS 24/ I | 1.598 | 5.95 |  | Přesun hmot | Běžná |  |  |  | POL7_
|  | 50 m vodorovně měřeno od těžiště půdorysné plochy skládky do těžiště půdorysné plochy objektu | [25 empty] | SPI
Díl: | 712 | Povlakové krytiny |  |  |  | 0 |  | 0 |  | 0 |  | 0 |  | 0.34 |  | 0 |  |  |  |  | 104.73 | [6 empty] | DIL
253 | 712373121R00 | Povlakové krytiny střech do 10° z termoplastické fólie kotvené do profilovaného plechu nebo do bednění, 6 kotev/m2, při tl. izolace do 160 mm, bez dodávky fólie, | m2 | 102.685 |  | 0 |  | 0 |  | 0 | 12 | 0 | 0.00019 | 0.02 | 0 | 0 | 800-711 | RTS 24/ I | RTS 24/ I | 0.9146 | 93.92 |  | Práce | Běžná |  |  |  | POL1_7
|  | Sekce "C" : | [25 empty] | VV | 0
|  | v.č. - půdorys střechy-NS : | [25 empty] | VV | 0
|  | Vodorovná : | [25 empty] | VV | 0
|  | Úroveň +9,600 až +9,897 : (8,55*11,30) |  | 96.615 | [23 empty] | VV | 0
|  | Mezisoučet |  | 96.615 | [23 empty] | VV | 1
|  | Svislá : | [25 empty] | VV | 0
|  | Úroveň +9,600 až +9,897 : (11,30+8,55+10,5)*0,2 |  | 6.07 | [23 empty] | VV | 0
|  | Mezisoučet |  | 6.07 | [23 empty] | VV | 1
254 | 712391171R00 | Textílie na střechách do 10° podkladní, položení - bez dodávky textílie | m2 | 102.685 |  | 0 |  | 0 |  | 0 | 12 | 0 | 0 | 0 | 0 | 0 | 800-711 | RTS 24/ I | RTS 24/ I | 0.1 | 10.27 |  | Práce | Běžná |  |  |  | POL1_7
|  | Sekce "C" : | [25 empty] | VV | 0
|  | v.č. - půdorys střechy-NS : | [25 empty] | VV | 0
|  | Vodorovná : 96,615 |  | 96.615 | [23 empty] | VV | 0
|  | Svislá : 6,07 |  | 6.07 | [23 empty] | VV | 0
|  | Mezisoučet |  | 102.685 | [23 empty] | VV | 1
255 | 283221051R | Fólie hladká hydroizolační tl = 2,00 mm; funkce: proti prorůstání; materiál: PVC-P; nosná vložka: PES tkanina | m2 | 116.2161 |  | 0 |  | 0 |  | 0 | 12 | 0 | 0.00239 | 0.28 | 0 | 0 | SPCM | RTS 24/ I | RTS 24/ I | 0 | 0 |  | Specifikace | Běžná |  |  |  | POL3_7
|  | Ztratné : | [25 empty] | VV | 0
|  | Sekce "C" : | [25 empty] | VV | 0
|  | v.č. - půdorys střechy-NS : | [25 empty] | VV | 0
|  | Vodorovná : 96,615*1,13 |  | 109.1749 | [23 empty] | VV | 0
|  | Svislá : 6,07*1,16 |  | 7.0412 | [23 empty] | VV | 0
|  | Mezisoučet |  | 116.2161 | [23 empty] | VV | 1
256 | 69366198R | Geosyntetika typ: geotextilie; netkaná; materiál: PP; tl (2 kPa) = 2,9 mm; plošná hmotnost = 300 g/m2; Pevnost v tahu podélně = 20,0 kN/m; Pevnost v tahu příčně = 11,5 kN/m | m2 | 118.3912 |  | 0 |  | 0 |  | 0 | 12 | 0 | 0.0003 | 0.04 | 0 | 0 | SPCM | RTS 24/ I | RTS 24/ I | 0 | 0 |  | Specifikace | Běžná |  |  |  | POL3_
|  | Ztratné : | [25 empty] | VV | 0
|  | Sekce "C" : | [25 empty] | VV | 0
|  | v.č. - půdorys střechy-NS : | [25 empty] | VV | 0
|  | Vodorovná : 96,615*1,15 |  | 111.1072 | [23 empty] | VV | 0
|  | Svislá : 6,07*1,20 |  | 7.284 | [23 empty] | VV | 0
|  | Mezisoučet |  | 118.3912 | [23 empty] | VV | 1
257 | 998712102R00 | Přesun hmot pro povlakové krytiny v objektech výšky přes 6 do 12 m | t | 0.33278 |  | 0 |  | 0 |  | 0 | 12 | 0 | 0 | 0 | 0 | 0 | 800-711 | RTS 24/ I | RTS 24/ I | 1.609 | 0.54 |  | Přesun hmot | Běžná |  |  |  | POL7_
|  | 50 m vodorovně | [25 empty] | SPI
Díl: | 713 | Izolace tepelné |  |  |  | 0 |  | 0 |  | 0 |  | 0 |  | 11.28 |  | 0 |  |  |  |  | 393.43 | [6 empty] | DIL
258 | 713111111RT2 | Montáž tepelné izolace stropů kladené vrchem, volně, dvouvrstvá | m2 | 578.775 |  | 0 |  | 0 |  | 0 | 12 | 0 | 0 | 0 | 0 | 0 | 800-713 | RTS 24/ I | RTS 24/ I | 0.18 | 104.18 |  | Práce | Běžná |  |  |  | POL1_7
|  | v.č. - půdorys podkroví : | [25 empty] | VV | 0
|  | TI z MV tl.2*120 mm : | [25 empty] | VV | 0
|  | Sekce "C" : | [25 empty] | VV | 0
|  | m.č. C 3.01 : 164,10 |  | 164.1 | [23 empty] | VV | 0
|  | Sekce "D" : | [25 empty] | VV | 0
|  | m.č. D 3.01 : 302,96 |  | 302.96 | [23 empty] | VV | 0
|  | Mezisoučet |  | 467.06 | [23 empty] | VV | 1
|  | v.č. - půdorys střechy-NS : | [25 empty] | VV | 0
|  | TI z MV tl.2*120 mm : | [25 empty] | VV | 0
|  | Úroveň +9,600 až +9,897 : (8,55*11,30) |  | 96.615 | [23 empty] | VV | 0
|  | Mezisoučet |  | 96.615 | [23 empty] | VV | 1
|  | Prostupy ve stropech pro VZT potrubí : | [25 empty] | VV | 0
|  | TI z EPS tl.100 mm : | [25 empty] | VV | 0
|  | Sekce "C" : | [25 empty] | VV | 0
|  | Strop nad 1.NP : 2,2 |  | 2.2 | [23 empty] | VV | 0
|  | Mezisoučet |  | 2.2 | [23 empty] | VV | 1
|  | TI z EPS tl.60+80 mm : | [25 empty] | VV | 0
|  | Sekce "C" : | [25 empty] | VV | 0
|  | Strop nad 2.NP : 5,70 |  | 5.7 | [23 empty] | VV | 0
|  | Mezisoučet |  | 5.7 | [23 empty] | VV | 1
|  | TI z EPS tl.300 mm : | [25 empty] | VV | 0
|  | Sekce "D" : | [25 empty] | VV | 0
|  | Strop nad 2.NP : 7,20 |  | 7.2 | [23 empty] | VV | 0
|  | Mezisoučet |  | 7.2 | [23 empty] | VV | 1
259 | 713121111R00 | Montáž tepelné izolace podlah jednovrstvá, bez dodávky materiálu | m2 | 1049.65 |  | 0 |  | 0 |  | 0 | 12 | 0 | 0 | 0 | 0 | 0 | 800-713 | RTS 24/ I | RTS 24/ I | 0.08 | 83.97 |  | Práce | Běžná |  |  |  | POL1_7
|  | TI z MV tl.30 mm : | [25 empty] | VV | 0
|  | Odd.771,pol.č. - Skladba a1 : 9,50 |  | 9.5 | [23 empty] | VV | 0
|  | Odd.771,pol.č. - Skladba c1 : 59,04 |  | 59.04 | [23 empty] | VV | 0
|  | Odd.776,pol.č. - Skladba d1 : 466,75 |  | 466.75 | [23 empty] | VV | 0
|  | Mezisoučet |  | 535.29 | [23 empty] | VV | 1
|  | TI z PIR desek tl.60 mm : | [25 empty] | VV | 0
|  | Odd.771,pol.č. - Skladba a : 20,61 |  | 20.61 | [23 empty] | VV | 0
|  | Odd.771,pol.č. - Skladba c : 43,47 |  | 43.47 | [23 empty] | VV | 0
|  | Odd.776,pol.č. - Skladba d : 304,97 |  | 304.97 | [23 empty] | VV | 0
|  | Odd.776,pol.č. - Skladba d2 : 1,92 |  | 1.92 | [23 empty] | VV | 0
|  | Mezisoučet |  | 370.97 | [23 empty] | VV | 1
|  | TI z EPS 150S tl.120 mm : | [25 empty] | VV | 0
|  | Odd.771,pol.č. - Skladba b : 15,56 |  | 15.56 | [23 empty] | VV | 0
|  | Odd.776,pol.č. - Skladba e : 127,83 |  | 127.83 | [23 empty] | VV | 0
|  | Mezisoučet |  | 143.39 | [23 empty] | VV | 1
260 | 713121118R00 | Montáž tepelné izolace podlah Izolace podlah tepelná obložení stěn dilatační páskou, bez dodávky materiálu, | m | 1213.13 |  | 0 |  | 0 |  | 0 | 12 | 0 | 0 | 0 | 0 | 0 | 800-713 | RTS 24/ I | RTS 24/ I | 0.05 | 60.66 |  | Práce | Běžná |  |  |  | POL1_
|  | Odd.771,pol.č. - spára podlaha-stěna : 265,10 |  | 265.1 | [23 empty] | VV | 0
|  | Odd.776,pol.č. - PVC lišta : 948,03 |  | 948.03 | [23 empty] | VV | 0
|  | Mezisoučet |  | 1213.13 | [23 empty] | VV | 1
261 | 713191100R00 | Izolace tepelné běžných konstrukcí - doplňky položení separační fólie, bez dodávky materiálu | m2 | 563.675 |  | 0 |  | 0 |  | 0 | 12 | 0 | 0 | 0 | 0 | 0 | 800-713 | RTS 24/ I | RTS 24/ I | 0.07 | 39.46 |  | Práce | Běžná |  |  |  | POL1_7
|  | v.č. - půdorys podkroví : | [25 empty] | VV | 0
|  | Kontaktní difůzní folie : | [25 empty] | VV | 0
|  | Sekce "C" : | [25 empty] | VV | 0
|  | m.č. C 3.01 : 164,10 |  | 164.1 | [23 empty] | VV | 0
|  | Sekce "D" : | [25 empty] | VV | 0
|  | m.č. D 3.01 : 302,96 |  | 302.96 | [23 empty] | VV | 0
|  | Mezisoučet |  | 467.06 | [23 empty] | VV | 1
|  | v.č. - půdorys střechy-NS : | [25 empty] | VV | 0
|  | Kontaktní difůzní folie : | [25 empty] | VV | 0
|  | Úroveň +9,600 až +9,897 : (8,55*11,30) |  | 96.615 | [23 empty] | VV | 0
|  | Mezisoučet |  | 96.615 | [23 empty] | VV | 1
262 | 713191100RT9 | Izolace tepelné běžných konstrukcí - doplňky položení separační fólie, včetně dodávky PE fólie | m2 | 1207.0975 |  | 0 |  | 0 |  | 0 | 12 | 0 | 1e-05 | 0.01 | 0 | 0 | 800-713 | RTS 24/ I | RTS 24/ I | 0.07 | 84.5 |  | Práce | Běžná |  |  |  | POL1_7
|  | TI z MV tl.30 mm : | [25 empty] | VV | 0
|  | Odd.771,pol.č. - Skladba a1 : 9,50*1,15 |  | 10.925 | [23 empty] | VV | 0
|  | Odd.771,pol.č. - Skladba c1 : 59,04*1,15 |  | 67.896 | [23 empty] | VV | 0
|  | Odd.776,pol.č. - Skladba d1 : 466,75*1,15 |  | 536.7625 | [23 empty] | VV | 0
|  | Mezisoučet |  | 615.5835 | [23 empty] | VV | 1
|  | TI z PIR desek tl.60 mm : | [25 empty] | VV | 0
|  | Odd.771,pol.č. - Skladba a : 20,61*1,15 |  | 23.7015 | [23 empty] | VV | 0
|  | Odd.771,pol.č. - Skladba c : 43,47*1,15 |  | 49.9905 | [23 empty] | VV | 0
|  | Odd.776,pol.č. - Skladba d : 304,97*1,15 |  | 350.7155 | [23 empty] | VV | 0
|  | Odd.776,pol.č. - Skladba d2 : 1,92*1,15 |  | 2.208 | [23 empty] | VV | 0
|  | Mezisoučet |  | 426.6155 | [23 empty] | VV | 1
|  | TI z EPS 150S tl.120 mm : | [25 empty] | VV | 0
|  | Odd.771,pol.č. - Skladba b : 15,56*1,15 |  | 17.894 | [23 empty] | VV | 0
|  | Odd.776,pol.č. - Skladba e : 127,83*1,15 |  | 147.0045 | [23 empty] | VV | 0
|  | Mezisoučet |  | 164.8985 | [23 empty] | VV | 1
263 | 28375329R | páska dilatační extrudovaný PE; š = 120 mm; tl. 5 mm; l = 50 000 mm | m | 1237.3926 |  | 0 |  | 0 |  | 0 | 12 | 0 | 0 | 0 | 0 | 0 | SPCM | RTS 24/ I | RTS 24/ I | 0 | 0 |  | Specifikace | Běžná |  |  |  | POL3_0
|  | Ztratné : | [25 empty] | VV | 0
|  | Odd.771,pol.č. - spára podlaha-stěna : 265,10*1,02 |  | 270.402 | [23 empty] | VV | 0
|  | Odd.776,pol.č. - PVC lišta : 948,03*1,02 |  | 966.9906 | [23 empty] | VV | 0
|  | Mezisoučet |  | 1237.3926 | [23 empty] | VV | 1
264 | 28375705R | Výrobek izolační pro budovy z pěnového polystyrenu (EPS) tvar: deska; OH = 25 kg/m3; lambda = 0,035 W/(m.K); pevnost v tlaku CS 150 kPa | m3 | 20.7925 |  | 0 |  | 0 |  | 0 | 12 | 0 | 0.025 | 0.52 | 0 | 0 | SPCM | RTS 24/ I | RTS 24/ I | 0 | 0 |  | Specifikace | Běžná |  |  |  | POL3_0
|  | Ztratné : | [25 empty] | VV | 0
|  | TI z EPS 150S tl.120 mm : | [25 empty] | VV | 0
|  | Odd.771,pol.č. - Skladba b : (15,56*0,12)*1,02 |  | 1.9045 | [23 empty] | VV | 0
|  | Odd.776,pol.č. - Skladba e : (127,83*0,12)*1,02 |  | 15.6464 | [23 empty] | VV | 0
|  | Mezisoučet |  | 17.5509 | [23 empty] | VV | 1
|  | Prostupy ve stropech pro VZT potrubí : | [25 empty] | VV | 0
|  | TI z EPS tl.100 mm : | [25 empty] | VV | 0
|  | Sekce "C" : | [25 empty] | VV | 0
|  | Strop nad 1.NP : (2,2*0,1)*1,02 |  | 0.2244 | [23 empty] | VV | 0
|  | Mezisoučet |  | 0.2244 | [23 empty] | VV | 1
|  | TI z EPS tl.60+80 mm : | [25 empty] | VV | 0
|  | Sekce "C" : | [25 empty] | VV | 0
|  | Strop nad 2.NP : 5,70*(0,06+0,08)*1,02 |  | 0.81396 | [23 empty] | VV | 0
|  | Mezisoučet |  | 0.81396 | [23 empty] | VV | 1
|  | TI z EPS tl.300 mm : | [25 empty] | VV | 0
|  | Sekce "D" : | [25 empty] | VV | 0
|  | Strop nad 2.NP : (7,20*0,3)*1,02 |  | 2.2032 | [23 empty] | VV | 0
|  | Mezisoučet |  | 2.2032 | [23 empty] | VV | 1
265 | 28376554R | Výrobek izolační pro budovy z polyurethanové pěny - PIR; tvar: deska; tl = 60 mm; lambda = 0,027 W/(m.K); pevnost v tlaku = 100 kPa; povrchová úprava: oboustranně minerální rouno | m2 | 378.3894 |  | 0 |  | 0 |  | 0 | 12 | 0 | 0.0018 | 0.68 | 0 | 0 | SPCM | RTS 24/ I | RTS 24/ I | 0 | 0 |  | Specifikace | Běžná |  |  |  | POL3_
|  | Ztratné : | [25 empty] | VV | 0
|  | TI z PIR desek tl.60 mm : | [25 empty] | VV | 0
|  | Odd.771,pol.č. - Skladba a : (20,61*1,02) |  | 21.0222 | [23 empty] | VV | 0
|  | Odd.771,pol.č. - Skladba c : (43,47*1,02) |  | 44.3394 | [23 empty] | VV | 0
|  | Odd.776,pol.č. - Skladba d : (304,97*1,02) |  | 311.0694 | [23 empty] | VV | 0
|  | Odd.776,pol.č. - Skladba d2 : (1,92*1,02) |  | 1.9584 | [23 empty] | VV | 0
|  | Mezisoučet |  | 378.3894 | [23 empty] | VV | 1
266 | 63150944R | Výrobek izolační pro budovy z minerální vlny (MW) tvar: deska; tloušťka d = 120,0 mm; OH = 50 kg/m3; lambda = 0,034 W/(m.K) | m2 | 574.9485 |  | 0 |  | 0 |  | 0 | 12 | 0 | 0.006 | 3.45 | 0 | 0 | SPCM | RTS 24/ I | RTS 24/ I | 0 | 0 |  | Specifikace | Běžná |  |  |  | POL3_
|  | Ztratné : | [25 empty] | VV | 0
|  | v.č. - půdorys podkroví : | [25 empty] | VV | 0
|  | TI z MV tl.2*120 mm : | [25 empty] | VV | 0
|  | Sekce "C" : | [25 empty] | VV | 0
|  | m.č. C 3.01 : 164,10*1,02 |  | 167.382 | [23 empty] | VV | 0
|  | Sekce "D" : | [25 empty] | VV | 0
|  | m.č. D 3.01 : 302,96*1,02 |  | 309.0192 | [23 empty] | VV | 0
|  | Mezisoučet |  | 476.4012 | [23 empty] | VV | 1
|  | v.č. - půdorys střechy-NS : | [25 empty] | VV | 0
|  | TI z MV tl.2*120 mm : | [25 empty] | VV | 0
|  | Úroveň +9,600 až +9,897 : (8,55*11,30)*1,02 |  | 98.5473 | [23 empty] | VV | 0
|  | Mezisoučet |  | 98.5473 | [23 empty] | VV | 1
267 | 631509695R | Výrobek izolační pro budovy z minerální vlny (MW) tvar: deska; tloušťka d = 120,0 mm; OH = 60 kg/m3; lambda = 0,033 W/(m.K) | m2 | 574.9485 |  | 0 |  | 0 |  | 0 | 12 | 0 | 0.0072 | 4.14 | 0 | 0 | SPCM | RTS 24/ I | RTS 24/ I | 0 | 0 |  | Specifikace | Běžná |  |  |  | POL3_
|  | Ztratné : | [25 empty] | VV | 0
|  | v.č. - půdorys podkroví : | [25 empty] | VV | 0
|  | TI z MV tl.2*120 mm : | [25 empty] | VV | 0
|  | Sekce "C" : | [25 empty] | VV | 0
|  | m.č. C 3.01 : 164,10*1,02 |  | 167.382 | [23 empty] | VV | 0
|  | Sekce "D" : | [25 empty] | VV | 0
|  | m.č. D 3.01 : 302,96*1,02 |  | 309.0192 | [23 empty] | VV | 0
|  | Mezisoučet |  | 476.4012 | [23 empty] | VV | 1
|  | v.č. - půdorys střechy-NS : | [25 empty] | VV | 0
|  | TI z MV tl.2*120 mm : | [25 empty] | VV | 0
|  | Úroveň +9,600 až +9,897 : (8,55*11,30)*1,02 |  | 98.5473 | [23 empty] | VV | 0
|  | Mezisoučet |  | 98.5473 | [23 empty] | VV | 1
268 | 63153801.AR | Výrobek izolační pro budovy z minerální vlny (MW) tvar: deska; tloušťka d = 30,0 mm; OH = 140 kg/m3; lambda = 0,037 W/(m.K); pevnost v tlaku CS 30 kPa | m2 | 545.9958 |  | 0 |  | 0 |  | 0 | 12 | 0 | 0.0042 | 2.29 | 0 | 0 | SPCM | RTS 24/ I | RTS 24/ I | 0 | 0 |  | Specifikace | Běžná |  |  |  | POL3_
|  | Ztratné : | [25 empty] | VV | 0
|  | TI z MV tl.30 mm : | [25 empty] | VV | 0
|  | Odd.771,pol.č. - Skladba a1 : 9,50*1,02 |  | 9.69 | [23 empty] | VV | 0
|  | Odd.771,pol.č. - Skladba c1 : 59,04*1,02 |  | 60.2208 | [23 empty] | VV | 0
|  | Odd.776,pol.č. - Skladba d1 : 466,75*1,02 |  | 476.085 | [23 empty] | VV | 0
|  | Mezisoučet |  | 545.9958 | [23 empty] | VV | 1
269 | 69366198R | Geosyntetika typ: geotextilie; netkaná; materiál: PP; tl (2 kPa) = 2,9 mm; plošná hmotnost = 300 g/m2; Pevnost v tahu podélně = 20,0 kN/m; Pevnost v tahu příčně = 11,5 kN/m | m2 | 626.0728 |  | 0 |  | 0 |  | 0 | 12 | 0 | 0.0003 | 0.19 | 0 | 0 | SPCM | RTS 24/ I | RTS 24/ I | 0 | 0 |  | Specifikace | Běžná |  |  |  | POL3_
|  | Ztratné : | [25 empty] | VV | 0
|  | Kontaktní difůzní folie : | [25 empty] | VV | 0
|  | v.č. - půdorys podkroví : | [25 empty] | VV | 0
|  | Sekce "C" : | [25 empty] | VV | 0
|  | m.č. C 3.01 : 164,10*1,015 |  | 166.5615 | [23 empty] | VV | 0
|  | Sekce "D" : | [25 empty] | VV | 0
|  | m.č. D 3.01 : 302,96*1,15 |  | 348.404 | [23 empty] | VV | 0
|  | Mezisoučet |  | 514.9655 | [23 empty] | VV | 1
|  | v.č. - půdorys střechy-NS : | [25 empty] | VV | 0
|  | Kontaktní difůzní folie : | [25 empty] | VV | 0
|  | Úroveň +9,600 až +9,897 : (8,55*11,30)*1,15 |  | 111.1072 | [23 empty] | VV | 0
|  | Mezisoučet |  | 111.1072 | [23 empty] | VV | 1
270 | 998713102R00 | Přesun hmot pro izolace tepelné v objektech výšky do 12 m | t | 11.2833 |  | 0 |  | 0 |  | 0 | 12 | 0 | 0 | 0 | 0 | 0 | 800-713 | RTS 24/ I | RTS 24/ I | 1.831 | 20.66 |  | Přesun hmot | Běžná |  |  |  | POL7_
|  | 50 m vodorovně | [25 empty] | SPI
Díl: | 762 | Konstrukce tesařské |  |  |  | 0 |  | 0 |  | 0 |  | 0 |  | 4.33 |  | 0.1 |  |  |  |  | 89.18 | [6 empty] | DIL
271 | 762331921R00 | Vázané konstrukce krovů vyřezání střešní vazby průřezové plochy řeziva přes 120 do 224 cm2, délky vyřezané části krovu do 3 m | m | 8.05 |  | 0 |  | 0 |  | 0 | 12 | 0 | 0.00016 | 0 | 0.01232 | 0.1 | 800-762 | RTS 24/ I | RTS 24/ I | 0.33815 | 2.72 |  | Práce | Běžná |  |  |  | POL1_
|  | Sekce "C" : | [25 empty] | VV | 0
|  | v.č. - půdorys podkroví : | [25 empty] | VV | 0
|  | Stáv.profil 140/140 mm : (2,25+2*2,9) |  | 8.05 | [23 empty] | VV | 0
|  | Mezisoučet |  | 8.05 | [23 empty] | VV | 1
272 | 762332932RT3 | Vázané konstrukce krovů doplnění části střešní vazby z hranolků, hranolů včetně dodávky řeziva průřezové plochy přes 120 do 224 cm2, včetně dodávky hranolů 140 x 160 mm | m | 8.05 |  | 0 |  | 0 |  | 0 | 12 | 0 | 0.01364 | 0.11 | 0 | 0 | 800-762 | RTS 24/ I | RTS 24/ I | 0.416 | 3.35 |  | Práce | Běžná |  |  |  | POL1_
|  | Sekce "C" : | [25 empty] | VV | 0
|  | v.č. - půdorys podkroví : | [25 empty] | VV | 0
|  | Nový profil 140/140 mm : (2,25+2*2,9) |  | 8.05 | [23 empty] | VV | 0
|  | Mezisoučet |  | 8.05 | [23 empty] | VV | 1
273 | 762341220R00 | Montáž bednění z velkoplošných desek na bázi dřeva včetně vyřezání otvorů, | m2 | 100.898 |  | 0 |  | 0 |  | 0 | 12 | 0 | 0 | 0 | 0 | 0 | 800-762 | RTS 24/ I | RTS 24/ I | 0.292 | 29.46 |  | Práce | Běžná |  |  |  | POL1_
|  | Sekce "C" : | [25 empty] | VV | 0
|  | OSB deska tl.25 mm : | [25 empty] | VV | 0
|  | v.č. - půdorys střechy-NS : | [25 empty] | VV | 0
|  | Úroveň +9,600 až +9,897 : (8,55*11,30) |  | 96.615 | [23 empty] | VV | 0
|  | v.č. - půdorys střechy- NS, řez vikýřem : | [25 empty] | VV | 0
|  | Opláštění vikýře VZT - OSB deska tl.25 mm : (1,1*1,75)+(1,1*0,78)+2*(2,0*0,75)/2 |  | 4.283 | [23 empty] | VV | 0
|  | Mezisoučet |  | 100.898 | [23 empty] | VV | 1
274 | 762342203RT4 | Montáž laťování střech o sklonu do 60° při vzdálenost latí přes 220 do 360 mm, včetně dodávky latí 40/60 mm | m2 | 22.4 |  | 0 |  | 0 |  | 0 | 12 | 0 | 0.00403 | 0.09 | 0 | 0 | 800-762 | RTS 24/ I | RTS 24/ I | 0.156 | 3.49 |  | Práce | Běžná |  |  |  | POL1_
|  | v.č. - půdorys podkroví - sekce "B" : | [25 empty] | VV | 0
|  | Stáv.komín - zastřešení po bourání : | [25 empty] | VV | 0
|  | Úroveň +11,150 až +12,910 : (3,5*3,2)*2 |  | 22.4 | [23 empty] | VV | 0
|  | Mezisoučet |  | 22.4 | [23 empty] | VV | 1
275 | 762351110RT3 | Nadstřešní konstrukce s dodávkou řeziva světlíků z hraněného řeziva, hranoly 10/10 cm | m | 6.372 |  | 0 |  | 0 |  | 0 | 12 | 0 | 0.00605 | 0.04 | 0 | 0 | 800-762 | RTS 24/ I | RTS 24/ I | 0.564 | 3.59 |  | Práce | Běžná |  |  |  | POL1_
|  | Sekce "C" : | [25 empty] | VV | 0
|  | v.č. - půdorys střechy, řez vikýřem : | [25 empty] | VV | 0
|  | Profil 100/100 mm - ozn. a1 : (1,2*2)*1,08 |  | 2.592 | [23 empty] | VV | 0
|  | Profil 100/100 mm - ozn. b1 : (1,0*2)*1,08 |  | 2.16 | [23 empty] | VV | 0
|  | Profil 100/100 mm - ozn. c1 : (0,75*2)*1,08 |  | 1.62 | [23 empty] | VV | 0
|  | Mezisoučet |  | 6.372 | [23 empty] | VV | 1
276 | 762355131RT2 | Nadstřešní konstrukce s dodávkou řeziva komínových lávek z jedné nebo dvou fošen, šířky přes 0,5 m do 0,8 m, fošny BO tl.50 mm | m | 51.25 |  | 0 |  | 0 |  | 0 | 12 | 0 | 0.03148 | 1.61 | 0 | 0 | 800-762 | RTS 24/ I | RTS 24/ I | 0.67 | 34.34 |  | Práce | Běžná |  |  |  | POL1_
|  | v.č. - půdorys podkroví-NS : | [25 empty] | VV | 0
|  | Pochůzí lávky š.800 mm - fošny tl.50 mm : | [25 empty] | VV | 0
|  | Sekce "C" : 20,0/0,8 |  | 25 | [23 empty] | VV | 0
|  | Sekce "D" : 21,0/0,8 |  | 26.25 | [23 empty] | VV | 0
|  | Mezisoučet |  | 51.25 | [23 empty] | VV | 1
277 | 762361124R00 | Spádové klíny montáž pro rovné střechy s připojením na nosnou konstrukci z řeziva, průřezové plochy přes 120 do 224 cm2 | m | 58 |  | 0 |  | 0 |  | 0 | 12 | 0 | 0 | 0 | 0 | 0 | 800-762 | RTS 24/ I | RTS 24/ I | 0.08 | 4.64 |  | Práce | Běžná |  |  |  | POL1_
|  | v.č. - půdorys podkroví-NS : | [25 empty] | VV | 0
|  | Pochůzí lávky š.800 mm - profil 140/140 mm : | [25 empty] | VV | 0
|  | Sekce "C" : (1,0*15)*2 |  | 30 | [23 empty] | VV | 0
|  | Sekce "D" : (1,0*14)*2 |  | 28 | [23 empty] | VV | 0
|  | Mezisoučet |  | 58 | [23 empty] | VV | 1
278 | 762395000R00 | Spojovací a ochranné prostředky svory, prkna, hřebíky, pásová ocel, vruty, impregnace | m3 | 6.1411 |  | 0 |  | 0 |  | 0 | 12 | 0 | 0.02357 | 0.14 | 0 | 0 | 800-762 | RTS 24/ I | RTS 24/ I | 0 | 0 |  | Práce | Běžná |  |  |  | POL1_7
|  | v.č. - půdorys podkroví - sekce "B" : | [25 empty] | VV | 0
|  | Latě 60/40 mm : | [25 empty] | VV | 0
|  | Stáv.komín - zastřešení po bourání : | [25 empty] | VV | 0
|  | Úroveň +11,150 až +12,910 : (3,5*3,2)*2*4*(0,06*0,04) |  | 0.21504 | [23 empty] | VV | 0
|  | Mezisoučet |  | 0.21504 | [23 empty] | VV | 1
|  | Sekce "C" : | [25 empty] | VV | 0
|  | OSB deska tl.25 mm : | [25 empty] | VV | 0
|  | v.č. - půdorys střechy-NS : | [25 empty] | VV | 0
|  | Úroveň +9,600 až +9,897 : (8,55*11,30)*0,025 |  | 2.4154 | [23 empty] | VV | 0
|  | v.č. - půdorys střechy- NS, řez vikýřem : | [25 empty] | VV | 0
|  | Opláštění vikýře VZT - OSB deska tl.25 mm : ((1,1*1,75)+(1,1*0,78)+2*(2,0*0,75)/2)*0,025 |  | 0.10708 | [23 empty] | VV | 0
|  | Mezisoučet |  | 2.5225 | [23 empty] | VV | 1
|  | Sekce "C" : | [25 empty] | VV | 0
|  | v.č. - půdorys podkroví : | [25 empty] | VV | 0
|  | Nový profil 140/140 mm : (2,25+2*2,9)*(0,14*0,14) |  | 0.15778 | [23 empty] | VV | 0
|  | Mezisoučet |  | 0.15778 | [23 empty] | VV | 1
|  | Sekce "C" : | [25 empty] | VV | 0
|  | v.č. - půdorys střechy, řez vikýřem : | [25 empty] | VV | 0
|  | Profil 100/100 mm - ozn. a1 : (1,2*2)*(0,1*0,1) |  | 0.024 | [23 empty] | VV | 0
|  | Profil 100/100 mm - ozn. b1 : (1,0*2)*(0,1*0,1) |  | 0.02 | [23 empty] | VV | 0
|  | Profil 100/100 mm - ozn. c1 : (0,75*2)*(0,1*0,1) |  | 0.015 | [23 empty] | VV | 0
|  | Mezisoučet |  | 0.059 | [23 empty] | VV | 1
|  | v.č. - půdorys podkroví-NS : | [25 empty] | VV | 0
|  | Pochůzí lávky š.800 mm - profil 140/140 mm : | [25 empty] | VV | 0
|  | Sekce "C" : (1,0*15)*2*(0,14*0,14) |  | 0.588 | [23 empty] | VV | 0
|  | Sekce "D" : (1,0*14)*2*(0,14*0,14) |  | 0.5488 | [23 empty] | VV | 0
|  | Pochůzí lávky š.800 mm - fošny tl.50 mm : | [25 empty] | VV | 0
|  | Sekce "C" : 20,0*0,05 |  | 1 | [23 empty] | VV | 0
|  | Sekce "D" : 21,0*0,05 |  | 1.05 | [23 empty] | VV | 0
|  | Mezisoučet |  | 3.1868 | [23 empty] | VV | 1
279 | 762911111R00 | Impregnace řeziva máčením, ochrana proti dřevokazným houbám, plísním a dřevokaznému hmyzu | m2 | 341.264 |  | 0 |  | 0 |  | 0 | 12 | 0 | 6e-05 | 0.02 | 0 | 0 | 800-762 | RTS 24/ I | RTS 24/ I | 0 | 0 |  | Práce | Běžná |  |  |  | POL1_
|  | v.č. - půdorys podkroví - sekce "B" : | [25 empty] | VV | 0
|  | Latě 60/40 mm : | [25 empty] | VV | 0
|  | Stáv.komín - zastřešení po bourání : | [25 empty] | VV | 0
|  | Úroveň +11,150 až +12,910 : (3,5*3,2)*2*4*(0,06+0,04)*2 |  | 17.92 | [23 empty] | VV | 0
|  | Mezisoučet |  | 17.92 | [23 empty] | VV | 1
|  | Sekce "C" : | [25 empty] | VV | 0
|  | OSB deska tl.25 mm : | [25 empty] | VV | 0
|  | v.č. - půdorys střechy-NS : | [25 empty] | VV | 0
|  | Úroveň +9,600 až +9,897 : (8,55*11,30)*2 |  | 193.23 | [23 empty] | VV | 0
|  | v.č. - půdorys střechy- NS, řez vikýřem : | [25 empty] | VV | 0
|  | Opláštění vikýře VZT - OSB deska tl.25 mm : ((1,1*1,75)+(1,1*0,78)+2*(2,0*0,75)/2)*2 |  | 8.566 | [23 empty] | VV | 0
|  | Mezisoučet |  | 201.796 | [23 empty] | VV | 1
|  | Sekce "C" : | [25 empty] | VV | 0
|  | v.č. - půdorys podkroví : | [25 empty] | VV | 0
|  | Nový profil 140/140 mm : (2,25+2*2,9)*(0,14+0,14)*2 |  | 4.508 | [23 empty] | VV | 0
|  | Mezisoučet |  | 4.508 | [23 empty] | VV | 1
|  | Sekce "C" : | [25 empty] | VV | 0
|  | v.č. - půdorys střechy, řez vikýřem : | [25 empty] | VV | 0
|  | Profil 100/100 mm - ozn. a1 : (1,2*2)*(0,1+0,1)*2 |  | 0.96 | [23 empty] | VV | 0
|  | Profil 100/100 mm - ozn. b1 : (1,0*2)*(0,1+0,1)*2 |  | 0.8 | [23 empty] | VV | 0
|  | Profil 100/100 mm - ozn. c1 : (0,75*2)*(0,1+0,1)*2 |  | 0.6 | [23 empty] | VV | 0
|  | Mezisoučet |  | 2.36 | [23 empty] | VV | 1
|  | v.č. - půdorys podkroví-NS : | [25 empty] | VV | 0
|  | Pochůzí lávky š.800 mm - profil 140/140 mm : | [25 empty] | VV | 0
|  | Sekce "C" : (1,0*15)*2*(0,14+0,14)*2 |  | 16.8 | [23 empty] | VV | 0
|  | Sekce "D" : (1,0*14)*2*(0,14+0,14)*2 |  | 15.68 | [23 empty] | VV | 0
|  | Pochůzí lávky š.800 mm - fošny tl.50 mm : | [25 empty] | VV | 0
|  | Sekce "C" : (20,0+0,05)*2 |  | 40.1 | [23 empty] | VV | 0
|  | Sekce "D" : (21,0+0,05)*2 |  | 42.1 | [23 empty] | VV | 0
|  | Mezisoučet |  | 114.68 | [23 empty] | VV | 1
280 | 60515229R | Hranol dřevina: SM | m3 | 1.2277 |  | 0 |  | 0 |  | 0 | 12 | 0 | 0.55 | 0.68 | 0 | 0 | SPCM | RTS 24/ I | RTS 24/ I | 0 | 0 |  | Specifikace | Běžná |  |  |  | POL3_
|  | Ztratné : | [25 empty] | VV | 0
|  | v.č. - půdorys podkroví-NS : | [25 empty] | VV | 0
|  | Pochůzí lávky š.800 mm - profil 140/140 mm : | [25 empty] | VV | 0
|  | Sekce "C" : (1,0*15)*2*(0,14*0,14)*1,08 |  | 0.63504 | [23 empty] | VV | 0
|  | Sekce "D" : (1,0*14)*2*(0,14*0,14)*1,08 |  | 0.5927 | [23 empty] | VV | 0
|  | Mezisoučet |  | 1.2277 | [23 empty] | VV | 1
281 | 60725017R | Deska z plochých třísek (OSB) typ: 3; tl = 25,0 mm; povrch: nebroušený; hrana: rovná | m2 | 110.9878 |  | 0 |  | 0 |  | 0 | 12 | 0 | 0.0148 | 1.64 | 0 | 0 | SPCM | RTS 24/ I | RTS 24/ I | 0 | 0 |  | Specifikace | Běžná |  |  |  | POL3_
|  | Ztratné : | [25 empty] | VV | 0
|  | Sekce "C" : | [25 empty] | VV | 0
|  | OSB deska tl.25 mm : | [25 empty] | VV | 0
|  | v.č. - půdorys střechy-NS : | [25 empty] | VV | 0
|  | Úroveň +9,600 až +9,897 : (8,55*11,30)*1,10 |  | 106.2765 | [23 empty] | VV | 0
|  | v.č. - půdorys střechy- NS, řez vikýřem : | [25 empty] | VV | 0
|  | Opláštění vikýře VZT - OSB deska tl.25 mm : ((1,1*1,75)+(1,1*0,78)+2*(2,0*0,75)/2)*1,10 |  | 4.7113 | [23 empty] | VV | 0
|  | Mezisoučet |  | 110.9878 | [23 empty] | VV | 1
282 | 998762102R00 | Přesun hmot pro konstrukce tesařské v objektech výšky do 12 m | t | 4.3364 |  | 0 |  | 0 |  | 0 | 12 | 0 | 0 | 0 | 0 | 0 | 800-762 | RTS 24/ I | RTS 24/ I | 1.751 | 7.59 |  | Přesun hmot | Běžná |  |  |  | POL7_
|  | 50 m vodorovně | [25 empty] | SPI
Díl: | 764 | Konstrukce klempířské |  |  |  | 0 |  | 0 |  | 0 |  | 0 |  | 2.07 |  | 0 |  |  |  |  | 240.4 | [6 empty] | DIL
283 | 712378004R00 | Povlakové krytiny střech do 10° z termoplastické fólie Klempířské doplňky k povlakovým krytinám z fólií závětrná lišta, RŠ 250 mm, z pozinkovaného plechu s povrchovou úpravou PVC | m | 5.6 |  | 0 |  | 0 |  | 0 | 12 | 0 | 0.00184 | 0.01 | 0 | 0 | 800-711 | RTS 24/ I | RTS 24/ I | 0.252 | 1.41 |  | Práce | Běžná |  |  |  | POL1_
|  | včetně dodávek výrobků | [25 empty] | SPI
|  | v.č. - výpis klempířských výrobků : | [25 empty] | VV | 0
|  | K/15 : 5,60 |  | 5.6 | [23 empty] | VV | 0
|  | Mezisoučet |  | 5.6 | [23 empty] | VV | 1
284 | 712378005R00 | Povlakové krytiny střech do 10° z termoplastické fólie Klempířské doplňky k povlakovým krytinám z fólií stěnová lišta vyhnutá, RŠ 70 mm, z pozinkovaného plechu s povrchovou úpravou PVC | m | 30.5 |  | 0 |  | 0 |  | 0 | 12 | 0 | 0.00066 | 0.02 | 0 | 0 | 800-711 | RTS 24/ I | RTS 24/ I | 0.189 | 5.76 |  | Práce | Běžná |  |  |  | POL1_
|  | včetně dodávek výrobků | [25 empty] | SPI
|  | v.č. - výpis klempířských výrobků : | [25 empty] | VV | 0
|  | K/2 : 30,50 |  | 30.5 | [23 empty] | VV | 0
|  | Mezisoučet |  | 30.5 | [23 empty] | VV | 1
285 | 712378007R00 | Povlakové krytiny střech do 10° z termoplastické fólie Klempířské doplňky k povlakovým krytinám z fólií rohová lišta vnitřní, RŠ 100 mm, z pozinkovaného plechu s povrchovou úpravou PVC | m | 30.5 |  | 0 |  | 0 |  | 0 | 12 | 0 | 0.00076 | 0.02 | 0 | 0 | 800-711 | RTS 24/ I | RTS 24/ I | 0.189 | 5.76 |  | Práce | Běžná |  |  |  | POL1_
|  | včetně dodávek výrobků | [25 empty] | SPI
|  | v.č. - výpis klempířských výrobků : | [25 empty] | VV | 0
|  | K/2 : 30,50 |  | 30.5 | [23 empty] | VV | 0
|  | Mezisoučet |  | 30.5 | [23 empty] | VV | 1
286 | 712378008R00 | Povlakové krytiny střech do 10° z termoplastické fólie Klempířské doplňky k povlakovým krytinám z fólií pásek, RŠ 50 mm, z pozinkovaného plechu s povrchovou úpravou PVC | m | 30.5 |  | 0 |  | 0 |  | 0 | 12 | 0 | 0.00043 | 0.01 | 0 | 0 | 800-711 | RTS 24/ I | RTS 24/ I | 0.189 | 5.76 |  | Práce | Běžná |  |  |  | POL1_
|  | včetně dodávek výrobků | [25 empty] | SPI
|  | v.č. - výpis klempířských výrobků : | [25 empty] | VV | 0
|  | K/2 : 30,50 |  | 30.5 | [23 empty] | VV | 0
|  | Mezisoučet |  | 30.5 | [23 empty] | VV | 1
287 | 764218111R00 | Krytiny z titanzinkového plechu strukturní dělicí vrstva, , , , | m2 | 4.283 |  | 0 |  | 0 |  | 0 | 12 | 0 | 0.00044 | 0 | 0 | 0 | 800-764 | RTS 24/ I | RTS 24/ I | 0.107 | 0.46 |  | Práce | Běžná |  |  |  | POL1_
|  | včetně dodávky svitkového plechu a spojovacích prostředků. | [25 empty] | SPI
|  | v.č. - půdorys střechy- NS, řez vikýřem : | [25 empty] | VV | 0
|  | Opláštění vikýře VZT - falcovaný plech : (1,1*1,75)+(1,1*0,78)+2*(2,0*0,75)/2 |  | 4.283 | [23 empty] | VV | 0
|  | Mezisoučet |  | 4.283 | [23 empty] | VV | 1
288 | 764892310RS1 | Krytina z falcovaných tabulí osazených na dřevo, z pozinkovaného plechu s povrchem z matného polyuretanu, tl. 0,5 mm, dodávka a montáž | m2 | 4.283 |  | 0 |  | 0 |  | 0 | 12 | 0 | 0.00833 | 0.04 | 0 | 0 | 800-764 | RTS 24/ I | RTS 24/ I | 1.2765 | 5.47 |  | Práce | Běžná |  |  |  | POL1_
|  | s úpravou krytiny u okapů, prostupů a výčnělků | [25 empty] | SPI
|  | v.č. - půdorys střechy- NS, řez vikýřem : | [25 empty] | VV | 0
|  | Opláštění vikýře VZT - falcovaný plech : (1,1*1,75)+(1,1*0,78)+2*(2,0*0,75)/2 |  | 4.283 | [23 empty] | VV | 0
|  | Mezisoučet |  | 4.283 | [23 empty] | VV | 1
289 | 764812220R00 | Oplechování okapů střech z tvrdé krytiny, z lakovaného pozinkovaného plechu, rš 330 mm, dodávka a montáž | m | 148.6 |  | 0 |  | 0 |  | 0 | 12 | 0 | 0.00163 | 0.24 | 0 | 0 | 800-764 | RTS 24/ I | RTS 24/ I | 0.25569 | 38 |  | Práce | Běžná |  |  |  | POL1_
|  | včetně zhotovení rohů, spojů a dilatací | [25 empty] | SPI
|  | v.č. - výpis klempířských výrobků : | [25 empty] | VV | 0
|  | K/6 : 148,60 |  | 148.6 | [23 empty] | VV | 0
|  | Mezisoučet |  | 148.6 | [23 empty] | VV | 1
290 | 764817143RT2 | Oplechování zdí (atik), z lakovaného pozinkovaného plechu, rš 430 mm, dodávka + montáž lepením | m | 35.6 |  | 0 |  | 0 |  | 0 | 12 | 0 | 0.00274 | 0.1 | 0 | 0 | 800-764 | RTS 24/ I | RTS 24/ I | 0.39 | 13.88 |  | Práce | Běžná |  |  |  | POL1_
|  | včetně zhotovení rohů, spojů a dilatací | [25 empty] | SPI
|  | v.č. - výpis klempířských výrobků : | [25 empty] | VV | 0
|  | K/13 : 35,60 |  | 35.6 | [23 empty] | VV | 0
|  | Mezisoučet |  | 35.6 | [23 empty] | VV | 1
291 | 764813140R00 | Lemování na střechách s tvrdou krytinou včetně rohů a ukončení před požární zdí, z lakovaného pozinkovaného plechu, rš 400 mm, dodávka a montáž | m | 42.6 |  | 0 |  | 0 |  | 0 | 12 | 0 | 0.0021 | 0.09 | 0 | 0 | 800-764 | RTS 24/ I | RTS 24/ I | 0.36725 | 15.64 |  | Práce | Běžná |  |  |  | POL1_
|  | v.č. - výpis klempířských výrobků : | [25 empty] | VV | 0
|  | K/3 : 17,80 |  | 17.8 | [23 empty] | VV | 0
|  | K/4 : 24,80 |  | 24.8 | [23 empty] | VV | 0
|  | Mezisoučet |  | 42.6 | [23 empty] | VV | 1
292 | 764819212R00 | Odpadní trouby kruhové, průměr 100 mm, z lakovaného pozinkovaného plechu, , dodávka a montáž | m | 46.4 |  | 0 |  | 0 |  | 0 | 12 | 0 | 0.00317 | 0.15 | 0 | 0 | 800-764 | RTS 24/ I | RTS 24/ I | 0.219 | 10.16 |  | Práce | Běžná |  |  |  | POL1_
|  | v.č. - výpis klempířských výrobků : | [25 empty] | VV | 0
|  | K/10 : 46,40 |  | 46.4 | [23 empty] | VV | 0
|  | Mezisoučet |  | 46.4 | [23 empty] | VV | 1
293 | 764819213R00 | Odpadní trouby kruhové, průměr 120 mm, z lakovaného pozinkovaného plechu, , dodávka a montáž | m | 70.3 |  | 0 |  | 0 |  | 0 | 12 | 0 | 0.00354 | 0.25 | 0 | 0 | 800-764 | RTS 24/ I | RTS 24/ I | 0.219 | 15.4 |  | Práce | Běžná |  |  |  | POL1_
|  | v.č. - výpis klempířských výrobků : | [25 empty] | VV | 0
|  | K/8 : 70,30 |  | 70.3 | [23 empty] | VV | 0
|  | Mezisoučet |  | 70.3 | [23 empty] | VV | 1
294 | 764815212R00 | Žlaby podokapní půlkruhové, z lakovaného pozinkovaného plechu, rš 330 mm, dodávka a montáž | m | 72 |  | 0 |  | 0 |  | 0 | 12 | 0 | 0.0024 | 0.17 | 0 | 0 | 800-764 | RTS 24/ I | RTS 24/ I | 0.26 | 18.72 |  | Práce | Běžná |  |  |  | POL1_
|  | včetně háků, čel, rohů, rovných hrdel a dilatací | [25 empty] | SPI
|  | v.č. - výpis klempířských výrobků : | [25 empty] | VV | 0
|  | K/9 : 72,00 |  | 72 | [23 empty] | VV | 0
|  | Mezisoučet |  | 72 | [23 empty] | VV | 1
295 | 764815215R00 | Žlaby podokapní půlkruhové, z lakovaného pozinkovaného plechu, rš 400 mm, dodávka a montáž | m | 87 |  | 0 |  | 0 |  | 0 | 12 | 0 | 0.00911 | 0.79 | 0 | 0 | 800-764 | RTS 24/ I | RTS 24/ I | 0.65119 | 56.65 |  | Práce | Běžná |  |  |  | POL1_
|  | včetně háků, čel, rohů, rovných hrdel a dilatací | [25 empty] | SPI
|  | v.č. - výpis klempířských výrobků : | [25 empty] | VV | 0
|  | K/7 : 87,0 |  | 87 | [23 empty] | VV | 0
|  | Mezisoučet |  | 87 | [23 empty] | VV | 1
296 | 764815810R00 | Ostatní prvky ke žlabům a odpadním troubám kotlík žlabový oválného tvaru o rozměru 310/100 mm, z lakovaného pozinkovaného plechu, , dodávka a montáž | kus | 7 |  | 0 |  | 0 |  | 0 | 12 | 0 | 0.0004 | 0 | 0 | 0 | 800-764 | RTS 24/ I | RTS 24/ I | 0.41 | 2.87 |  | Práce | Běžná |  |  |  | POL1_
|  | v.č. - výpis klempířských výrobků : | [25 empty] | VV | 0
|  | K/10 : 7 |  | 7 | [23 empty] | VV | 0
|  | Mezisoučet |  | 7 | [23 empty] | VV | 1
297 | 764815812R00 | Ostatní prvky ke žlabům a odpadním troubám kotlík žlabový oválného tvaru o rozměru 330/120 mm, z lakovaného pozinkovaného plechu, , dodávka a montáž | kus | 6 |  | 0 |  | 0 |  | 0 | 12 | 0 | 0.0005 | 0 | 0 | 0 | 800-764 | RTS 24/ I | RTS 24/ I | 0.41 | 2.46 |  | Práce | Běžná |  |  |  | POL1_
|  | v.č. - výpis klempířských výrobků : | [25 empty] | VV | 0
|  | K/8 : 6 |  | 6 | [23 empty] | VV | 0
|  | Mezisoučet |  | 6 | [23 empty] | VV | 1
298 | 764814533R00 | Závětrná lišta , z lakovaného pozinkovaného plechu, rš 330 mm, dodávka a montáž | m | 39 |  | 0 |  | 0 |  | 0 | 12 | 0 | 0.00137 | 0.05 | 0 | 0 | 800-764 | RTS 24/ I | RTS 24/ I | 0.24 | 9.36 |  | Práce | Běžná |  |  |  | POL1_
|  | v.č. - výpis klempířských výrobků : | [25 empty] | VV | 0
|  | K/5 : 19,50 |  | 19.5 | [23 empty] | VV | 0
|  | K/14 : 19,50 |  | 19.5 | [23 empty] | VV | 0
|  | Mezisoučet |  | 39 | [23 empty] | VV | 1
299 | 764816131RT3 | Oplechování parapetů včetně rohů, lepené lepidlem, z lakovaného pozinkovaného plechu, rš 305 mm, dodávka a montáž | m | 83.6 |  | 0 |  | 0 |  | 0 | 12 | 0 | 0.0016 | 0.13 | 0 | 0 | 800-764 | RTS 24/ I | RTS 24/ I | 0.27 | 22.57 |  | Práce | Běžná |  |  |  | POL1_
|  | včetně rohů | [25 empty] | SPI
|  | v.č. - výpis klempířských výrobků : | [25 empty] | VV | 0
|  | K/1 : 83,60 |  | 83.6 | [23 empty] | VV | 0
|  | Mezisoučet |  | 83.6 | [23 empty] | VV | 1
300 | PC - 764 - K/11 | Střešní prostup pro nerezový komín DN 160 mm - D+M | ks | 3 |  | 0 |  | 0 |  | 0 | 12 | 0 | 0.0005 | 0 | 0 | 0 |  | Vlastní | Indiv | 0 | 0 |  | Práce | Běžná |  |  |  | POL1_1
|  | v.č. - výpis klempířských výrobků : | [25 empty] | VV | 0
|  | K/11 : 3 |  | 3 | [23 empty] | VV | 0
|  | Mezisoučet |  | 3 | [23 empty] | VV | 1
301 | 998764102R00 | Přesun hmot pro konstrukce klempířské v objektech výšky do 12 m | t | 2.0893 |  | 0 |  | 0 |  | 0 | 12 | 0 | 0 | 0 | 0 | 0 | 800-764 | RTS 24/ I | RTS 24/ I | 4.82 | 10.07 |  | Přesun hmot | Běžná |  |  |  | POL7_
|  | 50 m vodorovně | [25 empty] | SPI
Díl: | 765 | Krytiny tvrdé |  |  |  | 0 |  | 0 |  | 0 |  | 0 |  | 1.4 |  | 0 |  |  |  |  | 15.26 | [6 empty] | DIL
302 | 765331211RT9 | Krytina betonová Krytina betonová střech jednoduchých z tašek drážkových, v barvě cihlově červené, červenohnědé, tmavohnědé, černé | m2 | 26.5 |  | 0 |  | 0 |  | 0 | 12 | 0 | 0.0513 | 1.36 | 0 | 0 | 800-765 | RTS 24/ I | RTS 24/ I | 0.41 | 10.87 |  | Práce | Běžná |  |  |  | POL1_
|  | v.č. - půdorys podkroví - sekce "B" : | [25 empty] | VV | 0
|  | Stáv.komín - zastřešení po bourání : | [25 empty] | VV | 0
|  | Úroveň +11,150 až +12,910 : (3,5*3,2)*2 |  | 22.4 | [23 empty] | VV | 0
|  | Mezisoučet |  | 22.4 | [23 empty] | VV | 1
|  | v.č. - půdorys střechy- NS, řez vikýřem : | [25 empty] | VV | 0
|  | Opláštění vikýře VZT - falcovaný plech : (2,1*3,0)-(1,1*2,0) |  | 4.1 | [23 empty] | VV | 0
|  | Mezisoučet |  | 4.1 | [23 empty] | VV | 1
303 | 765331231R00 | Krytina betonová Doplňky pro betonovou zastřešení krytinu drážkovou, hřeben s větracím pásem, | m | 3.2 |  | 0 |  | 0 |  | 0 | 12 | 0 | 0.01342 | 0.04 | 0 | 0 | 800-765 | RTS 24/ I | RTS 24/ I | 0.35 | 1.12 |  | Práce | Běžná |  |  |  | POL1_
|  | v.č. - půdorys podkroví - sekce "B" : | [25 empty] | VV | 0
|  | Stáv.komín - zastřešení po bourání : | [25 empty] | VV | 0
|  | Úroveň +12,910 : (1,2+0,8+1,2) |  | 3.2 | [23 empty] | VV | 0
|  | Mezisoučet |  | 3.2 | [23 empty] | VV | 1
304 | 998765102R00 | Přesun hmot pro krytiny tvrdé v objektech výšky do 12 m | t | 1.4024 |  | 0 |  | 0 |  | 0 | 12 | 0 | 0 | 0 | 0 | 0 | 800-765 | RTS 24/ I | RTS 24/ I | 2.329 | 3.27 |  | Přesun hmot | Běžná |  |  |  | POL7_
|  | 50 m vodorovně | [25 empty] | SPI
Díl: | 766 | Konstrukce truhlářské |  |  |  | 0 |  | 0 |  | 0 |  | 0 |  | 1.08 |  | 0 |  |  |  |  | 90.37 | [6 empty] | DIL
305 | PC - 766 - T/01 | Vnitřní dveře plné 1100/1970 mm, hladké, plné, laminát CPL, vč. vodorovného madla - D+M+D | kus | 14 |  | 0 |  | 0 |  | 0 | 12 | 0 | 0 | 0 | 0 | 0 |  | Vlastní | Indiv | 0 | 0 |  | Práce | Běžná |  |  |  | POL1_1
|  | vč. kování, zámek+vložka, dveřní zarážky, kotevního a montážního materiálu, pomocného lešení, viz výpis výrobků truhlářských | [25 empty] | POP |  | vč. kování, zámek+vložka, dveřní zarážky, kotevního a montážního materiálu, pomocného lešení, viz výpis výrobků truhlářských
|  | v.č. - výpis truhlářských výrobků : | [25 empty] | VV | 0
|  | T/1 - P : 8 |  | 8 | [23 empty] | VV | 0
|  | T/1 - L : 6 |  | 6 | [23 empty] | VV | 0
|  | Mezisoučet |  | 14 | [23 empty] | VV | 1
306 | PC - 766 - T/02 | Vnitřní dveře plné1100/1970 mm, hladké, plné, laminát CPL s PO EI 30-S200/DP3-C vč.vodorovného madla, - D+M+D | kus | 2 |  | 0 |  | 0 |  | 0 | 12 | 0 | 0 | 0 | 0 | 0 |  | Vlastní | Indiv | 0 | 0 |  | Práce | Běžná |  |  |  | POL1_1
|  | vč. kování, zámek+vložka, dveřní zarážky, kotevního a montážního materiálu, pomocného lešení, viz výpis výrobků truhlářských | [25 empty] | POP |  | vč. kování, zámek+vložka, dveřní zarážky, kotevního a montážního materiálu, pomocného lešení, viz výpis výrobků truhlářských
|  | v.č. - výpis truhlářských výrobků : | [25 empty] | VV | 0
|  | T/2 - L : 2 |  | 2 | [23 empty] | VV | 0
|  | Mezisoučet |  | 2 | [23 empty] | VV | 1
307 | PC - 766 - T/03 | Vnitřní dveře plné 1100/1970 mm, hladké, plné, laminát CPL - D+M+D | kus | 3 |  | 0 |  | 0 |  | 0 | 12 | 0 | 0 | 0 | 0 | 0 |  | Vlastní | Indiv | 0 | 0 |  | Práce | Běžná |  |  |  | POL1_1
|  | vč. kování, zámek+vložka, dveřní zarážky, kotevního a montážního materiálu, pomocného lešení, viz výpis výrobků truhlářských | [25 empty] | POP |  | vč. kování, zámek+vložka, dveřní zarážky, kotevního a montážního materiálu, pomocného lešení, viz výpis výrobků truhlářských
|  | v.č. - výpis truhlářských výrobků : | [25 empty] | VV | 0
|  | T/3 - P : 3 |  | 3 | [23 empty] | VV | 0
|  | Mezisoučet |  | 3 | [23 empty] | VV | 1
308 | PC - 766 - T/04 | Vnitřní dveře plné 900/1970 mm, hladké, plné, laminát CPL, vč. vodorovného madla - D+M+D | kus | 16 |  | 0 |  | 0 |  | 0 | 12 | 0 | 0 | 0 | 0 | 0 |  | Vlastní | Indiv | 0 | 0 |  | Práce | Běžná |  |  |  | POL1_1
|  | vč. kování, zámek+vložka, dveřní zarážky, kotevního a montážního materiálu, pomocného lešení, viz výpis výrobků truhlářských | [25 empty] | POP |  | vč. kování, zámek+vložka, dveřní zarážky, kotevního a montážního materiálu, pomocného lešení, viz výpis výrobků truhlářských
|  | v.č. - výpis truhlářských výrobků : | [25 empty] | VV | 0
|  | T/4 - P : 5 |  | 5 | [23 empty] | VV | 0
|  | T/4 - L : 11 |  | 11 | [23 empty] | VV | 0
|  | Mezisoučet |  | 16 | [23 empty] | VV | 1
309 | PC - 766 - T/05 | Vnitřní dveře plné 700/1970 mm, hladké, plné, laminát CPL - D+M+D | kus | 3 |  | 0 |  | 0 |  | 0 | 12 | 0 | 0 | 0 | 0 | 0 |  | Vlastní | Indiv | 0 | 0 |  | Práce | Běžná |  |  |  | POL1_1
|  | vč. kování, zámek+vložka, dveřní zarážky, kotevního a montážního materiálu, pomocného lešení, viz výpis výrobků truhlářských | [25 empty] | POP |  | vč. kování, zámek+vložka, dveřní zarážky, kotevního a montážního materiálu, pomocného lešení, viz výpis výrobků truhlářských
|  | v.č. - výpis truhlářských výrobků : | [25 empty] | VV | 0
|  | T/5 - L : 3 |  | 3 | [23 empty] | VV | 0
|  | Mezisoučet |  | 3 | [23 empty] | VV | 1
310 | PC - 766 - T/06 | Vnitřní dveře plné 900/1970 mm, hladké, od v.900 mm prosklené, laminát CPL, vč. vodorovného madla, - D+M+D | kus | 1 |  | 0 |  | 0 |  | 0 | 12 | 0 | 0 | 0 | 0 | 0 |  | Vlastní | Indiv | 0 | 0 |  | Práce | Běžná |  |  |  | POL1_1
|  | vč. kování, zámek+vložka, dveřní zarážky, kotevního a montážního materiálu, pomocného lešení, viz výpis výrobků truhlářských | [25 empty] | POP |  | vč. kování, zámek+vložka, dveřní zarážky, kotevního a montážního materiálu, pomocného lešení, viz výpis výrobků truhlářských
|  | v.č. - výpis truhlářských výrobků : | [25 empty] | VV | 0
|  | T/6 - P : 1 |  | 1 | [23 empty] | VV | 0
|  | Mezisoučet |  | 1 | [23 empty] | VV | 1
311 | PC - 766 - T/07 | Vnitřní dveře plné 800/1970 mm, hladké, plné, laminát CPL, vč. vodorovného madla - D+M+D | kus | 1 |  | 0 |  | 0 |  | 0 | 12 | 0 | 0 | 0 | 0 | 0 |  | Vlastní | Indiv | 0 | 0 |  | Práce | Běžná |  |  |  | POL1_1
|  | vč. kování, zámek+vložka, dveřní zarážky, kotevního a montážního materiálu, pomocného lešení, viz výpis výrobků truhlářských | [25 empty] | POP |  | vč. kování, zámek+vložka, dveřní zarážky, kotevního a montážního materiálu, pomocného lešení, viz výpis výrobků truhlářských
|  | v.č. - výpis truhlářských výrobků : | [25 empty] | VV | 0
|  | T/7 - L : 1 |  | 1 | [23 empty] | VV | 0
|  | Mezisoučet |  | 1 | [23 empty] | VV | 1
312 | PC - 766 - T/08 | Vnitřní dveře plné 800/1970 mm, hladké, plné, laminát CPL, s PO S200 - D+M+D | kus | 4 |  | 0 |  | 0 |  | 0 | 12 | 0 | 0 | 0 | 0 | 0 |  | Vlastní | Indiv | 0 | 0 |  | Práce | Běžná |  |  |  | POL1_1
|  | vč. kování, zámek+vložka, dveřní zarážky, kotevního a montážního materiálu, pomocného lešení, viz výpis výrobků truhlářských | [25 empty] | POP |  | vč. kování, zámek+vložka, dveřní zarážky, kotevního a montážního materiálu, pomocného lešení, viz výpis výrobků truhlářských
|  | v.č. - výpis truhlářských výrobků : | [25 empty] | VV | 0
|  | T/8 - P : 4 |  | 4 | [23 empty] | VV | 0
|  | Mezisoučet |  | 4 | [23 empty] | VV | 1
313 | PC - 766 - T/09 | Vnitřní dveře plné 800/1970 mm, hladké, plné, laminát CPL, s PO EW 30/DP3-C - D+M+D | kus | 1 |  | 0 |  | 0 |  | 0 | 12 | 0 | 0 | 0 | 0 | 0 |  | Vlastní | Indiv | 0 | 0 |  | Práce | Běžná |  |  |  | POL1_1
|  | vč. kování, zámek+vložka, dveřní zarážky, kotevního a montážního materiálu, pomocného lešení, viz výpis výrobků truhlářských | [25 empty] | POP |  | vč. kování, zámek+vložka, dveřní zarážky, kotevního a montážního materiálu, pomocného lešení, viz výpis výrobků truhlářských
|  | v.č. - výpis truhlářských výrobků : | [25 empty] | VV | 0
|  | T/9 - L : 1 |  | 1 | [23 empty] | VV | 0
|  | Mezisoučet |  | 1 | [23 empty] | VV | 1
314 | PC - 766 - T/10 | Vnitřní dveře plné 800/1970 mm, hladké, plné, laminát CPL, vč. vodorovného madla - D+M+D | kus | 2 |  | 0 |  | 0 |  | 0 | 12 | 0 | 0 | 0 | 0 | 0 |  | Vlastní | Indiv | 0 | 0 |  | Práce | Běžná |  |  |  | POL1_1
|  | vč. kování, zámek+vložka, dveřní zarážky, kotevního a montážního materiálu, pomocného lešení, viz výpis výrobků truhlářských | [25 empty] | POP |  | vč. kování, zámek+vložka, dveřní zarážky, kotevního a montážního materiálu, pomocného lešení, viz výpis výrobků truhlářských
|  | v.č. - výpis truhlářských výrobků : | [25 empty] | VV | 0
|  | T/10 - P : 2 |  | 2 | [23 empty] | VV | 0
|  | Mezisoučet |  | 2 | [23 empty] | VV | 1
315 | PC - 766 - T/11 | Vnitřní dveře plné 800/1970 mm, hladké, plné, laminát CPL - D+M+D | kus | 8 |  | 0 |  | 0 |  | 0 | 12 | 0 | 0 | 0 | 0 | 0 |  | Vlastní | Indiv | 0 | 0 |  | Práce | Běžná |  |  |  | POL1_1
|  | vč. kování, zámek+vložka, dveřní zarážky, kotevního a montážního materiálu, pomocného lešení, viz výpis výrobků truhlářských | [25 empty] | POP |  | vč. kování, zámek+vložka, dveřní zarážky, kotevního a montážního materiálu, pomocného lešení, viz výpis výrobků truhlářských
|  | v.č. - výpis truhlářských výrobků : | [25 empty] | VV | 0
|  | T/11 - P : 7 |  | 7 | [23 empty] | VV | 0
|  | T/11 - L : 1 |  | 1 | [23 empty] | VV | 0
|  | Mezisoučet |  | 8 | [23 empty] | VV | 1
316 | PC - 766 - T/12 | Vnitřní dveře plné 700/1970 mm, hladké, plné, laminát CPL - D+M+D | kus | 6 |  | 0 |  | 0 |  | 0 | 12 | 0 | 0 | 0 | 0 | 0 |  | Vlastní | Indiv | 0 | 0 |  | Práce | Běžná |  |  |  | POL1_1
|  | vč. kování, zámek+vložka, dveřní zarážky, kotevního a montážního materiálu, pomocného lešení, viz výpis výrobků truhlářských | [25 empty] | POP |  | vč. kování, zámek+vložka, dveřní zarážky, kotevního a montážního materiálu, pomocného lešení, viz výpis výrobků truhlářských
|  | v.č. - výpis truhlářských výrobků : | [25 empty] | VV | 0
|  | T/12 - P : 3 |  | 3 | [23 empty] | VV | 0
|  | T/12 - L : 3 |  | 3 | [23 empty] | VV | 0
|  | Mezisoučet |  | 6 | [23 empty] | VV | 1
317 | PC - 766 - T/13 | Vnitřní dveře plné 800/1970 mm, hladké, plné, laminát CPL, s PO EI 30-S200/DP3-C - D+M+D | kus | 1 |  | 0 |  | 0 |  | 0 | 12 | 0 | 0 | 0 | 0 | 0 |  | Vlastní | Indiv | 0 | 0 |  | Práce | Běžná |  |  |  | POL1_1
|  | vč. kování, zámek+vložka, dveřní zarážky, kotevního a montážního materiálu, pomocného lešení, viz výpis výrobků truhlářských | [25 empty] | POP |  | vč. kování, zámek+vložka, dveřní zarážky, kotevního a montážního materiálu, pomocného lešení, viz výpis výrobků truhlářských
|  | v.č. - výpis truhlářských výrobků : | [25 empty] | VV | 0
|  | T/13 - P : 1 |  | 1 | [23 empty] | VV | 0
|  | Mezisoučet |  | 1 | [23 empty] | VV | 1
318 | PC - 766 - T/14 | Vnitřní dveře plné 800/1970 mm, hladké, plné, laminát CPL,s PO EI 30-S200/DP3-C vč.vodorovného madla, - D+M+D | kus | 1 |  | 0 |  | 0 |  | 0 | 12 | 0 | 0 | 0 | 0 | 0 |  | Vlastní | Indiv | 0 | 0 |  | Práce | Běžná |  |  |  | POL1_1
|  | vč. kování, zámek+vložka, dveřní zarážky, kotevního a montážního materiálu, pomocného lešení, viz výpis výrobků truhlářských | [25 empty] | POP |  | vč. kování, zámek+vložka, dveřní zarážky, kotevního a montážního materiálu, pomocného lešení, viz výpis výrobků truhlářských
|  | v.č. - výpis truhlářských výrobků : | [25 empty] | VV | 0
|  | T/14 - P : 1 |  | 1 | [23 empty] | VV | 0
|  | Mezisoučet |  | 1 | [23 empty] | VV | 1
319 | PC - 766 - T/15 | Vnitřní dveře plné 800/1970 mm, hladké, plné, laminát CPL - D+M+D | kus | 1 |  | 0 |  | 0 |  | 0 | 12 | 0 | 0 | 0 | 0 | 0 |  | Vlastní | Indiv | 0 | 0 |  | Práce | Běžná |  |  |  | POL1_1
|  | vč. kování, zámek+vložka, dveřní zarážky, kotevního a montážního materiálu, pomocného lešení, viz výpis výrobků truhlářských | [25 empty] | POP |  | vč. kování, zámek+vložka, dveřní zarážky, kotevního a montážního materiálu, pomocného lešení, viz výpis výrobků truhlářských
|  | v.č. - výpis truhlářských výrobků : | [25 empty] | VV | 0
|  | T/15 - L : 1 |  | 1 | [23 empty] | VV | 0
|  | Mezisoučet |  | 1 | [23 empty] | VV | 1
320 | PC - 766 - T/16 | Vnitřní dveře plné 900/1970 mm, hladké, plné, laminát CPL,s PO EW 30/DP3-C vč.vodorovného madla, - D+M+D | kus | 1 |  | 0 |  | 0 |  | 0 | 12 | 0 | 0 | 0 | 0 | 0 |  | Vlastní | Indiv | 0 | 0 |  | Práce | Běžná |  |  |  | POL1_1
|  | vč. kování, zámek+vložka, dveřní zarážky, kotevního a montážního materiálu, pomocného lešení, viz výpis výrobků truhlářských | [25 empty] | POP |  | vč. kování, zámek+vložka, dveřní zarážky, kotevního a montážního materiálu, pomocného lešení, viz výpis výrobků truhlářských
|  | v.č. - výpis truhlářských výrobků : | [25 empty] | VV | 0
|  | T/16 - P : 1 |  | 1 | [23 empty] | VV | 0
|  | Mezisoučet |  | 1 | [23 empty] | VV | 1
321 | PC - 766 - T/17 | Vnitřní dveře plné 900/1970 mm, hladké, plné, laminát CPL, vč. vodorovného madla - D+M+D | kus | 1 |  | 0 |  | 0 |  | 0 | 12 | 0 | 0 | 0 | 0 | 0 |  | Vlastní | Indiv | 0 | 0 |  | Práce | Běžná |  |  |  | POL1_1
|  | vč. kování, zámek+vložka, dveřní zarážky, kotevního a montážního materiálu, pomocného lešení, viz výpis výrobků truhlářských | [25 empty] | POP |  | vč. kování, zámek+vložka, dveřní zarážky, kotevního a montážního materiálu, pomocného lešení, viz výpis výrobků truhlářských
|  | v.č. - výpis truhlářských výrobků : | [25 empty] | VV | 0
|  | T/17 - P : 1 |  | 1 | [23 empty] | VV | 0
|  | Mezisoučet |  | 1 | [23 empty] | VV | 1
322 | PC - 766 - T/18 | Vnitřní dveře plné 800/1970 mm, hladké, plné, laminát CPL - D+M+D | kus | 2 |  | 0 |  | 0 |  | 0 | 12 | 0 | 0 | 0 | 0 | 0 |  | Vlastní | Indiv | 0 | 0 |  | Práce | Běžná |  |  |  | POL1_1
|  | vč. kování, zámek+vložka, dveřní zarážky, kotevního a montážního materiálu, pomocného lešení, viz výpis výrobků truhlářských | [25 empty] | POP |  | vč. kování, zámek+vložka, dveřní zarážky, kotevního a montážního materiálu, pomocného lešení, viz výpis výrobků truhlářských
|  | v.č. - výpis truhlářských výrobků : | [25 empty] | VV | 0
|  | T/18 - P : 2 |  | 2 | [23 empty] | VV | 0
|  | Mezisoučet |  | 2 | [23 empty] | VV | 1
323 | PC - 766 - T/19 | Sestava 2 ks šatních dvouskřiněk š.300 mm, hl.500 mm, v.1580+420 mm - D+M+D | kus | 2 |  | 0 |  | 0 |  | 0 | 12 | 0 | 0 | 0 | 0 | 0 |  | Vlastní | Indiv | 0 | 0 |  | Práce | Běžná |  |  |  | POL1_
|  | vč. kování, zámek+vložka, kotevního a montážního materiálu, pomocného lešení, viz výpis výrobků truhlářských | [25 empty] | POP |  | vč. kování, zámek+vložka, kotevního a montážního materiálu, pomocného lešení, viz výpis výrobků truhlářských
|  | v.č. - výpis truhlářských výrobků : | [25 empty] | VV | 0
|  | T/19 : 2 |  | 2 | [23 empty] | VV | 0
|  | Mezisoučet |  | 2 | [23 empty] | VV | 1
324 | PC - 766 - T/20 | Sestava 5 ks šatních dvouskřiněk š.300 mm, hl.500 mm, v.1580+420 mm - D+M+D | kus | 1 |  | 0 |  | 0 |  | 0 | 12 | 0 | 0 | 0 | 0 | 0 |  | Vlastní | Indiv | 0 | 0 |  | Práce | Běžná |  |  |  | POL1_
|  | vč. kování, zámek+vložka, kotevního a montážního materiálu, pomocného lešení, viz výpis výrobků truhlářských | [25 empty] | POP |  | vč. kování, zámek+vložka, kotevního a montážního materiálu, pomocného lešení, viz výpis výrobků truhlářských
|  | v.č. - výpis truhlářských výrobků : | [25 empty] | VV | 0
|  | T/20 : 1 |  | 1 | [23 empty] | VV | 0
|  | Mezisoučet |  | 1 | [23 empty] | VV | 1
325 | PC - 766 - T/21 | Kuchyňská linka dl.3,27 m vč.horních skřiněk bez zabudovaných el.spotřebičů - D+M+D, viz výpis výrobků truhlářských | ks | 1 |  | 0 |  | 0 |  | 0 | 12 | 0 | 0 | 0 | 0 | 0 |  | Vlastní | Indiv | 0 | 0 |  | Práce | Běžná |  |  |  | POL1_
|  | vč.kotevního a montážního materiálu, pomocného lešení | [25 empty] | POP
|  | v.č. - výpis truhlářských výrobků : | [25 empty] | VV | 0
|  | T/21 : 1 |  | 1 | [23 empty] | VV | 0
|  | Mezisoučet |  | 1 | [23 empty] | VV | 1
326 | PC - 766 - T/21a | Výdejní vozík 1210/655/850 mm s ohřevem s oddělenými lisovanými lázněmi - D+M+D, viz výpis výrobků truhlářských | ks | 1 |  | 0 |  | 0 |  | 0 | 12 | 0 | 0 | 0 | 0 | 0 |  | Vlastní | Indiv | 0 | 0 |  | Práce | Běžná |  |  |  | POL1_
|  | vč.kotevního a montážního materiálu, pomocného lešení | [25 empty] | POP
|  | v.č. - výpis truhlářských výrobků : | [25 empty] | VV | 0
|  | T/21a : 1 |  | 1 | [23 empty] | VV | 0
|  | Mezisoučet |  | 1 | [23 empty] | VV | 1
327 | PC - 766 - T/22 | Kuchyňská linka dl.1,7 m vč.horních skřiněk bez zabudovaných el.spotřebičů - D+M+D, viz výpis výrobků truhlářských | ks | 1 |  | 0 |  | 0 |  | 0 | 12 | 0 | 0 | 0 | 0 | 0 |  | Vlastní | Indiv | 0 | 0 |  | Práce | Běžná |  |  |  | POL1_
|  | vč.kotevního a montážního materiálu, pomocného lešení | [25 empty] | POP
|  | v.č. - výpis truhlářských výrobků : | [25 empty] | VV | 0
|  | T/22 : 1 |  | 1 | [23 empty] | VV | 0
|  | Mezisoučet |  | 1 | [23 empty] | VV | 1
328 | PC - 766 - T/23 | Kuchyňská linka dl.1,275 m vč.horních skřiněk bez zabudovaných el.spotřebičů - D+M+D, viz výpis výrobků truhlářských | ks | 2 |  | 0 |  | 0 |  | 0 | 12 | 0 | 0 | 0 | 0 | 0 |  | Vlastní | Indiv | 0 | 0 |  | Práce | Běžná |  |  |  | POL1_
|  | vč.kotevního a montážního materiálu, pomocného lešení | [25 empty] | POP
|  | v.č. - výpis truhlářských výrobků : | [25 empty] | VV | 0
|  | T/23 : 2 |  | 2 | [23 empty] | VV | 0
|  | Mezisoučet |  | 2 | [23 empty] | VV | 1
329 | PC - 766 - T/24 | Kuchyňská linka dl.1,15 m vč.horních skřiněk bez zabudovaných el.spotřebičů - D+M+D, viz výpis výrobků truhlářských | ks | 1 |  | 0 |  | 0 |  | 0 | 12 | 0 | 0 | 0 | 0 | 0 |  | Vlastní | Indiv | 0 | 0 |  | Práce | Běžná |  |  |  | POL1_
|  | vč.kotevního a montážního materiálu, pomocného lešení | [25 empty] | POP
|  | v.č. - výpis truhlářských výrobků : | [25 empty] | VV | 0
|  | T/25 : 1 |  | 1 | [23 empty] | VV | 0
|  | Mezisoučet |  | 1 | [23 empty] | VV | 1
330 | PC - 766 - T/25 | Kuchyňská linka dl.1,1 m vč.horních skřiněk bez zabudovaných el.spotřebičů - D+M+D, viz výpis výrobků truhlářských | ks | 1 |  | 0 |  | 0 |  | 0 | 12 | 0 | 0 | 0 | 0 | 0 |  | Vlastní | Indiv | 0 | 0 |  | Práce | Běžná |  |  |  | POL1_
|  | vč.kotevního a montážního materiálu, pomocného lešení | [25 empty] | POP
|  | v.č. - výpis truhlářských výrobků : | [25 empty] | VV | 0
|  | T/25 : 1 |  | 1 | [23 empty] | VV | 0
|  | Mezisoučet |  | 1 | [23 empty] | VV | 1
331 | PC - 766 - T/26 | Kuchyňská linka dl.2,475 m vč.horních skřiněk bez zabudovaných el.spotřebičů - D+M+D, viz výpis výrobků truhlářských | ks | 1 |  | 0 |  | 0 |  | 0 | 12 | 0 | 0 | 0 | 0 | 0 |  | Vlastní | Indiv | 0 | 0 |  | Práce | Běžná |  |  |  | POL1_
|  | vč.kotevního a montážního materiálu, pomocného lešení | [25 empty] | POP
|  | v.č. - výpis truhlářských výrobků : | [25 empty] | VV | 0
|  | T/26 : 1 |  | 1 | [23 empty] | VV | 0
|  | Mezisoučet |  | 1 | [23 empty] | VV | 1
332 | PC - 766 - T/27 | Vnitřní dveře plné 800/1800 mm, hladké, plné, laminát CPL - D+M+D | kus | 1 |  | 0 |  | 0 |  | 0 | 12 | 0 | 0 | 0 | 0 | 0 |  | Vlastní | Indiv | 0 | 0 |  | Práce | Běžná |  |  |  | POL1_1
|  | vč. kování, zámek+vložka, dveřní zarážky, zkrácení křídla, kotevního a montážního materiálu, pomocného lešení, viz výpis výrobků truhlářských | [25 empty] | POP |  | vč. kování, zámek+vložka, dveřní zarážky, zkrácení křídla, kotevního a montážního materiálu, pomocného lešení, viz výpis výrobků truhlářských
|  | v.č. - výpis truhlářských výrobků : | [25 empty] | VV | 0
|  | T/27 - P : 1 |  | 1 | [23 empty] | VV | 0
|  | Mezisoučet |  | 1 | [23 empty] | VV | 1
333 | 766420010RAB | Obklad podhledu palubkami a deskami z aglom. dřeva palubkami MD na pero-drážku, lakování, Hranolek dřevina: jehličnatá | m2 | 72.3195 |  | 0 |  | 0 |  | 0 | 12 | 0 | 0.015 | 1.08 | 0 | 0 | AP-PSV | RTS 24/ I | RTS 24/ I | 1.2496 | 90.37 |  | Agregovaná položka | Běžná |  |  |  | POL2_
|  | Podbití krovu : | [25 empty] | VV | 0
|  | Sekce "B" : | [25 empty] | VV | 0
|  | Úroveň +9,295 : (2,075+2,275)*(0,75+0,3) |  | 4.5675 | [23 empty] | VV | 0
|  | Mezisoučet |  | 4.5675 | [23 empty] | VV | 1
|  | Sekce "C" : | [25 empty] | VV | 0
|  | v.č. - půdorys střechy-NS : | [25 empty] | VV | 0
|  | Úroveň +9,480 : (5,255+8,925+11,9)*(0,6+0,3) |  | 23.472 | [23 empty] | VV | 0
|  | Mezisoučet |  | 23.472 | [23 empty] | VV | 1
|  | Sekce "D" : | [25 empty] | VV | 0
|  | v.č. - půdorys střechy-NS : | [25 empty] | VV | 0
|  | Úroveň +9,190 : (24,6*2)*(0,6+0,3) |  | 44.28 | [23 empty] | VV | 0
|  | Mezisoučet |  | 44.28 | [23 empty] | VV | 1
334 | 998766202R00 | Přesun hmot pro konstrukce truhlářské v objektech výšky do 12 m | % |  |  | 0 |  | 0 |  | 0 | 12 | 0 | 0 | 0 | 0 | 0 | 800-766 | RTS 24/ I | RTS 24/ I | 0 | 0 |  | Přesun hmot | Běžná |  |  |  | POL7_
|  | 50 m vodorovně | [25 empty] | SPI
Díl: | 767 | Konstrukce zámečnické |  |  |  | 0 |  | 0 |  | 0 |  | 0 |  | 0 |  | 0 |  |  |  |  | 32.22 | [6 empty] | DIL
335 | PC - 767 - AL/01 | Vněšjší hliníkové dveře prosklené 1800/2100 mm, rozměr dveří 1100/1970 mm s PO EW 30/DP3-C,, U=1,0 W/m2.K, protipožární bezpečností sklo - izolační trojsklo - D+M+D | ks | 2 |  | 0 |  | 0 |  | 0 | 12 | 0 | 0 | 0 | 0 | 0 |  | Vlastní | Indiv | 0 | 0 |  | Práce | Běžná |  |  |  | POL1_
|  | č.zárubně, kování-paniková klika, vložkového zámku, doplńků-kontrasně označeny výrazným pruhem značek, kotevního a montážního materiálu, pomocného lešení, viz výpis výrobků hliníkových | [25 empty] | POP |  | č.zárubně, kování-paniková klika, vložkového zámku, doplńků-kontrasně označeny výrazným pruhem značek, kotevního a montážního materiálu, pomocného lešení, viz výpis výrobků hliníkových
|  | v.č. - výpis hliníkových výrobků : | [25 empty] | VV | 0
|  | AL/1 : 2 |  | 2 | [23 empty] | VV | 0
|  | Mezisoučet |  | 2 | [23 empty] | VV | 1
336 | PC - 767 - AL/02 | Hliníkové fixní okno 1500/1800 mm s PO EI 30/DP1, U=0,9 W/m2.K, protipožární bezpečností sklo, - izolační trojsklo - D+M+D | ks | 2 |  | 0 |  | 0 |  | 0 | 12 | 0 | 0 | 0 | 0 | 0 |  | Vlastní | Indiv | 0 | 0 |  | Práce | Běžná |  |  |  | POL1_
|  | vč. parapetních desek, SWS pásky, kotevního a montážního materiálu, pomocného lešení, viz výpis výrobků hliníkových | [25 empty] | POP |  | vč. parapetních desek, SWS pásky, kotevního a montážního materiálu, pomocného lešení, viz výpis výrobků hliníkových
|  | v.č. - výpis hliníkových výrobků : | [25 empty] | VV | 0
|  | AL/2 : 2 |  | 2 | [23 empty] | VV | 0
|  | Mezisoučet |  | 2 | [23 empty] | VV | 1
337 | PC - 767 - AL/03 | Vněšjší hliníková stěna prosklená 2950/3060 mm, rozměr dveří 2650/2200 mm, U=1,0 W/m2.K ,, bezpečností sklo - izolační trojsklo - D+M+D | ks | 1 |  | 0 |  | 0 |  | 0 | 12 | 0 | 0 | 0 | 0 | 0 |  | Vlastní | Indiv | 0 | 0 |  | Práce | Běžná |  |  |  | POL1_
|  | č.zárubně, kování, vložkového zámku-elektromechanický, doplńků-madla a kontrasně označeny výrazným pruhem značek, kotevního a montážního materiálu, pomocného lešení, viz výpis výrobků hliníkových | [25 empty] | POP |  | č.zárubně, kování, vložkového zámku-elektromechanický, doplńků-madla a kontrasně označeny výrazným pruhem značek, kotevního a montážního materiálu, pomocného lešení, viz výpis výrobků hliníkových
|  | v.č. - výpis hliníkových výrobků : | [25 empty] | VV | 0
|  | AL/3 : 1 |  | 1 | [23 empty] | VV | 0
|  | Mezisoučet |  | 1 | [23 empty] | VV | 1
338 | PC - 767 - AL/04 | Vnitřní hliníková stěna prosklená 2950/3060 mm, rozměr dveří 2400/2200 mm, bezpečností sklo | ks | 1 |  | 0 |  | 0 |  | 0 | 12 | 0 | 0 | 0 | 0 | 0 |  | Vlastní | Indiv | 0 | 0 |  | Práce | Běžná |  |  |  | POL1_
|  | č.zárubně, kování, vložkového zámku-elektromechanický, doplńků-madla, dveřní zarášky, samozavírače, kontrasně označeny výrazným pruhem značek, kotevního a montážního materiálu, pomocného lešení, viz výpis výrobků hliníkových | [25 empty] | POP |  | č.zárubně, kování, vložkového zámku-elektromechanický, doplńků-madla, dveřní zarášky, samozavírače, kontrasně označeny výrazným pruhem značek, kotevního a montážního materiálu, pomocného lešení, viz výpis výrobků hliníkových
|  | v.č. - výpis hliníkových výrobků : | [25 empty] | VV | 0
|  | AL/4 : 1 |  | 1 | [23 empty] | VV | 0
|  | Mezisoučet |  | 1 | [23 empty] | VV | 1
339 | PC - 767 - AL/05 | Vnitřní hliníkové dveře prosklené 1800/3000 mm, rozměr dveří 1100/2000 mm s PO EI 30 S200/DP3-C,, protipožární bezpečností sklo - D+M+D | ks | 1 |  | 0 |  | 0 |  | 0 | 12 | 0 | 0 | 0 | 0 | 0 |  | Vlastní | Indiv | 0 | 0 |  | Práce | Běžná |  |  |  | POL1_
|  | č.zárubně, kování-paniková klika, vložkového zámku, doplńků-madla, dveřní zarážky, kontrasně označeny výrazným pruhem značek, kotevního a montážního materiálu, pomocného lešení, viz výpis výrobků hliníkových | [25 empty] | POP |  | č.zárubně, kování-paniková klika, vložkového zámku, doplńků-madla, dveřní zarážky, kontrasně označeny výrazným pruhem značek, kotevního a montážního materiálu, pomocného lešení, viz výpis výrobků hliníkových
|  | v.č. - výpis hliníkových výrobků : | [25 empty] | VV | 0
|  | AL/5 : 1 |  | 1 | [23 empty] | VV | 0
|  | Mezisoučet |  | 1 | [23 empty] | VV | 1
340 | PC - 767 - AL/06 | Vnitřní hliníkové dveře prosklené 1800/2915 mm, rozměr dveří 1100/2000 mm s PO EI 30 S200/DP3-C,, protipožární bezpečností sklo - D+M+D | ks | 1 |  | 0 |  | 0 |  | 0 | 12 | 0 | 0 | 0 | 0 | 0 |  | Vlastní | Indiv | 0 | 0 |  | Práce | Běžná |  |  |  | POL1_
|  | č.zárubně, kování-paniková klika, vložkového zámku, doplńků-madla, dveřní zarážky, kontrasně označeny výrazným pruhem značek, kotevního a montážního materiálu, pomocného lešení, viz výpis výrobků hliníkových | [25 empty] | POP |  | č.zárubně, kování-paniková klika, vložkového zámku, doplńků-madla, dveřní zarážky, kontrasně označeny výrazným pruhem značek, kotevního a montážního materiálu, pomocného lešení, viz výpis výrobků hliníkových
|  | v.č. - výpis hliníkových výrobků : | [25 empty] | VV | 0
|  | AL/6 : 1 |  | 1 | [23 empty] | VV | 0
|  | Mezisoučet |  | 1 | [23 empty] | VV | 1
341 | PC - 767 - AL/07 | Vnitřní hliníkové dveře prosklené 2600/3060 mm, rozměr dveří 1100/2000 mm s PO EI 30 S200/DP3-C,, protipožární bezpečností sklo - D+M+D | ks | 1 |  | 0 |  | 0 |  | 0 | 12 | 0 | 0 | 0 | 0 | 0 |  | Vlastní | Indiv | 0 | 0 |  | Práce | Běžná |  |  |  | POL1_
|  | č.zárubně, kování-paniková klika, vložkového zámku, doplńků-madla, dveřní zarážky, kontrasně označeny výrazným pruhem značek, kotevního a montážního materiálu, pomocného lešení, viz výpis výrobků hliníkových | [25 empty] | POP |  | č.zárubně, kování-paniková klika, vložkového zámku, doplńků-madla, dveřní zarážky, kontrasně označeny výrazným pruhem značek, kotevního a montážního materiálu, pomocného lešení, viz výpis výrobků hliníkových
|  | v.č. - výpis hliníkových výrobků : | [25 empty] | VV | 0
|  | AL/7 : 1 |  | 1 | [23 empty] | VV | 0
|  | Mezisoučet |  | 1 | [23 empty] | VV | 1
342 | PC - 767 - AL/08 | Vnitřní hliníkové dveře prosklené 2600/2995 mm, rozměr dveří 1100/2000 mm s PO EI 30 S200/DP3-C,, protipožární bezpečností sklo - D+M+D | ks | 1 |  | 0 |  | 0 |  | 0 | 12 | 0 | 0 | 0 | 0 | 0 |  | Vlastní | Indiv | 0 | 0 |  | Práce | Běžná |  |  |  | POL1_
|  | č.zárubně, kování-paniková klika, vložkového zámku, doplńků-madla, dveřní zarážky, kontrasně označeny výrazným pruhem značek, kotevního a montážního materiálu, pomocného lešení, viz výpis výrobků hliníkových | [25 empty] | POP |  | č.zárubně, kování-paniková klika, vložkového zámku, doplńků-madla, dveřní zarážky, kontrasně označeny výrazným pruhem značek, kotevního a montážního materiálu, pomocného lešení, viz výpis výrobků hliníkových
|  | v.č. - výpis hliníkových výrobků : | [25 empty] | VV | 0
|  | AL/8 : 1 |  | 1 | [23 empty] | VV | 0
|  | Mezisoučet |  | 1 | [23 empty] | VV | 1
343 | PC - 767 - AL/09 | Vnitřní hliníkové dveře prosklené 2700/2720 mm, rozměr dveří 1100/2000 mm s PO EI 30 S200/DP3-C,, protipožární bezpečností sklo - D+M+D | ks | 1 |  | 0 |  | 0 |  | 0 | 12 | 0 | 0 | 0 | 0 | 0 |  | Vlastní | Indiv | 0 | 0 |  | Práce | Běžná |  |  |  | POL1_
|  | č.zárubně, kování-paniková klika, vložkového zámku, doplńků-madla, dveřní zarážky, kontrasně označeny výrazným pruhem značek, kotevního a montážního materiálu, pomocného lešení, viz výpis výrobků hliníkových | [25 empty] | POP |  | č.zárubně, kování-paniková klika, vložkového zámku, doplńků-madla, dveřní zarážky, kontrasně označeny výrazným pruhem značek, kotevního a montážního materiálu, pomocného lešení, viz výpis výrobků hliníkových
|  | v.č. - výpis hliníkových výrobků : | [25 empty] | VV | 0
|  | AL/9 : 1 |  | 1 | [23 empty] | VV | 0
|  | Mezisoučet |  | 1 | [23 empty] | VV | 1
344 | PC - 767 - AL/10 | Vnitřní hliníková stěna prosklená-okno 1025/1150 mm a dveří 1000/2100 mm, s PO EI 30 S200/DP3-C, protipožární bezpečností sklo - D+M+D | ks | 1 |  | 0 |  | 0 |  | 0 | 12 | 0 | 0 | 0 | 0 | 0 |  | Vlastní | Indiv | 0 | 0 |  | Práce | Běžná |  |  |  | POL1_
|  | č.zárubně, kování, vložkového zámku-elektromechanický, doplńků-madla, dveřní zarášky, samozavírače, kontrasně označeny výrazným pruhem značek, kotevního a montážního materiálu, pomocného lešení, viz výpis výrobků hliníkových | [25 empty] | POP |  | č.zárubně, kování, vložkového zámku-elektromechanický, doplńků-madla, dveřní zarášky, samozavírače, kontrasně označeny výrazným pruhem značek, kotevního a montážního materiálu, pomocného lešení, viz výpis výrobků hliníkových
|  | v.č. - výpis hliníkových výrobků : | [25 empty] | VV | 0
|  | AL/10 : 1 |  | 1 | [23 empty] | VV | 0
|  | Mezisoučet |  | 1 | [23 empty] | VV | 1
345 | PC - 767 - AL/11 | Hliníkové fixní okno 1800/700 mm s PO EI 30/DP1 protipožární sklo - D+M+D | ks | 2 |  | 0 |  | 0 |  | 0 | 12 | 0 | 0 | 0 | 0 | 0 |  | Vlastní | Indiv | 0 | 0 |  | Práce | Běžná |  |  |  | POL1_
|  | vč. parapetních desek, SWS pásky, kotevního a montážního materiálu, pomocného lešení, viz výpis výrobků hliníkových | [25 empty] | POP |  | vč. parapetních desek, SWS pásky, kotevního a montážního materiálu, pomocného lešení, viz výpis výrobků hliníkových
|  | v.č. - výpis hliníkových výrobků : | [25 empty] | VV | 0
|  | AL/11 : 2 |  | 2 | [23 empty] | VV | 0
|  | Mezisoučet |  | 2 | [23 empty] | VV | 1
346 | PC - 767 - AL/12 | Vnitřní hliníkové dveře prosklené 1300/2100 mm, PO EI S200 30/DP3-C, protipožární bezpečností sklo, - D+M+D | ks | 1 |  | 0 |  | 0 |  | 0 | 12 | 0 | 0 | 0 | 0 | 0 |  | Vlastní | Indiv | 0 | 0 |  | Práce | Běžná |  |  |  | POL1_
|  | č.zárubně, kování-paniková klika, vložkového zámku, doplńků-kontrasně označeny výrazným pruhem značek, kotevního a montážního materiálu, pomocného lešení, viz výpis výrobků hliníkových | [25 empty] | POP |  | č.zárubně, kování-paniková klika, vložkového zámku, doplńků-kontrasně označeny výrazným pruhem značek, kotevního a montážního materiálu, pomocného lešení, viz výpis výrobků hliníkových
|  | v.č. - výpis hliníkových výrobků : | [25 empty] | VV | 0
|  | AL/12 : 1 |  | 1 | [23 empty] | VV | 0
|  | Mezisoučet |  | 1 | [23 empty] | VV | 1
347 | PC - 767 - Z/01 | Vnější svislý ocelový vlez na půdu 800/1200 mm, plný, vč.zateplení - D+M+D+N | ks | 1 |  | 0 |  | 0 |  | 0 | 12 | 0 | 0 | 0 | 0 | 0 |  | Vlastní | Indiv | 0.2 | 0.2 |  | Práce | Běžná |  |  |  | POL1_
|  | vč.zárubně, kování-zámek s vložkou, kotevního a montážního materiálu, pomocného lešení, viz výpis výrobků zámečnických | [25 empty] | POP |  | vč.zárubně, kování-zámek s vložkou, kotevního a montážního materiálu, pomocného lešení, viz výpis výrobků zámečnických
|  | v.č. - výpis zámečnických výrobků : | [25 empty] | VV | 0
|  | Z/1 : 1 |  | 1 | [23 empty] | VV | 0
|  | Mezisoučet |  | 1 | [23 empty] | VV | 1
348 | PC - 767 - Z/02 | Střešní průchodka pro VZT potrubí DN 355 mm - D+M+D | ks | 1 |  | 0 |  | 0 |  | 0 | 12 | 0 | 0 | 0 | 0 | 0 |  | Vlastní | Indiv | 0.2 | 0.2 |  | Práce | Běžná |  |  |  | POL1_
|  | vč.zárubně, kování-zámek s vložkou, kotevního a montážního materiálu, pomocného lešení, viz výpis výrobků zámečnických | [25 empty] | POP |  | vč.zárubně, kování-zámek s vložkou, kotevního a montážního materiálu, pomocného lešení, viz výpis výrobků zámečnických
|  | v.č. - výpis zámečnických výrobků : | [25 empty] | VV | 0
|  | Z/2 : 1 |  | 1 | [23 empty] | VV | 0
|  | Mezisoučet |  | 1 | [23 empty] | VV | 1
349 | PC - 767 - Z/03 | Střešní průchodka pro VZT potrubí DN 315 mm - D+M+D | ks | 1 |  | 0 |  | 0 |  | 0 | 12 | 0 | 0 | 0 | 0 | 0 |  | Vlastní | Indiv | 0.2 | 0.2 |  | Práce | Běžná |  |  |  | POL1_
|  | vč.kotevního a montážního materiálu, pomocného lešení, viz výpis výrobků zámečnických | [25 empty] | POP
|  | v.č. - výpis zámečnických výrobků : | [25 empty] | VV | 0
|  | Z/3 : 1 |  | 1 | [23 empty] | VV | 0
|  | Mezisoučet |  | 1 | [23 empty] | VV | 1
350 | PC - 767 - Z/04 | Střešní průchodka pro VZT potrubí DN 200 mm - D+M+D | ks | 3 |  | 0 |  | 0 |  | 0 | 12 | 0 | 0 | 0 | 0 | 0 |  | Vlastní | Indiv | 0.2 | 0.6 |  | Práce | Běžná |  |  |  | POL1_
|  | vč.kotevního a montážního materiálu, pomocného lešení, viz výpis výrobků zámečnických | [25 empty] | POP
|  | v.č. - výpis zámečnických výrobků : | [25 empty] | VV | 0
|  | Z/4 : 3 |  | 3 | [23 empty] | VV | 0
|  | Mezisoučet |  | 3 | [23 empty] | VV | 1
351 | PC - 767 - Z/05 | Střešní průchodka pro VZT potrubí DN 125 mm - D+M+D | ks | 1 |  | 0 |  | 0 |  | 0 | 12 | 0 | 0 | 0 | 0 | 0 |  | Vlastní | Indiv | 0.2 | 0.2 |  | Práce | Běžná |  |  |  | POL1_
|  | vč.kotevního a montážního materiálu, pomocného lešení, viz výpis výrobků zámečnických | [25 empty] | POP
|  | v.č. - výpis zámečnických výrobků : | [25 empty] | VV | 0
|  | Z/5 : 1 |  | 1 | [23 empty] | VV | 0
|  | Mezisoučet |  | 1 | [23 empty] | VV | 1
352 | PC - 767 - Z/06 | Střešní průchodka pro VZT potrubí DN 100 mm - D+M+D | ks | 15 |  | 0 |  | 0 |  | 0 | 12 | 0 | 0 | 0 | 0 | 0 |  | Vlastní | Indiv | 0.2 | 3 |  | Práce | Běžná |  |  |  | POL1_
|  | vč.kotevního a montážního materiálu, pomocného lešení, viz výpis výrobků zámečnických | [25 empty] | POP
|  | v.č. - výpis zámečnických výrobků : | [25 empty] | VV | 0
|  | Z/6 : 15 |  | 15 | [23 empty] | VV | 0
|  | Mezisoučet |  | 15 | [23 empty] | VV | 1
353 | PC - 767 - Z/07 | Střešní průchodka pro VZT potrubí DN 32 mm - D+M+D | ks | 2 |  | 0 |  | 0 |  | 0 | 12 | 0 | 0 | 0 | 0 | 0 |  | Vlastní | Indiv | 0.2 | 0.4 |  | Práce | Běžná |  |  |  | POL1_
|  | vč.kotevního a montážního materiálu, pomocného lešení, viz výpis výrobků zámečnických | [25 empty] | POP
|  | v.č. - výpis zámečnických výrobků : | [25 empty] | VV | 0
|  | Z/7 : 2 |  | 2 | [23 empty] | VV | 0
|  | Mezisoučet |  | 2 | [23 empty] | VV | 1
354 | PC - 767 - Z/11 | Pevné AL kryty vnitřních dilatačních spár - do podlahy, š.spáry do 30 mm - D+M | m | 14 |  | 0 |  | 0 |  | 0 | 12 | 0 | 0 | 0 | 0 | 0 |  | Vlastní | Indiv | 0.2 | 2.8 |  | Práce | Běžná |  |  |  | POL1_
|  | vč.kotevního a montážního materiálu, pomocného lešení, viz výpis výrobků zámečnických | [25 empty] | POP
|  | v.č. - výpis zámečnických výrobků : | [25 empty] | VV | 0
|  | Z/11 : 14,0 |  | 14 | [23 empty] | VV | 0
|  | Mezisoučet |  | 14 | [23 empty] | VV | 1
355 | PC - 767 - Z/12 | Pevné AL kryty vnitřních dilatačních spár - do stěny a stropu, š.spáry do 30 mm - D+M | m | 46.4 |  | 0 |  | 0 |  | 0 | 12 | 0 | 0 | 0 | 0 | 0 |  | Vlastní | Indiv | 0.2 | 9.28 |  | Práce | Běžná |  |  |  | POL1_
|  | vč.kotevního a montážního materiálu, pomocného lešení, viz výpis výrobků zámečnických | [25 empty] | POP
|  | v.č. - výpis zámečnických výrobků : | [25 empty] | VV | 0
|  | Z/12 : 46,40 |  | 46.4 | [23 empty] | VV | 0
|  | Mezisoučet |  | 46.4 | [23 empty] | VV | 1
356 | PC - 767 - Z/13 | Pevné AL kryty vnějších dilatačních spár - do KZS a stěn zateplení, š.spáry do 30 mm - D+M | m | 71.5 |  | 0 |  | 0 |  | 0 | 12 | 0 | 0 | 0 | 0 | 0 |  | Vlastní | Indiv | 0.2 | 14.3 |  | Práce | Běžná |  |  |  | POL1_
|  | vč.kotevního a montážního materiálu, pomocného lešení, viz výpis výrobků zámečnických | [25 empty] | POP
|  | v.č. - výpis zámečnických výrobků : | [25 empty] | VV | 0
|  | Z/13 : 71,50 |  | 71.5 | [23 empty] | VV | 0
|  | Mezisoučet |  | 71.5 | [23 empty] | VV | 1
357 | PC - 767 - Z/14 | Pevné AL kryty vnějších dilatačních spár - do KZS a stěn zateplení, š.spáry do 30 mm - D+M | m | 5.2 |  | 0 |  | 0 |  | 0 | 12 | 0 | 0 | 0 | 0 | 0 |  | Vlastní | Indiv | 0.2 | 1.04 |  | Práce | Běžná |  |  |  | POL1_
|  | vč.kotevního a montážního materiálu, pomocného lešení, viz výpis výrobků zámečnických | [25 empty] | POP
|  | v.č. - výpis zámečnických výrobků : | [25 empty] | VV | 0
|  | Z/14 : 5,20 |  | 5.2 | [23 empty] | VV | 0
|  | Mezisoučet |  | 5.2 | [23 empty] | VV | 1
358 | PC - 767 - Z/15 | Hygienické vybavení WC a sprch pro ZTP dle vyhlášky 398/2009 Sb - D+M+D | soubor | 1 |  | 0 |  | 0 |  | 0 | 12 | 0 | 0 | 0 | 0 | 0 |  | Vlastní | Indiv | 0 | 0 |  | Práce | Běžná |  |  |  | POL1_
|  | vč. kotevního a montážního materiálu, pomocného lešení, viz výpis výrobků zámečnických | [25 empty] | POP
|  | v.č. - výpis zámečnických výrobků : | [25 empty] | VV | 0
|  | Z/15 - m.č. C 1.04A : 1 |  | 1 | [23 empty] | VV | 0
|  | Mezisoučet |  | 1 | [23 empty] | VV | 1
359 | PC - 767 - Z/16 | Hygienické vybavení WC a sprch pro ZTP dle vyhlášky 398/2009 Sb - D+M+D | soubor | 16 |  | 0 |  | 0 |  | 0 | 12 | 0 | 0 | 0 | 0 | 0 |  | Vlastní | Indiv | 0 | 0 |  | Práce | Běžná |  |  |  | POL1_
|  | vč. kotevního a montážního materiálu, pomocného lešení, viz výpis výrobků zámečnických | [25 empty] | POP
|  | v.č. - výpis zámečnických výrobků : | [25 empty] | VV | 0
|  | Z/16 : 16 |  | 16 | [23 empty] | VV | 0
|  | Mezisoučet |  | 16 | [23 empty] | VV | 1
360 | PC - 767 - Z/17 | Samostatné nerezové madlo TR 44,5x2,6 mm na stěnách chodeb kotveno z boku do stěny - D+M+D | m | 183 |  | 0 |  | 0 |  | 0 | 12 | 0 | 0 | 0 | 0 | 0 |  | Vlastní | Indiv | 0 | 0 |  | Práce | Běžná |  |  |  | POL1_
|  | vč. kotevního a montážního materiálu, pomocného lešení, viz výpis výrobků zámečnických | [25 empty] | POP
|  | v.č. - výpis zámečnických výrobků : | [25 empty] | VV | 0
|  | Z/17 : 183,0 |  | 183 | [23 empty] | VV | 0
|  | Mezisoučet |  | 183 | [23 empty] | VV | 1
361 | PC - 767 - Z/18 | Samostatné nerezové madlo TR 44,5x2,6 mm na schodišti kotveno z boku do stěny - D+M+D | m | 13 |  | 0 |  | 0 |  | 0 | 12 | 0 | 0 | 0 | 0 | 0 |  | Vlastní | Indiv | 0 | 0 |  | Práce | Běžná |  |  |  | POL1_
|  | vč. kotevního a montážního materiálu, pomocného lešení, viz výpis výrobků zámečnických | [25 empty] | POP
|  | v.č. - výpis zámečnických výrobků : | [25 empty] | VV | 0
|  | Z/18 : 13,0 |  | 13 | [23 empty] | VV | 0
|  | Mezisoučet |  | 13 | [23 empty] | VV | 1
362 | PC - 767 - Z/19 | Nerezové zábradlí na schodišti v.1100 mm, dl.2,65 m (cca 58,05 kg) vč.kotvení shora do podlahy, a do zdi sloupky - D+M+D | ks | 1 |  | 0 |  | 0 |  | 0 | 12 | 0 | 0 | 0 | 0 | 0 |  | Vlastní | Indiv | 0 | 0 |  | Práce | Běžná |  |  |  | POL1_
|  | vč.chemických kotev, kotevního a montážního materiálu, pomocného lešení, viz výpis výrobků zámečnických | [25 empty] | POP |  | vč.chemických kotev, kotevního a montážního materiálu, pomocného lešení, viz výpis výrobků zámečnických
|  | v.č. - výpis zámečnických výrobků : | [25 empty] | VV | 0
|  | Z/19 : 1 |  | 1 | [23 empty] | VV | 0
|  | Mezisoučet |  | 1 | [23 empty] | VV | 1
363 | PC - 767 - Z/20 | Nerezové zábradlí na schodišti v.1100 mm, dl.11,77 m (cca 248,0 kg) vč.kotvení shora do podlahy, a do zdi sloupky - D+M+D | ks | 1 |  | 0 |  | 0 |  | 0 | 12 | 0 | 0 | 0 | 0 | 0 |  | Vlastní | Indiv | 0 | 0 |  | Práce | Běžná |  |  |  | POL1_
|  | vč.chemických kotev, kotevního a montážního materiálu, pomocného lešení, viz výpis výrobků zámečnických | [25 empty] | POP |  | vč.chemických kotev, kotevního a montážního materiálu, pomocného lešení, viz výpis výrobků zámečnických
|  | v.č. - výpis zámečnických výrobků : | [25 empty] | VV | 0
|  | Z/20 : 1 |  | 1 | [23 empty] | VV | 0
|  | Mezisoučet |  | 1 | [23 empty] | VV | 1
364 | PC - 767 - Z/21 | Nerezové zábradlí na venkovní ramp v.900 mm, dl.35,40 m (cca 780,0 kg) vč.kotvení shora do podlahy, a do zdi sloupky - D+M+D | ks | 1 |  | 0 |  | 0 |  | 0 | 12 | 0 | 0 | 0 | 0 | 0 |  | Vlastní | Indiv | 0 | 0 |  | Práce | Běžná |  |  |  | POL1_
|  | vč.chemických kotev, kotevního a montážního materiálu, pomocného lešení, viz výpis výrobků zámečnických | [25 empty] | POP |  | vč.chemických kotev, kotevního a montážního materiálu, pomocného lešení, viz výpis výrobků zámečnických
|  | v.č. - výpis zámečnických výrobků : | [25 empty] | VV | 0
|  | Z/21 : 1 |  | 1 | [23 empty] | VV | 0
|  | Mezisoučet |  | 1 | [23 empty] | VV | 1
365 | 998767202R00 | Přesun hmot pro kovové stavební doplňk. konstrukce v objektech výšky do 12 m | % |  |  | 0 |  | 0 |  | 0 | 12 | 0 | 0 | 0 | 0 | 0 | 800-767 | RTS 24/ I | RTS 24/ I | 0 | 0 |  | Přesun hmot | Běžná |  |  |  | POL7_
|  | 50 m vodorovně | [25 empty] | SPI
Díl: | 769 | Otvorové prvky z plastu |  |  |  | 0 |  | 0 |  | 0 |  | 0 |  | 0 |  | 0 |  |  |  |  | 0 | [6 empty] | DIL
366 | PC - 769 - PL/01 | Plastová sestava oken 1500/1800 mm, Uw=0,9 W/m2.K (3 x křídla otevíravé a sklápěcí dle výpisu ), - D+M+D | ks | 47 |  | 0 |  | 0 |  | 0 | 12 | 0 | 0 | 0 | 0 | 0 |  | Vlastní | Indiv | 0 | 0 |  | Práce | Běžná |  |  |  | POL1_1
|  | -vč.vnitřního plastového parapetu, kování, kotevního a montážního materiálu, olištování, dopravy, manipulace, SWS pásky, pomocného lešení, viz výpis výrobků plastových | [25 empty] | POP |  | -vč.vnitřního plastového parapetu, kování, kotevního a montážního materiálu, olištování, dopravy, manipulace, SWS pásky, pomocného lešení, viz výpis výrobků plastových
|  | v.č. - výpis plastových výrobků : | [25 empty] | VV | 0
|  | PL/1 : 47 |  | 47 | [23 empty] | VV | 0
|  | Mezisoučet |  | 47 | [23 empty] | VV | 1
367 | PC - 769 - PL/02 | Plastová sestava oken 1800/2800 mm, Uw=0,9 W/m2.K (4 x křídla fixní, 2 x křídla sklápěcí dle výpisu, )- D+M+D | ks | 1 |  | 0 |  | 0 |  | 0 | 12 | 0 | 0 | 0 | 0 | 0 |  | Vlastní | Indiv | 0 | 0 |  | Práce | Běžná |  |  |  | POL1_1
|  | -vč.vnitřního plastového parapetu, kování, kotevního a montážního materiálu, olištování, dopravy, manipulace, SWS pásky, pomocného lešení, viz výpis výrobků plastových | [25 empty] | POP |  | -vč.vnitřního plastového parapetu, kování, kotevního a montážního materiálu, olištování, dopravy, manipulace, SWS pásky, pomocného lešení, viz výpis výrobků plastových
|  | v.č. - výpis plastových výrobků : | [25 empty] | VV | 0
|  | PL/2 : 1 |  | 1 | [23 empty] | VV | 0
|  | Mezisoučet |  | 1 | [23 empty] | VV | 1
368 | PC - 769 - PL/03 | Plastová sestava oken 1500/1800 mm, Uw=0,9 W/m2.K (3 x křídla otevíravé a sklápěcí dle výpisu ) okno, bude napojeno na EPS- D+M+D | ks | 1 |  | 0 |  | 0 |  | 0 | 12 | 0 | 0 | 0 | 0 | 0 |  | Vlastní | Indiv | 0 | 0 |  | Práce | Běžná |  |  |  | POL1_1
|  | -vč.vnitřního plastového parapetu, kování, kotevního a montážního materiálu, olištování, dopravy, manipulace, SWS pásky, pomocného lešení, viz výpis výrobků plastových | [25 empty] | POP |  | -vč.vnitřního plastového parapetu, kování, kotevního a montážního materiálu, olištování, dopravy, manipulace, SWS pásky, pomocného lešení, viz výpis výrobků plastových
|  | v.č. - výpis plastových výrobků : | [25 empty] | VV | 0
|  | PL/3 : 1 |  | 1 | [23 empty] | VV | 0
|  | Mezisoučet |  | 1 | [23 empty] | VV | 1
369 | PC - 769 - PL/04 | Plastové okno 900/1200 mm, Uw=0,9 W/m2.K (1 x křídlo otevíravé a sklápěcí dle výpisu ), - D+M+D | ks | 1 |  | 0 |  | 0 |  | 0 | 12 | 0 | 0 | 0 | 0 | 0 |  | Vlastní | Indiv | 0 | 0 |  | Práce | Běžná |  |  |  | POL1_1
|  | -vč.vnitřního plastového parapetu, kování, kotevního a montážního materiálu, olištování, dopravy, manipulace, SWS pásky, pomocného lešení, viz výpis výrobků plastových | [25 empty] | POP |  | -vč.vnitřního plastového parapetu, kování, kotevního a montážního materiálu, olištování, dopravy, manipulace, SWS pásky, pomocného lešení, viz výpis výrobků plastových
|  | v.č. - výpis plastových výrobků : | [25 empty] | VV | 0
|  | PL/4 : 1 |  | 1 | [23 empty] | VV | 0
|  | Mezisoučet |  | 1 | [23 empty] | VV | 1
370 | 998766202R00 | Přesun hmot pro konstrukce truhlářské v objektech výšky do 12 m | % |  |  | 0 |  | 0 |  | 0 | 12 | 0 | 0 | 0 | 0 | 0 | 800-766 | RTS 24/ I | RTS 24/ I | 0 | 0 |  | Přesun hmot | Běžná |  |  |  | POL7_
|  | 50 m vodorovně | [25 empty] | SPI
Díl: | 771 | Podlahy z dlaždic a obklady |  |  |  | 0 |  | 0 |  | 0 |  | 0 |  | 4.48 |  | 0 |  |  |  |  | 270.12 | [6 empty] | DIL
371 | 711212002RT3 | Izolace proti vodě stěrka hydroizolační proti zemní vlhkosti | m2 | 118.07 |  | 0 |  | 0 |  | 0 | 12 | 0 | 0.0034 | 0.4 | 0 | 0 | 800-711 | RTS 24/ I | RTS 24/ I | 0.39 | 46.05 |  | Práce | Běžná |  |  |  | POL1_
|  | Odd.771,pol.č. - Skladba b : 15,56 |  | 15.56 | [23 empty] | VV | 0
|  | Odd.771,pol.č. - Skladba c : 43,47 |  | 43.47 | [23 empty] | VV | 0
|  | Odd.771,pol.č. - Skladba c1 : 59,04 |  | 59.04 | [23 empty] | VV | 0
|  | Mezisoučet |  | 118.07 | [23 empty] | VV | 1
372 | 711212601RT2 | Izolace proti vodě doplňky těsnicí pás š.100 mm do spoje podlaha-stěna | m | 183.55 |  | 0 |  | 0 |  | 0 | 12 | 0 | 0.00029 | 0.05 | 0 | 0 | 800-711 | RTS 24/ I | RTS 24/ I | 0.11 | 20.19 |  | Práce | Běžná |  |  |  | POL1_
|  | Skladba b : | [25 empty] | VV | 0
|  | v.č. - půdorys 1.NP-NS : | [25 empty] | VV | 0
|  | m.č. C 1.09 : (3,175+5,05)*2 |  | 16.45 | [23 empty] | VV | 0
|  | Mezisoučet |  | 16.45 | [23 empty] | VV | 1
|  | Skladba c : | [25 empty] | VV | 0
|  | v.č. - půdorys 1.NP-NS : | [25 empty] | VV | 0
|  | m.č. D 1.03B : (2,7+2,3)*2 |  | 10 | [23 empty] | VV | 0
|  | m.č. D 1.05B : 10,0 |  | 10 | [23 empty] | VV | 0
|  | m.č. D 1.06B : 10,0 |  | 10 | [23 empty] | VV | 0
|  | m.č. D 1.07B : 10,0 |  | 10 | [23 empty] | VV | 0
|  | m.č. D 1.13B : 10,0 |  | 10 | [23 empty] | VV | 0
|  | m.č. D 1.14B : 10,0 |  | 10 | [23 empty] | VV | 0
|  | m.č. D 1.15B : 10,0 |  | 10 | [23 empty] | VV | 0
|  | Mezisoučet |  | 70 | [23 empty] | VV | 1
|  | Skladba c1 : | [25 empty] | VV | 0
|  | v.č. - půdorys 2.NP-NS : | [25 empty] | VV | 0
|  | m.č. C 2.03B : (2,7+2,3)*2 |  | 10 | [23 empty] | VV | 0
|  | m.č. C 2.04B : 10,0 |  | 10 | [23 empty] | VV | 0
|  | m.č. C 2.09 : (1,8+1,75)*2 |  | 7.1 | [23 empty] | VV | 0
|  | m.č. D 2.03B : 10,0 |  | 10 | [23 empty] | VV | 0
|  | m.č. D 2.05B : 10,0 |  | 10 | [23 empty] | VV | 0
|  | m.č. D 2.06B : 10,0 |  | 10 | [23 empty] | VV | 0
|  | m.č. D 2.07B : 10,0 |  | 10 | [23 empty] | VV | 0
|  | m.č. D 2.13B : 10,0 |  | 10 | [23 empty] | VV | 0
|  | m.č. D 2.14B : 10,0 |  | 10 | [23 empty] | VV | 0
|  | m.č. D 2.15B : 10,0 |  | 10 | [23 empty] | VV | 0
|  | Mezisoučet |  | 97.1 | [23 empty] | VV | 1
373 | 711212602RT2 | Izolace proti vodě doplňky těsnicí roh do spoje podlaha stěna | kus | 78 |  | 0 |  | 0 |  | 0 | 12 | 0 | 0.00011 | 0.01 | 0 | 0 | 800-711 | RTS 24/ I | RTS 24/ I | 0.07 | 5.46 |  | Práce | Běžná |  |  |  | POL1_
|  | Skladba b : | [25 empty] | VV | 0
|  | v.č. - půdorys 1.NP-NS : | [25 empty] | VV | 0
|  | m.č. C 1.09 : 10 |  | 10 | [23 empty] | VV | 0
|  | Mezisoučet |  | 10 | [23 empty] | VV | 1
|  | Skladba c : | [25 empty] | VV | 0
|  | v.č. - půdorys 1.NP-NS : | [25 empty] | VV | 0
|  | m.č. D 1.03B : 4 |  | 4 | [23 empty] | VV | 0
|  | m.č. D 1.05B : 4 |  | 4 | [23 empty] | VV | 0
|  | m.č. D 1.06B : 4 |  | 4 | [23 empty] | VV | 0
|  | m.č. D 1.07B : 4 |  | 4 | [23 empty] | VV | 0
|  | m.č. D 1.13B : 4 |  | 4 | [23 empty] | VV | 0
|  | m.č. D 1.14B : 4 |  | 4 | [23 empty] | VV | 0
|  | m.č. D 1.15B : 4 |  | 4 | [23 empty] | VV | 0
|  | Mezisoučet |  | 28 | [23 empty] | VV | 1
|  | Skladba c1 : | [25 empty] | VV | 0
|  | v.č. - půdorys 2.NP-NS : | [25 empty] | VV | 0
|  | m.č. C 2.03B : 4 |  | 4 | [23 empty] | VV | 0
|  | m.č. C 2.04B : 4 |  | 4 | [23 empty] | VV | 0
|  | m.č. C 2.09 : 4 |  | 4 | [23 empty] | VV | 0
|  | m.č. D 2.03B : 4 |  | 4 | [23 empty] | VV | 0
|  | m.č. D 2.05B : 4 |  | 4 | [23 empty] | VV | 0
|  | m.č. D 2.06B : 4 |  | 4 | [23 empty] | VV | 0
|  | m.č. D 2.07B : 4 |  | 4 | [23 empty] | VV | 0
|  | m.č. D 2.13B : 4 |  | 4 | [23 empty] | VV | 0
|  | m.č. D 2.14B : 4 |  | 4 | [23 empty] | VV | 0
|  | m.č. D 2.15B : 4 |  | 4 | [23 empty] | VV | 0
|  | Mezisoučet |  | 40 | [23 empty] | VV | 1
374 | 771101210R00 | Příprava podkladu pod dlažby penetrace podkladu pod dlažby | m2 | 148.18 |  | 0 |  | 0 |  | 0 | 12 | 0 | 0.00021 | 0.03 | 0 | 0 | 800-771 | RTS 24/ I | RTS 24/ I | 0.05 | 7.41 |  | Práce | Běžná |  |  |  | POL1_
|  | Odd.771,pol.č. - Skladba a : 20,61 |  | 20.61 | [23 empty] | VV | 0
|  | Odd.771,pol.č. - Skladba a1 : 9,50 |  | 9.5 | [23 empty] | VV | 0
|  | Odd.771,pol.č. - Skladba b : 15,56 |  | 15.56 | [23 empty] | VV | 0
|  | Odd.771,pol.č. - Skladba c : 43,47 |  | 43.47 | [23 empty] | VV | 0
|  | Odd.771,pol.č. - Skladba c1 : 59,04 |  | 59.04 | [23 empty] | VV | 0
|  | Mezisoučet |  | 148.18 | [23 empty] | VV | 1
375 | 771475014R00 | Montáž soklíků z dlaždic keramických výšky 100 mm, soklíků vodorovných, kladených do flexibilního tmele | m | 39.36 |  | 0 |  | 0 |  | 0 | 12 | 0 | 0.00032 | 0.01 | 0 | 0 | 800-771 | RTS 24/ I | RTS 24/ I | 0.236 | 9.29 |  | Práce | Běžná |  |  |  | POL1_
|  | Skladba a : | [25 empty] | VV | 0
|  | v.č. - půdorys 1.NP-NS : | [25 empty] | VV | 0
|  | m.č. C 1.01 : (2,95+2,0)*2 |  | 9.9 | [23 empty] | VV | 0
|  | Mezisoučet |  | 9.9 | [23 empty] | VV | 1
|  | v.č. - půdorys podkroví : | [25 empty] | VV | 0
|  | Sekce "C" : | [25 empty] | VV | 0
|  | m.č. C 3.03 : (3,0+6,93+0,4*2)*2 |  | 21.46 | [23 empty] | VV | 0
|  | Sekce "D" : | [25 empty] | VV | 0
|  | m.č. D 3.02 : (2,0+2,0)*2 |  | 8 | [23 empty] | VV | 0
|  | Mezisoučet |  | 29.46 | [23 empty] | VV | 1
376 | 771575109R00 | Montáž podlah z dlaždic keramických 300 x 300 mm, režných nebo glazovaných, hladkých, kladených do flexibilního tmele | m2 | 148.18 |  | 0 |  | 0 |  | 0 | 12 | 0 | 0.00504 | 0.75 | 0 | 0 | 800-771 | RTS 24/ I | RTS 24/ I | 0.978 | 144.92 |  | Práce | Běžná |  |  |  | POL1_
|  | Skladba a : | [25 empty] | VV | 0
|  | v.č. - půdorys 1.NP-NS : | [25 empty] | VV | 0
|  | m.č. C 1.01 : 5,90 |  | 5.9 | [23 empty] | VV | 0
|  | m.č. C 1.03A : 3,00 |  | 3 | [23 empty] | VV | 0
|  | m.č. C 1.04A : 3,72 |  | 3.72 | [23 empty] | VV | 0
|  | m.č. C 1.05 : 1,85 |  | 1.85 | [23 empty] | VV | 0
|  | m.č. C 1.05A : 1,40 |  | 1.4 | [23 empty] | VV | 0
|  | m.č. C 1.05B : 1,85 |  | 1.85 | [23 empty] | VV | 0
|  | m.č. C 1.05C : 1,40 |  | 1.4 | [23 empty] | VV | 0
|  | m.č. D 1.11 : 1,49 |  | 1.49 | [23 empty] | VV | 0
|  | Mezisoučet |  | 20.61 | [23 empty] | VV | 1
|  | Skladba a1 : | [25 empty] | VV | 0
|  | v.č. - půdorys 2.NP-NS : | [25 empty] | VV | 0
|  | m.č. C 2.01A : 1,35 |  | 1.35 | [23 empty] | VV | 0
|  | m.č. C 2.06 : 1,75 |  | 1.75 | [23 empty] | VV | 0
|  | m.č. C 2.06A : 1,58 |  | 1.58 | [23 empty] | VV | 0
|  | m.č. C 2.06B : 1,75 |  | 1.75 | [23 empty] | VV | 0
|  | m.č. C 2.06C : 1,58 |  | 1.58 | [23 empty] | VV | 0
|  | m.č. D 2.09 : 1,49 |  | 1.49 | [23 empty] | VV | 0
|  | Mezisoučet |  | 9.5 | [23 empty] | VV | 1
|  | Skladba b : | [25 empty] | VV | 0
|  | v.č. - půdorys 1.NP-NS : | [25 empty] | VV | 0
|  | m.č. C 1.09 : 15,56 |  | 15.56 | [23 empty] | VV | 0
|  | Mezisoučet |  | 15.56 | [23 empty] | VV | 1
|  | Skladba c : | [25 empty] | VV | 0
|  | v.č. - půdorys 1.NP-NS : | [25 empty] | VV | 0
|  | m.č. D 1.03B : 6,21 |  | 6.21 | [23 empty] | VV | 0
|  | m.č. D 1.05B : 6,21 |  | 6.21 | [23 empty] | VV | 0
|  | m.č. D 1.06B : 6,21 |  | 6.21 | [23 empty] | VV | 0
|  | m.č. D 1.07B : 6,21 |  | 6.21 | [23 empty] | VV | 0
|  | m.č. D 1.13B : 6,21 |  | 6.21 | [23 empty] | VV | 0
|  | m.č. D 1.14B : 6,21 |  | 6.21 | [23 empty] | VV | 0
|  | m.č. D 1.15B : 6,21 |  | 6.21 | [23 empty] | VV | 0
|  | Mezisoučet |  | 43.47 | [23 empty] | VV | 1
|  | Skladba c1 : | [25 empty] | VV | 0
|  | v.č. - půdorys 2.NP-NS : | [25 empty] | VV | 0
|  | m.č. C 2.03B : 6,21 |  | 6.21 | [23 empty] | VV | 0
|  | m.č. C 2.04B : 6,21 |  | 6.21 | [23 empty] | VV | 0
|  | m.č. C 2.09 : 3,15 |  | 3.15 | [23 empty] | VV | 0
|  | m.č. D 2.03B : 6,21 |  | 6.21 | [23 empty] | VV | 0
|  | m.č. D 2.05B : 6,21 |  | 6.21 | [23 empty] | VV | 0
|  | m.č. D 2.06B : 6,21 |  | 6.21 | [23 empty] | VV | 0
|  | m.č. D 2.07B : 6,21 |  | 6.21 | [23 empty] | VV | 0
|  | m.č. D 2.13B : 6,21 |  | 6.21 | [23 empty] | VV | 0
|  | m.č. D 2.14B : 6,21 |  | 6.21 | [23 empty] | VV | 0
|  | m.č. D 2.15B : 6,21 |  | 6.21 | [23 empty] | VV | 0
|  | Mezisoučet |  | 59.04 | [23 empty] | VV | 1
377 | 771577133R00 | Hrany schodů, dilatační, koutové, ukončovací a přechodové profily profily přechodové nerez, dekorativní spojení dvou podlah stejné výšky, uložení do tmele, výška profilu 8 mm, | m | 78.25 |  | 0 |  | 0 |  | 0 | 12 | 0 | 0.00044 | 0.03 | 0 | 0 | 800-771 | RTS 24/ I | RTS 24/ I | 0.15 | 11.74 |  | Práce | Běžná |  |  |  | POL1_
|  | v.č. - výpis hliníkových výrobků : | [25 empty] | VV | 0
|  | AL/4 : 2,95 |  | 2.95 | [23 empty] | VV | 0
|  | AL/5 : 1,8 |  | 1.8 | [23 empty] | VV | 0
|  | AL/6 : 1,8 |  | 1.8 | [23 empty] | VV | 0
|  | AL/7 : 2,6 |  | 2.6 | [23 empty] | VV | 0
|  | AL/8 : 2,6 |  | 2.6 | [23 empty] | VV | 0
|  | AL/9 : 2,7 |  | 2.7 | [23 empty] | VV | 0
|  | AL/10 : 0,8 |  | 0.8 | [23 empty] | VV | 0
|  | AL/12 : 1,1 |  | 1.1 | [23 empty] | VV | 0
|  | Mezisoučet |  | 16.35 | [23 empty] | VV | 1
|  | v.č. - výpis truhlářských výrobků : | [25 empty] | VV | 0
|  | T/1 : 14*1,1 |  | 15.4 | [23 empty] | VV | 0
|  | T/2 : 2*1,1 |  | 2.2 | [23 empty] | VV | 0
|  | T/3 : 3*1,1 |  | 3.3 | [23 empty] | VV | 0
|  | T/4 : 16*0,9 |  | 14.4 | [23 empty] | VV | 0
|  | T/5 : 3*0,7 |  | 2.1 | [23 empty] | VV | 0
|  | T/6 : 0,9 |  | 0.9 | [23 empty] | VV | 0
|  | T/7 : 0,8 |  | 0.8 | [23 empty] | VV | 0
|  | T/8 : 4*0,8 |  | 3.2 | [23 empty] | VV | 0
|  | T/9 : 0,8 |  | 0.8 | [23 empty] | VV | 0
|  | T/10 : 2*0,8 |  | 1.6 | [23 empty] | VV | 0
|  | T/11 : 8*0,8 |  | 6.4 | [23 empty] | VV | 0
|  | T/12 : 6*0,7 |  | 4.2 | [23 empty] | VV | 0
|  | T/13 : 0,8 |  | 0.8 | [23 empty] | VV | 0
|  | T/14 : 0,8 |  | 0.8 | [23 empty] | VV | 0
|  | T/15 : 0,8 |  | 0.8 | [23 empty] | VV | 0
|  | T/16 : 0,9 |  | 0.9 | [23 empty] | VV | 0
|  | T/17 : 0,9 |  | 0.9 | [23 empty] | VV | 0
|  | T/18 : 3*0,8 |  | 2.4 | [23 empty] | VV | 0
|  | Mezisoučet |  | 61.9 | [23 empty] | VV | 1
378 | 771578011R00 | Zvláštní úpravy spár spára podlaha-stěna silikonem | m | 265.1 |  | 0 |  | 0 |  | 0 | 12 | 0 | 4e-05 | 0.01 | 0 | 0 | 800-771 | RTS 24/ I | RTS 24/ I | 0.07 | 18.56 |  | Práce | Běžná |  |  |  | POL1_7
|  | Skladba a : | [25 empty] | VV | 0
|  | v.č. - půdorys 1.NP-NS : | [25 empty] | VV | 0
|  | m.č. C 1.01 : (2,95+2,0)*2 |  | 9.9 | [23 empty] | VV | 0
|  | m.č. C 1.03A : (2,3+1,3)*2 |  | 7.2 | [23 empty] | VV | 0
|  | m.č. C 1.04A : (2,1+1,7)*2 |  | 7.6 | [23 empty] | VV | 0
|  | m.č. C 1.05 : (1,0+1,85)*2 |  | 5.7 | [23 empty] | VV | 0
|  | m.č. C 1.05A : (0,9+1,7)*2 |  | 5.2 | [23 empty] | VV | 0
|  | m.č. C 1.05B : (1,0+1,85)*2 |  | 5.7 | [23 empty] | VV | 0
|  | m.č. C 1.05C : (0,9+1,7)*2 |  | 5.2 | [23 empty] | VV | 0
|  | m.č. D 1.11 : (0,9+1,65)*2 |  | 5.1 | [23 empty] | VV | 0
|  | Mezisoučet |  | 51.6 | [23 empty] | VV | 1
|  | Skladba a1 : | [25 empty] | VV | 0
|  | v.č. - půdorys 2.NP-NS : | [25 empty] | VV | 0
|  | m.č. C 2.01A : (1,5+0,9)*2 |  | 4.8 | [23 empty] | VV | 0
|  | m.č. C 2.06 : (1,0+1,9)*2 |  | 5.8 | [23 empty] | VV | 0
|  | m.č. C 2.06A : (0,9+1,75)*2 |  | 5.3 | [23 empty] | VV | 0
|  | m.č. C 2.06B : (1,0+1,9)*2 |  | 5.8 | [23 empty] | VV | 0
|  | m.č. C 2.06C : (0,9*1,75)*2 |  | 3.15 | [23 empty] | VV | 0
|  | m.č. D 2.09 : (0,9+1,65)*2 |  | 5.1 | [23 empty] | VV | 0
|  | Mezisoučet |  | 29.95 | [23 empty] | VV | 1
|  | Skladba b : | [25 empty] | VV | 0
|  | v.č. - půdorys 1.NP-NS : | [25 empty] | VV | 0
|  | m.č. C 1.09 : (3,175+5,05)*2 |  | 16.45 | [23 empty] | VV | 0
|  | Mezisoučet |  | 16.45 | [23 empty] | VV | 1
|  | Skladba c : | [25 empty] | VV | 0
|  | v.č. - půdorys 1.NP-NS : | [25 empty] | VV | 0
|  | m.č. D 1.03B : (2,7+2,3)*2 |  | 10 | [23 empty] | VV | 0
|  | m.č. D 1.05B : 10,0 |  | 10 | [23 empty] | VV | 0
|  | m.č. D 1.06B : 10,0 |  | 10 | [23 empty] | VV | 0
|  | m.č. D 1.07B : 10,0 |  | 10 | [23 empty] | VV | 0
|  | m.č. D 1.13B : 10,0 |  | 10 | [23 empty] | VV | 0
|  | m.č. D 1.14B : 10,0 |  | 10 | [23 empty] | VV | 0
|  | m.č. D 1.15B : 10,0 |  | 10 | [23 empty] | VV | 0
|  | Mezisoučet |  | 70 | [23 empty] | VV | 1
|  | Skladba c1 : | [25 empty] | VV | 0
|  | v.č. - půdorys 2.NP-NS : | [25 empty] | VV | 0
|  | m.č. C 2.03B : (2,7+2,3)*2 |  | 10 | [23 empty] | VV | 0
|  | m.č. C 2.04B : 10,0 |  | 10 | [23 empty] | VV | 0
|  | m.č. C 2.09 : (1,8+1,75)*2 |  | 7.1 | [23 empty] | VV | 0
|  | m.č. D 2.03B : 10,0 |  | 10 | [23 empty] | VV | 0
|  | m.č. D 2.05B : 10,0 |  | 10 | [23 empty] | VV | 0
|  | m.č. D 2.06B : 10,0 |  | 10 | [23 empty] | VV | 0
|  | m.č. D 2.07B : 10,0 |  | 10 | [23 empty] | VV | 0
|  | m.č. D 2.13B : 10,0 |  | 10 | [23 empty] | VV | 0
|  | m.č. D 2.14B : 10,0 |  | 10 | [23 empty] | VV | 0
|  | m.č. D 2.15B : 10,0 |  | 10 | [23 empty] | VV | 0
|  | Mezisoučet |  | 97.1 | [23 empty] | VV | 1
379 | 771579791R00 | Příplatky k položkám montáže podlah keramických příplatek za plochu podlah keramických do 5 m2 jednotlivě | m2 | 27.36 |  | 0 |  | 0 |  | 0 | 12 | 0 | 0 | 0 | 0 | 0 | 800-771 | RTS 24/ I | RTS 24/ I | 0.03 | 0.82 |  | Práce | Běžná |  |  |  | POL1_
|  | Skladba a : | [25 empty] | VV | 0
|  | v.č. - půdorys 1.NP-NS : | [25 empty] | VV | 0
|  | m.č. C 1.03A : 3,00 |  | 3 | [23 empty] | VV | 0
|  | m.č. C 1.04A : 3,72 |  | 3.72 | [23 empty] | VV | 0
|  | m.č. C 1.05 : 1,85 |  | 1.85 | [23 empty] | VV | 0
|  | m.č. C 1.05A : 1,40 |  | 1.4 | [23 empty] | VV | 0
|  | m.č. C 1.05B : 1,85 |  | 1.85 | [23 empty] | VV | 0
|  | m.č. C 1.05C : 1,40 |  | 1.4 | [23 empty] | VV | 0
|  | m.č. D 1.11 : 1,49 |  | 1.49 | [23 empty] | VV | 0
|  | Mezisoučet |  | 14.71 | [23 empty] | VV | 1
|  | Skladba a1 : | [25 empty] | VV | 0
|  | v.č. - půdorys 2.NP-NS : | [25 empty] | VV | 0
|  | m.č. C 2.01A : 1,35 |  | 1.35 | [23 empty] | VV | 0
|  | m.č. C 2.06 : 1,75 |  | 1.75 | [23 empty] | VV | 0
|  | m.č. C 2.06A : 1,58 |  | 1.58 | [23 empty] | VV | 0
|  | m.č. C 2.06B : 1,75 |  | 1.75 | [23 empty] | VV | 0
|  | m.č. C 2.06C : 1,58 |  | 1.58 | [23 empty] | VV | 0
|  | m.č. D 2.09 : 1,49 |  | 1.49 | [23 empty] | VV | 0
|  | Mezisoučet |  | 9.5 | [23 empty] | VV | 1
|  | Skladba c1 : | [25 empty] | VV | 0
|  | v.č. - půdorys 2.NP-NS : | [25 empty] | VV | 0
|  | m.č. C 2.09 : 3,15 |  | 3.15 | [23 empty] | VV | 0
|  | Mezisoučet |  | 3.15 | [23 empty] | VV | 1
380 | 597642030R | Dlažba keramická bez glazury (UGL); tl. = 9,0 mm; a = 298 mm; b = 298 mm; nasákavost = 0,5 %; protiskluznost: R9; povrch: hladký, matný; barva: černá | m2 | 162.998 |  | 0 |  | 0 |  | 0 | 12 | 0 | 0.0192 | 3.13 | 0 | 0 | SPCM | RTS 24/ I | RTS 24/ I | 0 | 0 |  | Specifikace | Běžná |  |  |  | POL3_
|  | Ztratné : | [25 empty] | VV | 0
|  | Odd.771,pol.č. - Skladba a : 20,61*1,10 |  | 22.671 | [23 empty] | VV | 0
|  | Odd.771,pol.č. - Skladba a1 : 9,50*1,10 |  | 10.45 | [23 empty] | VV | 0
|  | Odd.771,pol.č. - Skladba b : 15,56*1,10 |  | 17.116 | [23 empty] | VV | 0
|  | Odd.771,pol.č. - Skladba c : 43,47*1,10 |  | 47.817 | [23 empty] | VV | 0
|  | Odd.771,pol.č. - Skladba c1 : 59,04*1,10 |  | 64.944 | [23 empty] | VV | 0
|  | Mezisoučet |  | 162.998 | [23 empty] | VV | 1
381 | 597642410R | dlažba keramická sokl; š = 80 mm; l = 300 mm; h = 9,0 mm; povrch matný; pro interiér i exteriér | kus | 137.76 |  | 0 |  | 0 |  | 0 | 12 | 0 | 0.00045 | 0.06 | 0 | 0 | SPCM | RTS 24/ I | RTS 24/ I | 0 | 0 |  | Specifikace | Běžná |  |  |  | POL3_
|  | Ztratné : | [25 empty] | VV | 0
|  | Skladba a : | [25 empty] | VV | 0
|  | v.č. - půdorys 1.NP-NS : | [25 empty] | VV | 0
|  | m.č. C 1.01 : (2,95+2,0)*2/0,3*1,05 |  | 34.65 | [23 empty] | VV | 0
|  | Mezisoučet |  | 34.65 | [23 empty] | VV | 1
|  | v.č. - půdorys podkroví : | [25 empty] | VV | 0
|  | Sekce "C" : | [25 empty] | VV | 0
|  | m.č. C 3.03 : (3,0+6,93+0,4*2)*2/0,3*1,05 |  | 75.11 | [23 empty] | VV | 0
|  | Sekce "D" : | [25 empty] | VV | 0
|  | m.č. D 3.02 : (2,0+2,0)*2/0,3*1,05 |  | 28 | [23 empty] | VV | 0
|  | Mezisoučet |  | 103.11 | [23 empty] | VV | 1
382 | 998771102R00 | Přesun hmot pro podlahy z dlaždic v objektech výšky do 12 m | t | 4.4904 |  | 0 |  | 0 |  | 0 | 12 | 0 | 0 | 0 | 0 | 0 | 800-771 | RTS 24/ I | RTS 24/ I | 1.265 | 5.68 |  | Přesun hmot | Běžná |  |  |  | POL7_
|  | 50 m vodorovně | [25 empty] | SPI
Díl: | 776 | Podlahy povlakové |  |  |  | 0 |  | 0 |  | 0 |  | 0 |  | 10.29 |  | 0 |  |  |  |  | 744.46 | [6 empty] | DIL
383 | 776101101R00 | Přípravné práce vysávání povlakových podlah průmyslovým vysavačem | m2 | 926.68 |  | 0 |  | 0 |  | 0 | 12 | 0 | 0 | 0 | 0 | 0 | 800-775 | RTS 24/ I | RTS 24/ I | 0.016 | 14.83 |  | Práce | Běžná |  |  |  | POL1_
|  | položky neobsahují žádný materiál | [25 empty] | SPI
|  | Odd.776,pol.č. - Skladba d : 304,97 |  | 304.97 | [23 empty] | VV | 0
|  | Odd.776,pol.č. - Skladba d1 : 466,75 |  | 466.75 | [23 empty] | VV | 0
|  | Odd.776,pol.č. - Skladba d2 : 1,92 |  | 1.92 | [23 empty] | VV | 0
|  | Odd.776,pol.č. - Skladba e : 127,83 |  | 127.83 | [23 empty] | VV | 0
|  | Odd.776,pol.č. - Skladba f : 25,21 |  | 25.21 | [23 empty] | VV | 0
|  | Mezisoučet |  | 926.68 | [23 empty] | VV | 1
384 | 776101115R00 | Přípravné práce vyrovnání podkladů samonivelační hmotou | m2 | 926.68 |  | 0 |  | 0 |  | 0 | 12 | 0 | 0 | 0 | 0 | 0 | 800-775 | RTS 24/ I | RTS 24/ I | 0.147 | 136.22 |  | Práce | Běžná |  |  |  | POL1_
|  | položky neobsahují žádný materiál | [25 empty] | SPI
|  | Odd.776,pol.č. - Skladba d : 304,97 |  | 304.97 | [23 empty] | VV | 0
|  | Odd.776,pol.č. - Skladba d1 : 466,75 |  | 466.75 | [23 empty] | VV | 0
|  | Odd.776,pol.č. - Skladba d2 : 1,92 |  | 1.92 | [23 empty] | VV | 0
|  | Odd.776,pol.č. - Skladba e : 127,83 |  | 127.83 | [23 empty] | VV | 0
|  | Odd.776,pol.č. - Skladba f : 25,21 |  | 25.21 | [23 empty] | VV | 0
|  | Mezisoučet |  | 926.68 | [23 empty] | VV | 1
385 | 776101121R00 | Přípravné práce penetrace podkladu | m2 | 926.68 |  | 0 |  | 0 |  | 0 | 12 | 0 | 0 | 0 | 0 | 0 | 800-775 | RTS 24/ I | RTS 24/ I | 0.046 | 42.63 |  | Práce | Běžná |  |  |  | POL1_
|  | položky neobsahují žádný materiál | [25 empty] | SPI
|  | Odd.776,pol.č. - Skladba d : 304,97 |  | 304.97 | [23 empty] | VV | 0
|  | Odd.776,pol.č. - Skladba d1 : 466,75 |  | 466.75 | [23 empty] | VV | 0
|  | Odd.776,pol.č. - Skladba d2 : 1,92 |  | 1.92 | [23 empty] | VV | 0
|  | Odd.776,pol.č. - Skladba e : 127,83 |  | 127.83 | [23 empty] | VV | 0
|  | Odd.776,pol.č. - Skladba f : 25,21 |  | 25.21 | [23 empty] | VV | 0
|  | Mezisoučet |  | 926.68 | [23 empty] | VV | 1
386 | 776210300RU1 | Lepení podlah pryžových na schodišťových stupních včetně dodávky materiálu doplňkové práce lepení hran na stupně | m | 45 |  | 0 |  | 0 |  | 0 | 12 | 0 | 0.00074 | 0.03 | 0 | 0 | 800-775 | RTS 24/ I | RTS 24/ I | 0.13 | 5.85 |  | Práce | Běžná |  |  |  | POL1_
|  | Skladba f : | [25 empty] | VV | 0
|  | v.č. - půdorys 1.NP-NS : | [25 empty] | VV | 0
|  | Sekce "B" - propojení sekcí : 1,5*8 |  | 12 | [23 empty] | VV | 0
|  | Mezisoučet |  | 12 | [23 empty] | VV | 1
|  | v.č. - půdorys 2.NP-NS : | [25 empty] | VV | 0
|  | Sekce "D" - m.č. D 2.01 : 1,5*22 |  | 33 | [23 empty] | VV | 0
|  | Mezisoučet |  | 33 | [23 empty] | VV | 1
387 | 776220110R00 | Lepení podlah z plastů (PVC) na schodišťových stupních rovných, - montáž, | m | 45 |  | 0 |  | 0 |  | 0 | 12 | 0 | 9e-05 | 0 | 0 | 0 | 800-775 | RTS 24/ I | RTS 24/ I | 0.39 | 17.55 |  | Práce | Běžná |  |  |  | POL1_
|  | Skladba f : | [25 empty] | VV | 0
|  | v.č. - půdorys 1.NP-NS : | [25 empty] | VV | 0
|  | Sekce "B" - propojení sekcí : 1,5*8 |  | 12 | [23 empty] | VV | 0
|  | Mezisoučet |  | 12 | [23 empty] | VV | 1
|  | v.č. - půdorys 2.NP-NS : | [25 empty] | VV | 0
|  | Sekce "D" - m.č. D 2.01 : 1,5*22 |  | 33 | [23 empty] | VV | 0
|  | Mezisoučet |  | 33 | [23 empty] | VV | 1
388 | 776220200R00 | Lepení podlah z plastů (PVC) na schodišťových stupních podstupnice, - montáž, | m | 45 |  | 0 |  | 0 |  | 0 | 12 | 0 | 5e-05 | 0 | 0 | 0 | 800-775 | RTS 24/ I | RTS 24/ I | 0.4485 | 20.18 |  | Práce | Běžná |  |  |  | POL1_
|  | Skladba f : | [25 empty] | VV | 0
|  | v.č. - půdorys 1.NP-NS : | [25 empty] | VV | 0
|  | Sekce "B" - propojení sekcí : 1,5*8 |  | 12 | [23 empty] | VV | 0
|  | Mezisoučet |  | 12 | [23 empty] | VV | 1
|  | v.č. - půdorys 2.NP-NS : | [25 empty] | VV | 0
|  | Sekce "D" - m.č. D 2.01 : 1,5*22 |  | 33 | [23 empty] | VV | 0
|  | Mezisoučet |  | 33 | [23 empty] | VV | 1
389 | 776421100RU1 | Lepení soklíků PVC a napojení krytiny na stěnu lepení podlahových soklíků z PVC a vinylu včetně dodávky soklíku | m | 948.03 |  | 0 |  | 0 |  | 0 | 12 | 0 | 8e-05 | 0.08 | 0 | 0 | 800-775 | RTS 24/ I | RTS 24/ I | 0.1372 | 130.07 |  | Práce | Běžná |  |  |  | POL1_
|  | Skladba d : | [25 empty] | VV | 0
|  | v.č. - půdorys 1.NP-NS : | [25 empty] | VV | 0
|  | m.č. C 1.02 : (2,45+4,4)*2 |  | 13.7 | [23 empty] | VV | 0
|  | m.č. C 1.03 : (5,225+2,95)*2 |  | 16.35 | [23 empty] | VV | 0
|  | m.č. C 1.04 : (3,6+1,25+3,6) |  | 8.45 | [23 empty] | VV | 0
|  | m.č. C 1.06 : (7,35+7,2)*2-1,65 |  | 27.45 | [23 empty] | VV | 0
|  | m.č. C 1.10 : (2,8+4,09)*2 |  | 13.78 | [23 empty] | VV | 0
|  | m.č. D 1.01 : (5,65+2,75)*2-1,65 |  | 15.15 | [23 empty] | VV | 0
|  | m.č. D 1.02A : (3,1+4,5)*2 |  | 15.2 | [23 empty] | VV | 0
|  | m.č. D 1.03 + D 1.03A : (5,65+5,2+0,55)*2 |  | 22.8 | [23 empty] | VV | 0
|  | m.č. D 1.05 + D 1.05A : (5,6+5,2+0,55)*2 |  | 22.7 | [23 empty] | VV | 0
|  | m.č. D 1.06 + D 01.6A : (5,8+5,2)*2 |  | 22 | [23 empty] | VV | 0
|  | m.č. D 1.07 + D 1.07A : (5,75+5,2)*2 |  | 21.9 | [23 empty] | VV | 0
|  | m.č. D 1.08 : (21,10+2,0)*2 |  | 46.2 | [23 empty] | VV | 0
|  | m.č. D 1.11A : (2,9+5,2)*2 |  | 16.2 | [23 empty] | VV | 0
|  | m.č. D 1.13 + D 1.13A : (5,8+5,2)*2 |  | 22 | [23 empty] | VV | 0
|  | m.č. D 1.14 + D 1.14A : (5,75+5,2)*2 |  | 21.9 | [23 empty] | VV | 0
|  | m.č. D 1.15 + D 1.15A : (5,95+5,2)*2 |  | 22.3 | [23 empty] | VV | 0
|  | Mezisoučet |  | 328.08 | [23 empty] | VV | 1
|  | Skladba d1 : | [25 empty] | VV | 0
|  | v.č. - půdorys 2.NP-NS : | [25 empty] | VV | 0
|  | m.č. C 2.01 : (5,85+3,0)*2 |  | 17.7 | [23 empty] | VV | 0
|  | m.č. C 2.01B : (4,55+4,65)*2 |  | 18.4 | [23 empty] | VV | 0
|  | m.č. C 2.01C : (3,3+5,05)*2 |  | 16.7 | [23 empty] | VV | 0
|  | m.č. C 2.02 : (15,65+3,545)*2 |  | 38.39 | [23 empty] | VV | 0
|  | m.č. C 2.03 + C 2.03A : (5,65+5,05)*2 |  | 21.4 | [23 empty] | VV | 0
|  | m.č. C 2.04 + C 2.04A : (5,85+5,05)*5 |  | 54.5 | [23 empty] | VV | 0
|  | m.č. C 2.05 : (9,5+9,3)*2-1,65 |  | 35.95 | [23 empty] | VV | 0
|  | m.č. C 2.07 : (4,8+4,35)*2 |  | 18.3 | [23 empty] | VV | 0
|  | m.č. C 2.08 : ((3,05+4,65)*2+(1,75+1,9)*2)-(1,0*2) |  | 20.7 | [23 empty] | VV | 0
|  | m.č. D 2.02 : (6,625+2,75)*2-(1,65+3,1) |  | 14 | [23 empty] | VV | 0
|  | m.č. D 2.03 + D 2.03A : (5,65+5,2+0,55)*2 |  | 22.8 | [23 empty] | VV | 0
|  | m.č. D 2.05 + D 2.05A : (5,6+5,2+0,55)*2 |  | 22.7 | [23 empty] | VV | 0
|  | m.č. D 2.06 + D 2.06A : (5,8+5,2)*2 |  | 22 | [23 empty] | VV | 0
|  | m.č. D 2.07 + D 2.07A : (5,75+5,2)*2 |  | 21.9 | [23 empty] | VV | 0
|  | m.č. D 2.08 : (17,95+2,0)*2 |  | 39.9 | [23 empty] | VV | 0
|  | m.č. D 2.12 : (2,9+5,2)*2 |  | 16.2 | [23 empty] | VV | 0
|  | m.č. D 2.13 + D 2.13A : (5,8+5,2)*2 |  | 22 | [23 empty] | VV | 0
|  | m.č. D 2.14 + D 2.14A : (5,75+5,2)*2 |  | 21.9 | [23 empty] | VV | 0
|  | m.č. D 2.15 + D 2.15A : (5,95+5,2)*2 |  | 22.3 | [23 empty] | VV | 0
|  | Mezisoučet |  | 467.74 | [23 empty] | VV | 1
|  | Skladba e : | [25 empty] | VV | 0
|  | v.č. - půdorys 1.NP-NS : | [25 empty] | VV | 0
|  | m.č. C 1.07 : (17,80+3,545)*2 |  | 42.69 | [23 empty] | VV | 0
|  | m.č. C 1.08 : (7,4+5,05)*2 |  | 24.9 | [23 empty] | VV | 0
|  | m.č. C 1.08A : (5,85+3,0)*2 |  | 17.7 | [23 empty] | VV | 0
|  | m.č. C 1.09A : (3,05+5,05)*2 |  | 16.2 | [23 empty] | VV | 0
|  | m.č. C 1.09B : (3,525+5,05)*2 |  | 17.15 | [23 empty] | VV | 0
|  | Mezisoučet |  | 118.64 | [23 empty] | VV | 1
|  | Skladba f : | [25 empty] | VV | 0
|  | v.č. - půdorys 1.NP-NS : | [25 empty] | VV | 0
|  | Sekce "B" - propojení sekcí : (2,7+1,5+0,6+1,2) |  | 6 | [23 empty] | VV | 0
|  | v.č. - půdorys 2.NP-NS : | [25 empty] | VV | 0
|  | Sekce "D" - m.č. D 1.02 : (4,6+3,1+4,6+3,0+3,36*2) |  | 22.02 | [23 empty] | VV | 0
|  | Mezisoučet |  | 28.02 | [23 empty] | VV | 1
|  | Skladba d2 : | [25 empty] | VV | 0
|  | v.č. - půdorys 1.NP-NS : | [25 empty] | VV | 0
|  | m.č. C 1.03B : (1,475+1,3)*2 |  | 5.55 | [23 empty] | VV | 0
|  | Mezisoučet |  | 5.55 | [23 empty] | VV | 1
390 | 776521100R00 | Lepení povlakových podlah z plastů Lepení povlakových podlah z plastů - pásy z PVC, montáž, | m2 | 891.76 |  | 0 |  | 0 |  | 0 | 12 | 0 | 0.00026 | 0.23 | 0 | 0 | 800-775 | RTS 24/ I | RTS 24/ I | 0.38 | 338.87 |  | Práce | Běžná |  |  |  | POL1_
|  | Skladba d : | [25 empty] | VV | 0
|  | v.č. - půdorys 1.NP-NS : | [25 empty] | VV | 0
|  | m.č. C 1.02 : 10,78 |  | 10.78 | [23 empty] | VV | 0
|  | m.č. C 1.03 : 15,41 |  | 15.41 | [23 empty] | VV | 0
|  | m.č. C 1.04 : 4,47 |  | 4.47 | [23 empty] | VV | 0
|  | m.č. C 1.06 : 34,45 |  | 34.45 | [23 empty] | VV | 0
|  | m.č. C 1.10 : 13,87 |  | 13.87 | [23 empty] | VV | 0
|  | m.č. D 1.01 : 12,74 |  | 12.74 | [23 empty] | VV | 0
|  | m.č. D 1.02A : 8,85 |  | 8.85 | [23 empty] | VV | 0
|  | m.č. D 1.03 : 7,55 |  | 7.55 | [23 empty] | VV | 0
|  | m.č. D 1.03A : 13,06 |  | 13.06 | [23 empty] | VV | 0
|  | m.č. D 1.05 : 6,83 |  | 6.83 | [23 empty] | VV | 0
|  | m.č. D 1.05A : 14,34 |  | 14.34 | [23 empty] | VV | 0
|  | m.č. D 1.06 : 7,00 |  | 7 | [23 empty] | VV | 0
|  | m.č. D 1.06A : 14,97 |  | 14.97 | [23 empty] | VV | 0
|  | m.č. D 1.07 : 7,22 |  | 7.22 | [23 empty] | VV | 0
|  | m.č. D 1.07A : 14,87 |  | 14.87 | [23 empty] | VV | 0
|  | m.č. D 1.08 : 38,26 |  | 38.26 | [23 empty] | VV | 0
|  | m.č. D 1.11A : 13,00 |  | 13 | [23 empty] | VV | 0
|  | m.č. D 1.13 : 7,36 |  | 7.36 | [23 empty] | VV | 0
|  | m.č. D 1.13A : 14,97 |  | 14.97 | [23 empty] | VV | 0
|  | m.č. D 1.14 : 7,11 |  | 7.11 | [23 empty] | VV | 0
|  | m.č. D 1.14A : 14,87 |  | 14.87 | [23 empty] | VV | 0
|  | m.č. D 1.15 : 7,71 |  | 7.71 | [23 empty] | VV | 0
|  | m.č. D 1.15A : 15,28 |  | 15.28 | [23 empty] | VV | 0
|  | Mezisoučet |  | 304.97 | [23 empty] | VV | 1
|  | Skladba d1 : | [25 empty] | VV | 0
|  | v.č. - půdorys 2.NP-NS : | [25 empty] | VV | 0
|  | m.č. C 2.01 : 15,07 |  | 15.07 | [23 empty] | VV | 0
|  | m.č. C 2.01B : 21,14 |  | 21.14 | [23 empty] | VV | 0
|  | m.č. C 2.01C : 16,11 |  | 16.11 | [23 empty] | VV | 0
|  | m.č. C 2.02 : 40,69 |  | 40.69 | [23 empty] | VV | 0
|  | m.č. C 2.03 : 7,09 |  | 7.09 | [23 empty] | VV | 0
|  | m.č. C 2.03A : 13,00 |  | 13 | [23 empty] | VV | 0
|  | m.č. C 2.04 : 8,12 |  | 8.12 | [23 empty] | VV | 0
|  | m.č. C 2.04A : 12,00 |  | 12 | [23 empty] | VV | 0
|  | m.č. C 2.05 : 45,75 |  | 45.75 | [23 empty] | VV | 0
|  | m.č. C 2.07 : 20,88 |  | 20.88 | [23 empty] | VV | 0
|  | m.č. C 2.08 : 16,76 |  | 16.76 | [23 empty] | VV | 0
|  | m.č. D 2.02 : 14,74 |  | 14.74 | [23 empty] | VV | 0
|  | m.č. D 2.03 : 7,55 |  | 7.55 | [23 empty] | VV | 0
|  | m.č. D 2.03A : 13,06 |  | 13.06 | [23 empty] | VV | 0
|  | m.č. D 2.05 : 6,83 |  | 6.83 | [23 empty] | VV | 0
|  | m.č. D 2.05A : 14,34 |  | 14.34 | [23 empty] | VV | 0
|  | m.č. D 2.06 : 7,00 |  | 7 | [23 empty] | VV | 0
|  | m.č. D 2.06A : 14,97 |  | 14.97 | [23 empty] | VV | 0
|  | m.č. D 2.07 : 7,22 |  | 7.22 | [23 empty] | VV | 0
|  | m.č. D 2.07A : 14,87 |  | 14.87 | [23 empty] | VV | 0
|  | m.č. D 2.08 : 36,26 |  | 36.26 | [23 empty] | VV | 0
|  | m.č. D 2.12 : 13,00 |  | 13 | [23 empty] | VV | 0
|  | m.č. D 2.13 : 7,36 |  | 7.36 | [23 empty] | VV | 0
|  | m.č. D 2.13A : 14,97 |  | 14.97 | [23 empty] | VV | 0
|  | m.č. D 2.14 : 7,11 |  | 7.11 | [23 empty] | VV | 0
|  | m.č. D 2.14A : 14,87 |  | 14.87 | [23 empty] | VV | 0
|  | m.č. D 2.15 : 7,71 |  | 7.71 | [23 empty] | VV | 0
|  | m.č. D 2.15A : 15,28 |  | 15.28 | [23 empty] | VV | 0
|  | Mezisoučet |  | 433.75 | [23 empty] | VV | 1
|  | Skladba e : | [25 empty] | VV | 0
|  | v.č. - půdorys 1.NP-NS : | [25 empty] | VV | 0
|  | m.č. C 1.07 : 48,62 |  | 48.62 | [23 empty] | VV | 0
|  | m.č. C 1.08 : 34,90 |  | 34.9 | [23 empty] | VV | 0
|  | m.č. C 1.08A : 16,67 |  | 16.67 | [23 empty] | VV | 0
|  | m.č. C 1.09A : 13,20 |  | 13.2 | [23 empty] | VV | 0
|  | m.č. C 1.09B : 14,44 |  | 14.44 | [23 empty] | VV | 0
|  | Mezisoučet |  | 127.83 | [23 empty] | VV | 1
|  | Skladba f : | [25 empty] | VV | 0
|  | v.č. - půdorys 1.NP-NS : | [25 empty] | VV | 0
|  | Sekce "B" - propojení sekcí : 1,5*(2,8+1,2) |  | 6 | [23 empty] | VV | 0
|  | v.č. - půdorys 2.NP-NS : | [25 empty] | VV | 0
|  | Sekce "D" - m.č. D 2.01 : (3,1*4,6)+(1,5*1,65)*2 |  | 19.21 | [23 empty] | VV | 0
|  | Mezisoučet |  | 25.21 | [23 empty] | VV | 1
391 | 776521230R00 | Lepení povlakových podlah z plastů Lepení povlakových podlah z plastů vodivých - čtverce montáž, | m2 | 1.92 |  | 0 |  | 0 |  | 0 | 12 | 0 | 0.00042 | 0 | 0 | 0 | 800-775 | RTS 24/ I | RTS 24/ I | 0.68 | 1.31 |  | Práce | Běžná |  |  |  | POL1_
|  | Skladba d2 : | [25 empty] | VV | 0
|  | v.č. - půdorys 1.NP-NS : | [25 empty] | VV | 0
|  | m.č. C 1.03B : 1,92 |  | 1.92 | [23 empty] | VV | 0
|  | Mezisoučet |  | 1.92 | [23 empty] | VV | 1
392 | 776971318R00 | Čisticí zóny a rohože textilní rohož, ze 100%polypropylenu, podklad PVC, tloušťky 18 mm | m2 | 3.9 |  | 0 |  | 0 |  | 0 | 12 | 0 | 0.0042 | 0.02 | 0 | 0 | 800-775 | RTS 24/ I | RTS 24/ I | 0.05 | 0.2 |  | Práce | Běžná |  |  |  | POL1_
|  | v.č. - výpis zámečnických výrobků : | [25 empty] | VV | 0
|  | Z/9 : (2,4*1,0) |  | 2.4 | [23 empty] | VV | 0
|  | Z/10 : (1,5*1,0) |  | 1.5 | [23 empty] | VV | 0
|  | Mezisoučet |  | 3.9 | [23 empty] | VV | 1
393 | 776973223R00 | Čisticí zóny a rohože vstupní rohož, z houževnté pryže tvar včelí plástve s uzavřeným dnem, tloušťky 23 mm | m2 | 2.4 |  | 0 |  | 0 |  | 0 | 12 | 0 | 0.005 | 0.01 | 0 | 0 | 800-775 | RTS 24/ I | RTS 24/ I | 0.1 | 0.24 |  | Práce | Běžná |  |  |  | POL1_
|  | v.č. - výpis zámečnických výrobků : | [25 empty] | VV | 0
|  | Z/8 : (2,4*1,0) |  | 2.4 | [23 empty] | VV | 0
|  | Mezisoučet |  | 2.4 | [23 empty] | VV | 1
394 | 776976101R00 | Čisticí zóny a rohože rám z profilu L, z hliníku, | m | 18.6 |  | 0 |  | 0 |  | 0 | 12 | 0 | 0.00053 | 0.01 | 0 | 0 | 800-775 | RTS 24/ I | RTS 24/ I | 0.2 | 3.72 |  | Práce | Běžná |  |  |  | POL1_
|  | v.č. - výpis zámečnických výrobků : | [25 empty] | VV | 0
|  | Z/8 : (2,4+1,0)*2 |  | 6.8 | [23 empty] | VV | 0
|  | Z/9 : (2,4+1,0)*2 |  | 6.8 | [23 empty] | VV | 0
|  | Z/10 : (1,5+1,0)*2 |  | 5 | [23 empty] | VV | 0
|  | Mezisoučet |  | 18.6 | [23 empty] | VV | 1
395 | 776994121R00 | Ostatní práce svařování (lepení) povlakových podlah za studena | m | 466.22 |  | 0 |  | 0 |  | 0 | 12 | 0 | 0 | 0 | 0 | 0 | 800-775 | RTS 24/ I | RTS 24/ I | 0.046 | 21.45 |  | Práce | Běžná |  |  |  | POL1_
|  | Odd.776,pol.č. - Skladba d : 304,97*0,5 |  | 152.485 | [23 empty] | VV | 0
|  | Odd.776,pol.č. - Skladba d1 : 466,75*0,5 |  | 233.375 | [23 empty] | VV | 0
|  | Odd.776,pol.č. - Skladba d2 : 1,92*2,0 |  | 3.84 | [23 empty] | VV | 0
|  | Odd.776,pol.č. - Skladba e : 127,83*0,5 |  | 63.915 | [23 empty] | VV | 0
|  | Odd.776,pol.č. - Skladba f : 25,21*0,5 |  | 12.605 | [23 empty] | VV | 0
|  | Mezisoučet |  | 466.22 | [23 empty] | VV | 1
396 | 23596007R | Penetrace akrylátová; kapalná disperze; funkce: zpevnění povrchu, úprava savosti, adhezní můstek; ředidlo: voda (disperzní) | kg | 185.336 |  | 0 |  | 0 |  | 0 | 12 | 0 | 0.001 | 0.19 | 0 | 0 | SPCM | RTS 24/ I | RTS 24/ I | 0 | 0 |  | Specifikace | Běžná |  |  |  | POL3_
|  | spotřeba 0,20 kg/m2/vrstva : | [25 empty] | VV | 0
|  | Odd.776,pol.č. - Skladba d : 304,97*0,2 |  | 60.994 | [23 empty] | VV | 0
|  | Odd.776,pol.č. - Skladba d1 : 466,75*0,2 |  | 93.35 | [23 empty] | VV | 0
|  | Odd.776,pol.č. - Skladba d2 : 1,92*0,2 |  | 0.384 | [23 empty] | VV | 0
|  | Odd.776,pol.č. - Skladba e : 127,83*0,2 |  | 25.566 | [23 empty] | VV | 0
|  | Odd.776,pol.č. - Skladba f : 25,21*0,2 |  | 5.042 | [23 empty] | VV | 0
|  | Mezisoučet |  | 185.336 | [23 empty] | VV | 1
397 | 28410244R | podlahovina PVC ve čtvercích; š = 608,0 mm; l = 608 mm; tl. 2,00 mm; homogenní; protiskluzná; elektrostaticky vodivá; oblast bytová, komerční, průmyslová | m2 | 1.9968 |  | 0 |  | 0 |  | 0 | 12 | 0 | 0.00278 | 0.01 | 0 | 0 | SPCM | RTS 24/ I | RTS 24/ I | 0 | 0 |  | Specifikace | Běžná |  |  |  | POL3_
|  | Ztratné : | [25 empty] | VV | 0
|  | Odd.776.pol.č. - Skladba d2 : 1,92*1,04 |  | 1.9968 | [23 empty] | VV | 0
|  | Mezisoučet |  | 1.9968 | [23 empty] | VV | 1
398 | 28412305R | podlahovina PVC v rolích; š = 2 000,0 mm; l = 25 000 mm; tl. 2,00 mm; homogenní; povrch. úprava polyuretan; protiskluzná; oblast komerční, průmyslová | m2 | 952.5028 |  | 0 |  | 0 |  | 0 | 12 | 0 | 0.0029 | 2.76 | 0 | 0 | SPCM | RTS 24/ I | RTS 24/ I | 0 | 0 |  | Specifikace | Běžná |  |  |  | POL3_
|  | Ztratné : | [25 empty] | VV | 0
|  | Odd.776,pol.č. - Skladba d : 304,97*1,03 |  | 314.1191 | [23 empty] | VV | 0
|  | Odd.776,pol.č. - Skladba d1 : 466,75*1,03 |  | 480.7525 | [23 empty] | VV | 0
|  | Odd.776,pol.č. - Skladba e : 127,83*1,03 |  | 131.6649 | [23 empty] | VV | 0
|  | Odd.776,pol.č. - Skladba f : 25,21*1,03 |  | 25.9663 | [23 empty] | VV | 0
|  | Mezisoučet |  | 952.5028 | [23 empty] | VV | 1
399 | 58581925R | potěr CT-C20-F5; cementový; samonivelační; vyrovnávací; pevnost v tlaku 20,0 MPa; pevnost v tahu za ohybu 5,00 MPa; tl. vrstvy 2,0 až 15,0 mm | kg | 6950.1 |  | 0 |  | 0 |  | 0 | 12 | 0 | 0.001 | 6.95 | 0 | 0 | SPCM | RTS 24/ I | RTS 24/ I | 0 | 0 |  | Specifikace | Běžná |  |  |  | POL3_
|  | Spotřeba: 1,5 kg/m2/mm : | [25 empty] | VV | 0
|  | Odd.776,pol.č. - Skladba d : (304,97*1,5)*5 |  | 2287.275 | [23 empty] | VV | 0
|  | Odd.776,pol.č. - Skladba d1 : (466,75*1,5)*5 |  | 3500.625 | [23 empty] | VV | 0
|  | Odd.776,pol.č. - Skladba d2 : (1,92*1,5)*5 |  | 14.4 | [23 empty] | VV | 0
|  | Odd.776,pol.č. - Skladba e : (127,83*1,5)*5 |  | 958.725 | [23 empty] | VV | 0
|  | Odd.776,pol.č. - Skladba f : (25,21*1,5)*5 |  | 189.075 | [23 empty] | VV | 0
|  | Mezisoučet |  | 6950.1 | [23 empty] | VV | 1
400 | 998776102R00 | Přesun hmot pro podlahy povlakové v objektech výšky do 12 m | t | 10.2896 |  | 0 |  | 0 |  | 0 | 12 | 0 | 0 | 0 | 0 | 0 | 800-775 | RTS 24/ I | RTS 24/ I | 1.102 | 11.34 |  | Přesun hmot | Běžná |  |  |  | POL7_
|  | vodorovně do 50 m | [25 empty] | SPI
Díl: | 781 | Obklady keramické |  |  |  | 0 |  | 0 |  | 0 |  | 0 |  | 14.68 |  | 0 |  |  |  |  | 1011.14 | [6 empty] | DIL
401 | 711212000R00 | Izolace proti vodě nátěr podkladní pod hydroizolační stěrky | m2 | 478.9075 |  | 0 |  | 0 |  | 0 | 12 | 0 | 0.00021 | 0.1 | 0 | 0 | 800-711 | RTS 24/ I | RTS 24/ I | 0.095 | 45.5 |  | Práce | Běžná |  |  |  | POL1_7
|  | Sekce "C" : | [25 empty] | VV | 0
|  | Odd.781,pol.č. - půdorys 1.NP-NS : 102,3625 |  | 102.3625 | [23 empty] | VV | 0
|  | Odd.781,pol.č. - půdorys 2.NP-NS : 98,625 |  | 98.625 | [23 empty] | VV | 0
|  | Mezisoučet |  | 200.9875 | [23 empty] | VV | 1
|  | Sekce "D" : | [25 empty] | VV | 0
|  | Odd.781,pol.č. - půdorys 1.NP-NS : 138,96 |  | 138.96 | [23 empty] | VV | 0
|  | Odd.781,pol.č. - půdorys 2.NP-NS : 138,96 |  | 138.96 | [23 empty] | VV | 0
|  | Mezisoučet |  | 277.92 | [23 empty] | VV | 1
402 | 711212002RT6 | Izolace proti vodě stěrka hydroizolační proti vlkosti a tlakové vodě | m2 | 478.9075 |  | 0 |  | 0 |  | 0 | 12 | 0 | 0.0042 | 2.01 | 0 | 0 | 800-711 | RTS 24/ I | RTS 24/ I | 0.385 | 184.38 |  | Práce | Běžná |  |  |  | POL1_7
|  | Sekce "C" : | [25 empty] | VV | 0
|  | Odd.781,pol.č. - půdorys 1.NP-NS : 102,3625 |  | 102.3625 | [23 empty] | VV | 0
|  | Odd.781,pol.č. - půdorys 2.NP-NS : 98,625 |  | 98.625 | [23 empty] | VV | 0
|  | Mezisoučet |  | 200.9875 | [23 empty] | VV | 1
|  | Sekce "D" : | [25 empty] | VV | 0
|  | Odd.781,pol.č. - půdorys 1.NP-NS : 138,96 |  | 138.96 | [23 empty] | VV | 0
|  | Odd.781,pol.č. - půdorys 2.NP-NS : 138,96 |  | 138.96 | [23 empty] | VV | 0
|  | Mezisoučet |  | 277.92 | [23 empty] | VV | 1
403 | 711212611RT2 | Izolace proti vodě doplňky těsnicí pás šířky 100 mm do svislých koutů | m | 231.65 |  | 0 |  | 0 |  | 0 | 12 | 0 | 0.00029 | 0.07 | 0 | 0 | 800-711 | RTS 24/ I | RTS 24/ I | 0.14 | 32.43 |  | Práce | Běžná |  |  |  | POL1_
|  | Sekce "C" : | [25 empty] | VV | 0
|  | v.č. - půdorys 1.NP-NS : | [25 empty] | VV | 0
|  | m.č. C 1.03A : 2,0*4 |  | 8 | [23 empty] | VV | 0
|  | m.č. C 1.04A : 2,0*4 |  | 8 | [23 empty] | VV | 0
|  | m.č. C 1.05 : 2,0*2 |  | 4 | [23 empty] | VV | 0
|  | m.č. C 1.05A : 2,0*4+(0,15+0,9+0,15) |  | 9.2 | [23 empty] | VV | 0
|  | m.č. C 1.05B : 2,0*2 |  | 4 | [23 empty] | VV | 0
|  | m.č. C 1.05C : 2,0*4+(0,15+0,9+0,15) |  | 9.2 | [23 empty] | VV | 0
|  | m.č. C 1.09 : 2,0*6+(0,3*2) |  | 12.6 | [23 empty] | VV | 0
|  | Mezisoučet |  | 55 | [23 empty] | VV | 1
|  | v.č. - půdorys 2.NP-NS : | [25 empty] | VV | 0
|  | m.č. C 2.01A : 2,0*2 |  | 4 | [23 empty] | VV | 0
|  | m.č. C 2.03B : 2,0*4 |  | 8 | [23 empty] | VV | 0
|  | m.č. C 2.04B : 2,0*4 |  | 8 | [23 empty] | VV | 0
|  | m.č. C 2.06 : 2,0*2 |  | 4 | [23 empty] | VV | 0
|  | m.č. C 2.06A : 2,0*4+(0,15+0,9+0,15) |  | 9.2 | [23 empty] | VV | 0
|  | m.č. C 2.06B : 2,0*2 |  | 4 | [23 empty] | VV | 0
|  | m.č. C 2.06C : 2,0*4+(0,15+0,9+0,15) |  | 9.2 | [23 empty] | VV | 0
|  | m.č. C 2.09 : 2,0*4+(0,15+0,9+1,2) |  | 10.25 | [23 empty] | VV | 0
|  | Mezisoučet |  | 56.65 | [23 empty] | VV | 1
|  | Sekce "D" : | [25 empty] | VV | 0
|  | v.č. - půdorys 1.NP-NS : | [25 empty] | VV | 0
|  | m.č. D 1.03B : 2,0*4 |  | 8 | [23 empty] | VV | 0
|  | m.č. D 1.05B : 2,0*4 |  | 8 | [23 empty] | VV | 0
|  | m.č. D 1.06B : 2,0*4 |  | 8 | [23 empty] | VV | 0
|  | m.č. D 1.07B : 2,0*4 |  | 8 | [23 empty] | VV | 0
|  | m.č. D 1.11 : 2,0*2 |  | 4 | [23 empty] | VV | 0
|  | m.č. D 1.13B : 2,0*4 |  | 8 | [23 empty] | VV | 0
|  | m.č. D 1.14B : 2,0*4 |  | 8 | [23 empty] | VV | 0
|  | m.č. D 1.15B : 2,0*4 |  | 8 | [23 empty] | VV | 0
|  | Mezisoučet |  | 60 | [23 empty] | VV | 1
|  | v.č. - půdorys 2.NP-NS : | [25 empty] | VV | 0
|  | m.č. D 2.03B : 2,0*4 |  | 8 | [23 empty] | VV | 0
|  | m.č. D 2.05B : 2,0*4 |  | 8 | [23 empty] | VV | 0
|  | m.č. D 2.06B : 2,0*4 |  | 8 | [23 empty] | VV | 0
|  | m.č. D 2.07B : 2,0*4 |  | 8 | [23 empty] | VV | 0
|  | m.č. D 2.09 : 2,0*2 |  | 4 | [23 empty] | VV | 0
|  | m.č. D 2.13B : 2,0*4 |  | 8 | [23 empty] | VV | 0
|  | m.č. D 2.14B : 2,0*4 |  | 8 | [23 empty] | VV | 0
|  | m.č. D 2.15B : 2,0*4 |  | 8 | [23 empty] | VV | 0
|  | Mezisoučet |  | 60 | [23 empty] | VV | 1
404 | 781101210R00 | Příprava podkladu pod obklady penetrace podkladu pod obklady | m2 | 478.9075 |  | 0 |  | 0 |  | 0 | 12 | 0 | 0.00021 | 0.1 | 0 | 0 | 800-771 | RTS 24/ I | RTS 24/ I | 0.05 | 23.95 |  | Práce | Běžná |  |  |  | POL1_
|  | Sekce "C" : | [25 empty] | VV | 0
|  | Odd.781,pol.č. - půdorys 1.NP-NS : 102,3625 |  | 102.3625 | [23 empty] | VV | 0
|  | Odd.781,pol.č. - půdorys 2.NP-NS : 98,625 |  | 98.625 | [23 empty] | VV | 0
|  | Mezisoučet |  | 200.9875 | [23 empty] | VV | 1
|  | Sekce "D" : | [25 empty] | VV | 0
|  | Odd.781,pol.č. - půdorys 1.NP-NS : 138,96 |  | 138.96 | [23 empty] | VV | 0
|  | Odd.781,pol.č. - půdorys 2.NP-NS : 138,96 |  | 138.96 | [23 empty] | VV | 0
|  | Mezisoučet |  | 277.92 | [23 empty] | VV | 1
405 | 781111131R00 | Doplňkové práce při provádění obkladů vyplnění dilatačních spár tmelem | m | 345.9 |  | 0 |  | 0 |  | 0 | 12 | 0 | 0 | 0 | 0 | 0 | 800-771 | RTS 24/ I | RTS 24/ I | 0.10526 | 36.41 |  | Práce | Běžná |  |  |  | POL1_
|  | Sekce "C" : | [25 empty] | VV | 0
|  | v.č. - půdorys 1.NP-NS : | [25 empty] | VV | 0
|  | m.č. C 1.03 : 0,6 |  | 0.6 | [23 empty] | VV | 0
|  | m.č. C 1.03A : 2,0*6 |  | 12 | [23 empty] | VV | 0
|  | m.č. C 1.04A : 2,0*6 |  | 12 | [23 empty] | VV | 0
|  | m.č. C 1.05 : 2,0*4 |  | 8 | [23 empty] | VV | 0
|  | m.č. C 1.05A : 2,0*4+(0,15+0,9+0,15) |  | 9.2 | [23 empty] | VV | 0
|  | m.č. C 1.05B : 2,0*4 |  | 8 | [23 empty] | VV | 0
|  | m.č. C 1.05C : 2,0*4+(0,15+0,9+0,15) |  | 9.2 | [23 empty] | VV | 0
|  | m.č. C 1.08A : 0,6 |  | 0.6 | [23 empty] | VV | 0
|  | m.č. C 1.09 : 2,0*8+(1,075+0,3+1,5+0,3+1,075) |  | 20.25 | [23 empty] | VV | 0
|  | m.č. C 1.10 : 0,6*2 |  | 1.2 | [23 empty] | VV | 0
|  | Mezisoučet |  | 81.05 | [23 empty] | VV | 1
|  | v.č. - půdorys 2.NP-NS : | [25 empty] | VV | 0
|  | m.č. C 2.01A : 2,0*4 |  | 8 | [23 empty] | VV | 0
|  | m.č. C 2.01C : 0,6 |  | 0.6 | [23 empty] | VV | 0
|  | m.č. C 2.03B : 2,0*6 |  | 12 | [23 empty] | VV | 0
|  | m.č. C 2.04B : 2,0*6 |  | 12 | [23 empty] | VV | 0
|  | m.č. C 2.06 : 2,0*4 |  | 8 | [23 empty] | VV | 0
|  | m.č. C 2.06A : 2,0*4+(0,15+0,9+0,15) |  | 9.2 | [23 empty] | VV | 0
|  | m.č. C 2.06B : 2,0*4 |  | 8 | [23 empty] | VV | 0
|  | m.č. C 2.06C : 2,0*4+(0,15+0,9+0,15) |  | 9.2 | [23 empty] | VV | 0
|  | m.č. C 2.07 : 0,6 |  | 0.6 | [23 empty] | VV | 0
|  | m.č. C 2.08 : 0,6 |  | 0.6 | [23 empty] | VV | 0
|  | m.č. C 2.09 : 2,0*4+(0,15+0,9+1,2) |  | 10.25 | [23 empty] | VV | 0
|  | Mezisoučet |  | 78.45 | [23 empty] | VV | 1
|  | Sekce "D" : | [25 empty] | VV | 0
|  | v.č. - půdorys 1.NP-NS : | [25 empty] | VV | 0
|  | m.č. D 1.03B : 2,0*6 |  | 12 | [23 empty] | VV | 0
|  | m.č. D 1.05B : 2,0*6 |  | 12 | [23 empty] | VV | 0
|  | m.č. D 1.06B : 2,0*6 |  | 12 | [23 empty] | VV | 0
|  | m.č. D 1.07B : 2,0*6 |  | 12 | [23 empty] | VV | 0
|  | m.č. D 1.11 : 2,0*4 |  | 8 | [23 empty] | VV | 0
|  | m.č. D 1.11A : 0,6*2 |  | 1.2 | [23 empty] | VV | 0
|  | m.č. D 1.13B : 2,0*6 |  | 12 | [23 empty] | VV | 0
|  | m.č. D 1.14B : 2,0*6 |  | 12 | [23 empty] | VV | 0
|  | m.č. D 1.15B : 2,0*6 |  | 12 | [23 empty] | VV | 0
|  | Mezisoučet |  | 93.2 | [23 empty] | VV | 1
|  | v.č. - půdorys 2.NP-NS : | [25 empty] | VV | 0
|  | m.č. D 2.03B : 2,0*6 |  | 12 | [23 empty] | VV | 0
|  | m.č. D 2.05B : 2,0*6 |  | 12 | [23 empty] | VV | 0
|  | m.č. D 2.06B : 2,0*6 |  | 12 | [23 empty] | VV | 0
|  | m.č. D 2.07B : 2,0*6 |  | 12 | [23 empty] | VV | 0
|  | m.č. D 2.09 : 2,0*4 |  | 8 | [23 empty] | VV | 0
|  | m.č. D 2.12 : 0,6*2 |  | 1.2 | [23 empty] | VV | 0
|  | m.č. D 2.13B : 2,0*6 |  | 12 | [23 empty] | VV | 0
|  | m.č. D 2.14B : 2,0*6 |  | 12 | [23 empty] | VV | 0
|  | m.č. D 2.15B : 2,0*6 |  | 12 | [23 empty] | VV | 0
|  | Mezisoučet |  | 93.2 | [23 empty] | VV | 1
406 | 781419706R00 | Montáž obkladů vnitřních z obkládaček pórovinových příplatky k položkám montáže obkladů vnitřních z obkladaček pórovinových příplatek za spárovací vodotěsnou hmotu - plošně | m2 | 478.9075 |  | 0 |  | 0 |  | 0 | 12 | 0 | 0.00011 | 0.05 | 0 | 0 | 800-771 | RTS 24/ I | RTS 24/ I | 0 | 0 |  | Práce | Běžná |  |  |  | POL1_
|  | Sekce "C" : | [25 empty] | VV | 0
|  | Odd.781,pol.č. - půdorys 1.NP-NS : 102,3625 |  | 102.3625 | [23 empty] | VV | 0
|  | Odd.781,pol.č. - půdorys 2.NP-NS : 98,625 |  | 98.625 | [23 empty] | VV | 0
|  | Mezisoučet |  | 200.9875 | [23 empty] | VV | 1
|  | Sekce "D" : | [25 empty] | VV | 0
|  | Odd.781,pol.č. - půdorys 1.NP-NS : 138,96 |  | 138.96 | [23 empty] | VV | 0
|  | Odd.781,pol.č. - půdorys 2.NP-NS : 138,96 |  | 138.96 | [23 empty] | VV | 0
|  | Mezisoučet |  | 277.92 | [23 empty] | VV | 1
407 | 781419706RT1 | Montáž obkladů vnitřních z obkládaček pórovinových příplatky k položkám montáže obkladů vnitřních z obkladaček pórovinových příplatek za spárovací vodotěsnou hmotu - plošně | m2 | 77.6139 |  | 0 |  | 0 |  | 0 | 12 | 0 | 0.00011 | 0.01 | 0 | 0 | 800-771 | RTS 24/ I | RTS 24/ I | 0 | 0 |  | Práce | Běžná |  |  |  | POL1_
|  | v.č. - pohledy : | [25 empty] | VV | 0
|  | Legenda povrchů - odkaz c : | [25 empty] | VV | 0
|  | Odd.62,pol.č. - KZS z XPS tl.140 mm - sokl : 77,61387 |  | 77.6139 | [23 empty] | VV | 0
|  | Mezisoučet |  | 77.6139 | [23 empty] | VV | 1
408 | 781419711R00 | Montáž obkladů vnitřních z obkládaček pórovinových příplatky k položkám montáže obkladů vnitřních z obkladaček pórovinových příplatek k obkladu stěn za plochu do 10 m2 jedntl | m2 | 116.285 |  | 0 |  | 0 |  | 0 | 12 | 0 | 0 | 0 | 0 | 0 | 800-771 | RTS 24/ I | RTS 24/ I | 0.1 | 11.63 |  | Práce | Běžná |  |  |  | POL1_
|  | Sekce "C" : | [25 empty] | VV | 0
|  | v.č. - půdorys 1.NP-NS : | [25 empty] | VV | 0
|  | m.č. C 1.02 : (1,7*0,6) |  | 1.02 | [23 empty] | VV | 0
|  | m.č. C 1.03 : (1,8+0,6)*0,6 |  | 1.44 | [23 empty] | VV | 0
|  | m.č. C 1.05 : (1,0+1,85)*2*2,0-(0,7+0,8)*2,0 |  | 8.4 | [23 empty] | VV | 0
|  | m.č. C 1.05A : ((0,9+1,7)*2*2,0+(0,9*0,15))-(0,7*2,0) |  | 9.135 | [23 empty] | VV | 0
|  | m.č. C 1.05B : 8,40 |  | 8.4 | [23 empty] | VV | 0
|  | m.č. C 1.05C : 9,135 |  | 9.135 | [23 empty] | VV | 0
|  | m.č. C 1.08A : (1,65+0,6)*0,6 |  | 1.35 | [23 empty] | VV | 0
|  | m.č. C 1.10 : ((4,9+0,6)*0,6+(3,4+0,6)*0,6) |  | 5.7 | [23 empty] | VV | 0
|  | Mezisoučet |  | 44.58 | [23 empty] | VV | 1
|  | v.č. - půdorys 2.NP-NS : | [25 empty] | VV | 0
|  | m.č. C 2.01A : (1,5+0,9)*2*2,0-(0,7*2,0) |  | 8.2 | [23 empty] | VV | 0
|  | m.č. C 2.01C : (1,15+0,6)*0,6 |  | 1.05 | [23 empty] | VV | 0
|  | m.č. C 2.06 : (1,0+1,9)*2*2,0-(0,7+0,8)*2,0 |  | 8.6 | [23 empty] | VV | 0
|  | m.č. C 2.06A : ((0,9+1,75)*2*2,0+(0,9*0,15))-(0,7*2,0) |  | 9.335 | [23 empty] | VV | 0
|  | m.č. C 2.06B : 8,60 |  | 8.6 | [23 empty] | VV | 0
|  | m.č. C 2.06C : 9,335 |  | 9.335 | [23 empty] | VV | 0
|  | m.č. C 2.07 : (4,0+0,6)*0,6 |  | 2.76 | [23 empty] | VV | 0
|  | m.č. C 2.08 : (1,75+0,6)*0,3 |  | 0.705 | [23 empty] | VV | 0
|  | Mezisoučet |  | 48.585 | [23 empty] | VV | 1
|  | Sekce "D" : | [25 empty] | VV | 0
|  | v.č. - půdorys 1.NP-NS : | [25 empty] | VV | 0
|  | m.č. D 1.11 : (0,9+1,65)*2*2,0-(0,7*2,0) |  | 8.8 | [23 empty] | VV | 0
|  | m.č. D 1.11A : (0,6+3,4+0,6)*0,6 |  | 2.76 | [23 empty] | VV | 0
|  | Mezisoučet |  | 11.56 | [23 empty] | VV | 1
|  | v.č. - půdorys 2.NP-NS : | [25 empty] | VV | 0
|  | m.č. D 2.09 : (0,9+1,65)*2*2,0-(0,7*2,0) |  | 8.8 | [23 empty] | VV | 0
|  | m.č. D 2.12 : (0,6+3,4+0,6)*0,6 |  | 2.76 | [23 empty] | VV | 0
|  | Mezisoučet |  | 11.56 | [23 empty] | VV | 1
409 | 781475118R00 | Montáž obkladů vnitřních z dlaždic keramických kladených do tmele 450 x 450 mm, , kladených do flexibilního tmele | m2 | 478.9075 |  | 0 |  | 0 |  | 0 | 12 | 0 | 0.00496 | 2.38 | 0 | 0 | 800-771 | RTS 24/ I | RTS 24/ I | 1.104 | 528.71 |  | Práce | Běžná |  |  |  | POL1_
|  | Sekce "C" : | [25 empty] | VV | 0
|  | v.č. - půdorys 1.NP-NS : | [25 empty] | VV | 0
|  | m.č. C 1.02 : (1,7*0,6) |  | 1.02 | [23 empty] | VV | 0
|  | m.č. C 1.03 : (1,8+0,6)*0,6 |  | 1.44 | [23 empty] | VV | 0
|  | m.č. C 1.03A : (2,3+1,3)*2*2,0-(0,7*2,0) |  | 13 | [23 empty] | VV | 0
|  | m.č. C 1.04A : (2,1+1,85)*2*2,0-(0,8*2,0) |  | 14.2 | [23 empty] | VV | 0
|  | m.č. C 1.05 : (1,0+1,85)*2*2,0-(0,7+0,8)*2,0 |  | 8.4 | [23 empty] | VV | 0
|  | m.č. C 1.05A : ((0,9+1,7)*2*2,0+(0,9*0,15))-(0,7*2,0) |  | 9.135 | [23 empty] | VV | 0
|  | m.č. C 1.05B : 8,40 |  | 8.4 | [23 empty] | VV | 0
|  | m.č. C 1.05C : 9,135 |  | 9.135 | [23 empty] | VV | 0
|  | m.č. C 1.08A : (1,65+0,6)*0,6 |  | 1.35 | [23 empty] | VV | 0
|  | m.č. C 1.09 : ((3,525+5,05)*2*2,0+(1,075+1,5+1,075)*0,3)-((0,8*2,0)*2+(1,5*1,075)) |  | 30.5825 | [23 empty] | VV | 0
|  | m.č. C 1.10 : ((4,9+0,6)*0,6+(3,4+0,6)*0,6) |  | 5.7 | [23 empty] | VV | 0
|  | Mezisoučet |  | 102.3625 | [23 empty] | VV | 1
|  | v.č. - půdorys 2.NP-NS : | [25 empty] | VV | 0
|  | m.č. C 2.01A : (1,5+0,9)*2*2,0-(0,7*2,0) |  | 8.2 | [23 empty] | VV | 0
|  | m.č. C 2.01C : (1,15+0,6)*0,6 |  | 1.05 | [23 empty] | VV | 0
|  | m.č. C 2.03B : (2,7+2,3)*2*2,0-(0,9*2,0) |  | 18.2 | [23 empty] | VV | 0
|  | m.č. C 2.04B : 18,20 |  | 18.2 | [23 empty] | VV | 0
|  | m.č. C 2.06 : (1,0+1,9)*2*2,0-(0,7+0,8)*2,0 |  | 8.6 | [23 empty] | VV | 0
|  | m.č. C 2.06A : ((0,9+1,75)*2*2,0+(0,9*0,15))-(0,7*2,0) |  | 9.335 | [23 empty] | VV | 0
|  | m.č. C 2.06B : 8,60 |  | 8.6 | [23 empty] | VV | 0
|  | m.č. C 2.06C : 9,335 |  | 9.335 | [23 empty] | VV | 0
|  | m.č. C 2.07 : (4,0+0,6)*0,6 |  | 2.76 | [23 empty] | VV | 0
|  | m.č. C 2.08 : (1,75+0,6)*0,6 |  | 1.41 | [23 empty] | VV | 0
|  | m.č. C 2.09 : ((1,8+1,75)*2*2,0+(0,9*0,15))-(0,7*2,0) |  | 12.935 | [23 empty] | VV | 0
|  | Mezisoučet |  | 98.625 | [23 empty] | VV | 1
|  | Sekce "D" : | [25 empty] | VV | 0
|  | v.č. - půdorys 1.NP-NS : | [25 empty] | VV | 0
|  | m.č. D 1.03B : (2,7+2,3)*2*2,0-(0,9*2,0) |  | 18.2 | [23 empty] | VV | 0
|  | m.č. D 1.05B : 18,20 |  | 18.2 | [23 empty] | VV | 0
|  | m.č. D 1.06B : 18,20 |  | 18.2 | [23 empty] | VV | 0
|  | m.č. D 1.07B : 18,20 |  | 18.2 | [23 empty] | VV | 0
|  | m.č. D 1.11 : (0,9+1,65)*2*2,0-(0,7*2,0) |  | 8.8 | [23 empty] | VV | 0
|  | m.č. D 1.11A : (0,6+3,4+0,6)*0,6 |  | 2.76 | [23 empty] | VV | 0
|  | m.č. D 1.13B : 18,20 |  | 18.2 | [23 empty] | VV | 0
|  | m.č. D 1.14B : 18,20 |  | 18.2 | [23 empty] | VV | 0
|  | m.č. D 1.15B : 18,20 |  | 18.2 | [23 empty] | VV | 0
|  | Mezisoučet |  | 138.96 | [23 empty] | VV | 1
|  | v.č. - půdorys 2.NP-NS : | [25 empty] | VV | 0
|  | m.č. D 2.03B : (2,7+2,3)*2*2,0-(0,9*2,0) |  | 18.2 | [23 empty] | VV | 0
|  | m.č. D 2.05B : 18,20 |  | 18.2 | [23 empty] | VV | 0
|  | m.č. D 2.06B : 18,20 |  | 18.2 | [23 empty] | VV | 0
|  | m.č. D 2.07B : 18,20 |  | 18.2 | [23 empty] | VV | 0
|  | m.č. D 2.09 : (0,9+1,65)*2*2,0-(0,7*2,0) |  | 8.8 | [23 empty] | VV | 0
|  | m.č. D 2.12 : (0,6+3,4+0,6)*0,6 |  | 2.76 | [23 empty] | VV | 0
|  | m.č. D 2.13B : 18,20 |  | 18.2 | [23 empty] | VV | 0
|  | m.č. D 2.14B : 18,20 |  | 18.2 | [23 empty] | VV | 0
|  | m.č. D 2.15B : 18,20 |  | 18.2 | [23 empty] | VV | 0
|  | Mezisoučet |  | 138.96 | [23 empty] | VV | 1
410 | 781497131R00 | Lišty k obkladům profil ukončovací nerez odolná proti oděru, uložení do tmele, výška profilu 8 mm, | m | 337.85 |  | 0 |  | 0 |  | 0 | 12 | 0 | 0.00042 | 0.14 | 0 | 0 | 800-771 | RTS 24/ I | RTS 24/ I | 0.12 | 40.54 |  | Práce | Běžná |  |  |  | POL1_
|  | Sekce "C" : | [25 empty] | VV | 0
|  | v.č. - půdorys 1.NP-NS : | [25 empty] | VV | 0
|  | m.č. C 1.02 : (1,7+0,6)*2 |  | 4.6 | [23 empty] | VV | 0
|  | m.č. C 1.03 : (1,8+0,6+0,6)*2 |  | 6 | [23 empty] | VV | 0
|  | m.č. C 1.03A : (2,3+1,3)*2 |  | 7.2 | [23 empty] | VV | 0
|  | m.č. C 1.04A : (2,1+1,85)*2 |  | 7.9 | [23 empty] | VV | 0
|  | m.č. C 1.05 : (1,0+1,85)*2 |  | 5.7 | [23 empty] | VV | 0
|  | m.č. C 1.05A : (0,9+1,7)*2 |  | 5.2 | [23 empty] | VV | 0
|  | m.č. C 1.05B : 5,70 |  | 5.7 | [23 empty] | VV | 0
|  | m.č. C 1.05C : 5,20 |  | 5.2 | [23 empty] | VV | 0
|  | m.č. C 1.08A : (1,65+0,6+0,6)*2 |  | 5.7 | [23 empty] | VV | 0
|  | m.č. C 1.09 : (3,525+5,05)*2 |  | 17.15 | [23 empty] | VV | 0
|  | m.č. C 1.10 : (4,9+0,6+0,6)*2+(3,4+0,6+0,6)*2 |  | 21.4 | [23 empty] | VV | 0
|  | Mezisoučet |  | 91.75 | [23 empty] | VV | 1
|  | v.č. - půdorys 2.NP-NS : | [25 empty] | VV | 0
|  | m.č. C 2.01A : (1,5+0,9)*2 |  | 4.8 | [23 empty] | VV | 0
|  | m.č. C 2.01C : (1,15+0,6+0,6)*2 |  | 4.7 | [23 empty] | VV | 0
|  | m.č. C 2.03B : (2,7+2,3)*2 |  | 10 | [23 empty] | VV | 0
|  | m.č. C 2.04B : 10,0 |  | 10 | [23 empty] | VV | 0
|  | m.č. C 2.06 : (1,0+1,9)*2 |  | 5.8 | [23 empty] | VV | 0
|  | m.č. C 2.06A : (0,9+1,75)*2 |  | 5.3 | [23 empty] | VV | 0
|  | m.č. C 2.06B : 5,80 |  | 5.8 | [23 empty] | VV | 0
|  | m.č. C 2.06C : 5,30 |  | 5.3 | [23 empty] | VV | 0
|  | m.č. C 2.07 : (4,0+0,6+0,6)*2 |  | 10.4 | [23 empty] | VV | 0
|  | m.č. C 2.08 : (1,75+0,6+0,6)*2 |  | 5.9 | [23 empty] | VV | 0
|  | m.č. C 2.09 : (1,8+1,75)*2 |  | 7.1 | [23 empty] | VV | 0
|  | Mezisoučet |  | 75.1 | [23 empty] | VV | 1
|  | Sekce "D" : | [25 empty] | VV | 0
|  | v.č. - půdorys 1.NP-NS : | [25 empty] | VV | 0
|  | m.č. D 1.03B : (2,7+2,3)*2 |  | 10 | [23 empty] | VV | 0
|  | m.č. D 1.05B : 10,0 |  | 10 | [23 empty] | VV | 0
|  | m.č. D 1.06B : 10,0 |  | 10 | [23 empty] | VV | 0
|  | m.č. D 1.07B : 10,0 |  | 10 | [23 empty] | VV | 0
|  | m.č. D 1.11 : (0,9+1,65)*2 |  | 5.1 | [23 empty] | VV | 0
|  | m.č. D 1.11A : (0,6+3,4+0,6+0,6)*2 |  | 10.4 | [23 empty] | VV | 0
|  | m.č. D 1.13B : 10,0 |  | 10 | [23 empty] | VV | 0
|  | m.č. D 1.14B : 10,0 |  | 10 | [23 empty] | VV | 0
|  | m.č. D 1.15B : 10,0 |  | 10 | [23 empty] | VV | 0
|  | Mezisoučet |  | 85.5 | [23 empty] | VV | 1
|  | v.č. - půdorys 2.NP-NS : | [25 empty] | VV | 0
|  | m.č. D 2.03B : (2,7+2,3)*2 |  | 10 | [23 empty] | VV | 0
|  | m.č. D 2.05B : 10,0 |  | 10 | [23 empty] | VV | 0
|  | m.č. D 2.06B : 10,0 |  | 10 | [23 empty] | VV | 0
|  | m.č. D 2.07B : 10,0 |  | 10 | [23 empty] | VV | 0
|  | m.č. D 2.09 : (0,9+1,65)*2 |  | 5.1 | [23 empty] | VV | 0
|  | m.č. D 2.12 : (0,6+3,4+0,6+0,6)*2 |  | 10.4 | [23 empty] | VV | 0
|  | m.č. D 2.13B : 10,0 |  | 10 | [23 empty] | VV | 0
|  | m.č. D 2.14B : 10,0 |  | 10 | [23 empty] | VV | 0
|  | m.č. D 2.15B : 10,0 |  | 10 | [23 empty] | VV | 0
|  | Mezisoučet |  | 85.5 | [23 empty] | VV | 1
411 | 781497132R00 | Lišty k obkladům profil rohový nerez ododlná proti oděru, uložení do tmele, , výška profilu 8 mm, | m | 21.5 |  | 0 |  | 0 |  | 0 | 12 | 0 | 0.00042 | 0.01 | 0 | 0 | 800-771 | RTS 24/ I | RTS 24/ I | 0.12 | 2.58 |  | Práce | Běžná |  |  |  | POL1_
|  | Sekce "C" : | [25 empty] | VV | 0
|  | v.č. - půdorys 1.NP-NS : | [25 empty] | VV | 0
|  | m.č. C 1.04A : 2,0*2 |  | 4 | [23 empty] | VV | 0
|  | m.č. C 1.05A : 0,9 |  | 0.9 | [23 empty] | VV | 0
|  | m.č. C 1.05C : 0,9 |  | 0.9 | [23 empty] | VV | 0
|  | m.č. C 1.09 : (2,0*4)+(1,075+1,5+1,075) |  | 11.65 | [23 empty] | VV | 0
|  | Mezisoučet |  | 17.45 | [23 empty] | VV | 1
|  | v.č. - půdorys 2.NP-NS : | [25 empty] | VV | 0
|  | m.č. C 2.06A : 0,9 |  | 0.9 | [23 empty] | VV | 0
|  | m.č. C 2.06C : 0,9 |  | 0.9 | [23 empty] | VV | 0
|  | m.č. C 2.09 : (0,9+0,15+1,2) |  | 2.25 | [23 empty] | VV | 0
|  | Mezisoučet |  | 4.05 | [23 empty] | VV | 1
412 | 781775008RU7 | Montáž obkladů vnějších stěn z dlaždic keramických kladených do tmele režných nebo glazovaných, hladkých, 250 x 65 mm, kladených do flexibilního tmele | m2 | 77.6139 |  | 0 |  | 0 |  | 0 | 12 | 0 | 0.00552 | 0.43 | 0 | 0 | 800-771 | RTS 24/ I | RTS 24/ I | 1.1138 | 86.44 |  | Práce | Běžná |  |  |  | POL1_
|  | v.č. - pohledy : | [25 empty] | VV | 0
|  | Legenda povrchů - odkaz c : | [25 empty] | VV | 0
|  | Odd.62,pol.č. - KZS z XPS tl.140 mm - sokl : 77,61387 |  | 77.6139 | [23 empty] | VV | 0
|  | Mezisoučet |  | 77.6139 | [23 empty] | VV | 1
413 | 59635024R | Obklad cihelný dl = 250 mm; tl = 15,0 mm; v = 65 mm; barva: červená | m2 | 85.3753 |  | 0 |  | 0 |  | 0 | 12 | 0 | 0.026 | 2.22 | 0 | 0 | SPCM | RTS 24/ I | RTS 24/ I | 0 | 0 |  | Specifikace | Běžná |  |  |  | POL3_
|  | Ztratné : | [25 empty] | VV | 0
|  | v.č. - pohledy : | [25 empty] | VV | 0
|  | Legenda povrchů - odkaz c : | [25 empty] | VV | 0
|  | Odd.62,pol.č. - KZS z XPS tl.140 mm - sokl : 77,61387*1,10 |  | 85.3753 | [23 empty] | VV | 0
|  | Mezisoučet |  | 85.3753 | [23 empty] | VV | 1
414 | 597813731R | Obklad keramický typ: běžný; s glazurou (GL); tl. = 7,0 mm; a = 198 mm; b = 398 mm; povrch: hladký, lesklý; barva: světle béžová | m2 | 526.7983 |  | 0 |  | 0 |  | 0 | 12 | 0 | 0.0136 | 7.16 | 0 | 0 | SPCM | RTS 24/ I | RTS 24/ I | 0 | 0 |  | Specifikace | Běžná |  |  |  | POL3_
|  | Ztratné : | [25 empty] | VV | 0
|  | Sekce "C" : | [25 empty] | VV | 0
|  | Odd.781,pol.č. - půdorys 1.NP-NS : 102,3625*1,10 |  | 112.5987 | [23 empty] | VV | 0
|  | Odd.781,pol.č. - půdorys 2.NP-NS : 98,625*1,10 |  | 108.4875 | [23 empty] | VV | 0
|  | Mezisoučet |  | 221.0863 | [23 empty] | VV | 1
|  | Sekce "D" : | [25 empty] | VV | 0
|  | Odd.781,pol.č. - půdorys 1.NP-NS : 138,96*1,10 |  | 152.856 | [23 empty] | VV | 0
|  | Odd.781,pol.č. - půdorys 2.NP-NS : 138,96*1,10 |  | 152.856 | [23 empty] | VV | 0
|  | Mezisoučet |  | 305.712 | [23 empty] | VV | 1
415 | 998781102R00 | Přesun hmot pro obklady keramické v objektech výšky do 12 m | t | 14.6799 |  | 0 |  | 0 |  | 0 | 12 | 0 | 0 | 0 | 0 | 0 | 800-771 | RTS 24/ I | RTS 24/ I | 1.265 | 18.57 |  | Přesun hmot | Běžná |  |  |  | POL7_
Díl: | 783 | Nátěry |  |  |  | 0 |  | 0 |  | 0 |  | 0 |  | 0.05 |  | 0 |  |  |  |  | 70.14 | [6 empty] | DIL
416 | 783225100R00 | Nátěry kov.stavebních doplňk.konstrukcí syntetické dvojnásobné + 1x email, | m2 | 126.156 |  | 0 |  | 0 |  | 0 | 12 | 0 | 0.00031 | 0.04 | 0 | 0 | 800-783 | RTS 24/ I | RTS 24/ I | 0.4 | 50.46 |  | Práce | Běžná |  |  |  | POL1_
|  | včetně pomocného lešení. | [25 empty] | POP
|  | Plocha základního nátěru : 126,156 |  | 126.156 | [23 empty] | VV | 0
417 | 783226100R00 | Nátěry kov.stavebních doplňk.konstrukcí syntetické základní, | m2 | 126.156 |  | 0 |  | 0 |  | 0 | 12 | 0 | 8e-05 | 0.01 | 0 | 0 | 800-783 | RTS 24/ I | RTS 24/ I | 0.156 | 19.68 |  | Práce | Běžná |  |  |  | POL1_
|  | v.č. - výpis truhlářských výrobků : | [25 empty] | VV | 0
|  | Ocelová zárubeň 700/1970 mm : ((2*2,0+0,7)*(0,15+2*0,05))*16 |  | 18.8 | [23 empty] | VV | 0
|  | Ocelová zárubeň 800/1970 mm : ((2*2,0+0,8)*(0,15+2*0,05))*15 |  | 18 | [23 empty] | VV | 0
|  | Ocelová zárubeň 900/1970 mm : ((2*2,0+0,9)*(0,15+2*0,05))*19 |  | 23.275 | [23 empty] | VV | 0
|  | Ocelová zárubeň 1100/1970 mm : ((2*2,0+1,1)*(0,15+2*0,05))*19 |  | 24.225 | [23 empty] | VV | 0
|  | Mezisoučet |  | 84.3 | [23 empty] | VV | 1
|  | v.č. - půdorys 1.NP : | [25 empty] | VV | 0
|  | Sekce "C" : | [25 empty] | VV | 0
|  | Doplnění části stropu nad 1.NP : | [25 empty] | VV | 0
|  | Nosník SN1 - prpfil I č.180 mm, dl.5,2 m : (5,2*9)*0,64 |  | 29.952 | [23 empty] | VV | 0
|  | Nosník SN2 - prpfil I č.180 mm, dl.3,1 m : (3,1*6)*0,64 |  | 11.904 | [23 empty] | VV | 0
|  | Mezisoučet |  | 41.856 | [23 empty] | VV | 1
Díl: | 784 | Malby |  |  |  | 0 |  | 0 |  | 0 |  | 0 |  | 1.15 |  | 0 |  |  |  |  | 569.15 | [6 empty] | DIL
418 | 784191101R00 | Příprava povrchu Penetrace (napouštění) podkladu disperzní, jednonásobná | m2 | 2089.3406 |  | 0 |  | 0 |  | 0 | 12 | 0 | 7e-05 | 0.15 | 0 | 0 | 800-784 | RTS 24/ I | RTS 24/ I | 0.03 | 62.68 |  | Práce | Běžná |  |  |  | POL1_
|  | Odd.61,pol.č. - štuková omítka stěn : 2089,34062 |  | 2089.3406 | [23 empty] | VV | 0
|  | Mezisoučet |  | 2089.3406 | [23 empty] | VV | 1
419 | 784195112R00 | Malby z malířských směsí hlinkových, , bělost 77 %, dvojnásobné | m2 | 2089.3406 |  | 0 |  | 0 |  | 0 | 12 | 0 | 0.00014 | 0.29 | 0 | 0 | 800-784 | RTS 24/ I | RTS 24/ I | 0.1 | 208.93 |  | Práce | Běžná |  |  |  | POL1_
|  | Plocha penetrace : 2089,34062 |  | 2089.3406 | [23 empty] | VV | 0
|  | Mezisoučet |  | 2089.3406 | [23 empty] | VV | 1
420 | 784442021RT2 | Malby z malířských směsí disperzních, v místnostech do 3,8 m, jednobarevné, jednonásobné + 1x penetrace | m2 | 2213.8474 |  | 0 |  | 0 |  | 0 | 12 | 0 | 0.00032 | 0.71 | 0 | 0 | 800-784 | RTS 24/ I | RTS 24/ I | 0.1344 | 297.54 |  | Práce | Běžná |  |  |  | POL1_7
|  | Odd.342, pol.č. - SDK předstěna tl.115 mm : 215,24225 |  | 215.2423 | [23 empty] | VV | 0
|  | Odd.342, pol.č. - SDK příčky tl.150 mm : (85,10625+255,35225+70,73322)*2 |  | 822.3834 | [23 empty] | VV | 0
|  | Odd.342, pol.č. - SDK příčky tl.250 mm : (39,845*2) |  | 79.69 | [23 empty] | VV | 0
|  | Odd.342, pol.č. - SDK kapotáž potrubí : 27,35175 |  | 27.3517 | [23 empty] | VV | 0
|  | Odd.416, pol.č. - SDK podhled plný : (857,1575+90,09+115,7225+6,21) |  | 1069.18 | [23 empty] | VV | 0
|  | Mezisoučet |  | 2213.8474 | [23 empty] | VV | 1
Díl: | 786 | Zastiňující technika |  |  |  | 0 |  | 0 |  | 0 |  | 0 |  | 0.48 |  | 0 |  |  |  |  | 39.08 | [6 empty] | DIL
421 | 786622211RT2 | Zastiňující zařízení lamelové žaluzie vnitřní vč. dodávky, pro okna plastová | m2 | 126.9 |  | 0 |  | 0 |  | 0 | 12 | 0 | 0.00382 | 0.48 | 0 | 0 | 800-786 | RTS 24/ I | RTS 24/ I | 0.3 | 38.07 |  | Práce | Běžná |  |  |  | POL1_
|  | v.č. - výpis plastových výrobků : | [25 empty] | VV | 0
|  | PL/1 : 47*(1,5*1,8) |  | 126.9 | [23 empty] | VV | 0
|  | Mezisoučet |  | 126.9 | [23 empty] | VV | 1
422 | 998786102R00 | Přesun hmot pro čalounické úpravy v objektech výšky do 12 m | t | 0.48476 |  | 0 |  | 0 |  | 0 | 12 | 0 | 0 | 0 | 0 | 0 | 800-786 | RTS 24/ I | RTS 24/ I | 2.082 | 1.01 |  | Přesun hmot | Běžná |  |  |  | POL7_
|  | 50 m vodorovně | [25 empty] | SPI
Díl: | M43 | Montáže ocelových konstrukcí |  |  |  | 0 |  | 0 |  | 0 |  | 0 |  | 0 |  | 0 |  |  |  |  | 10.74 | [6 empty] | DIL
423 | 953981104R00 | Chemické kotvy do betonu, do cihelného zdiva do betonu, hloubky 125 mm, M 16, ampule pro chemickou kotvu | kus | 68 |  | 0 |  | 0 |  | 0 | 12 | 0 | 0 | 0 | 0 | 0 | 801-4 | RTS 24/ I | RTS 24/ I | 0.158 | 10.74 |  | Práce | Běžná |  |  |  | POL1_
|  | v.č. - zastřešení venkovní rampy vč.vstupního schodiště : | [25 empty] | VV | 0
|  | Výkaz materiálu - sloupy : 6*4 |  | 24 | [23 empty] | VV | 0
|  | Výkaz materiálu - krokve : 4*4 |  | 16 | [23 empty] | VV | 0
|  | Mezisoučet |  | 40 | [23 empty] | VV | 1
|  | Prostupy ve stropech pro VZT potrubí : | [25 empty] | VV | 0
|  | Sekce "D" : | [25 empty] | VV | 0
|  | Strop nad 1.NP : 6*2 |  | 12 | [23 empty] | VV | 0
|  | Strop nad 2.NP : 8*2 |  | 16 | [23 empty] | VV | 0
|  | Mezisoučet |  | 28 | [23 empty] | VV | 1
424 | PC - DOPLNĚNÍ STROPNÍ KCE VZT | Doplnění stropní kce kolem VZT potrubí - D+M+N+D | kg | 496.3 |  | 0 |  | 0 |  | 0 | 12 | 0 | 0 | 0 | 0 | 0 |  | Vlastní | Indiv | 0 | 0 |  | Práce | Běžná |  |  |  | POL1_
|  | vč.vrtání a chemických kotev, kotevního a montážního materiálu dle ČSN, dopravy, manipulace, pomocného lešení | [25 empty] | POP |  | vč.vrtání a chemických kotev, kotevního a montážního materiálu dle ČSN, dopravy, manipulace, pomocného lešení
|  | Prostupy ve stropech pro VZT potrubí : | [25 empty] | VV | 0
|  | Sekce "C" : | [25 empty] | VV | 0
|  | Strop nad 1.NP : 94,20 |  | 94.2 | [23 empty] | VV | 0
|  | Strop nad 2.NP : 225,70 |  | 225.7 | [23 empty] | VV | 0
|  | Sekce "D" : | [25 empty] | VV | 0
|  | Strop nad 1.NP : 74,20 |  | 74.2 | [23 empty] | VV | 0
|  | Strop nad 2.NP : 102,20 |  | 102.2 | [23 empty] | VV | 0
|  | Mezisoučet |  | 496.3 | [23 empty] | VV | 1
425 | PC - OK SCHODIŠTĚ+ZASTŘEŠENÍ | Nosná ocelová kce venkovního únikového schodiště se zábradlím vč.zastřešení viz výkres - D+M+VD+N+D | kg | 8437 |  | 0 |  | 0 |  | 0 | 12 | 0 | 0 | 0 | 0 | 0 |  | Vlastní | Indiv | 0 | 0 |  | Práce | Běžná |  |  |  | POL1_
|  | vč.vrtání a chemických kotev, kotevního a montážního materiálu dle ČSN, dopravy, manipulace, pomocného lešení | [25 empty] | POP |  | vč.vrtání a chemických kotev, kotevního a montážního materiálu dle ČSN, dopravy, manipulace, pomocného lešení
|  | v.č. - venkovní únikové schodiště : | [25 empty] | VV | 0
|  | Výkaz materiálu - schodiště vč.zastřešení : 5036,50 |  | 5036.5 | [23 empty] | VV | 0
|  | Výkaz materiálu - kce z pororoštů : 1273,30 |  | 1273.3 | [23 empty] | VV | 0
|  | Výkaz materiálu - opláštění schodiště : 2127,20 |  | 2127.2 | [23 empty] | VV | 0
|  | Mezisoučet |  | 8437 | [23 empty] | VV | 1
426 | PC - OK ZASTŘEŠENÍ RAMPY | Nosná ocelová kce venkovní rampy vč.zastřešení VSŽ plechem viz výkres - D+M+VD+N+D | kg | 2154.856 |  | 0 |  | 0 |  | 0 | 12 | 0 | 0 | 0 | 0 | 0 |  | Vlastní | Indiv | 0 | 0 |  | Práce | Běžná |  |  |  | POL1_
|  | vč.vrtání a chemických kotev, kotevního a montážního materiálu dle ČSN, dopravy, manipulace, pomocného lešení | [25 empty] | POP |  | vč.vrtání a chemických kotev, kotevního a montážního materiálu dle ČSN, dopravy, manipulace, pomocného lešení
|  | v.č. - zastřešení venkovní rampy vč.vstupního schodiště : | [25 empty] | VV | 0
|  | Výkaz materiálu : 2154,856 |  | 2154.856 | [23 empty] | VV | 0
|  | Mezisoučet |  | 2154.856 | [23 empty] | VV | 1
427 | PC - SCHODIŠTĚ Z 1.NP DO 2.NP | Nosná ocelová kce schodiště z 1.NP do 2.NP viz výkres - D+M+VD+N+D | kg | 938 |  | 0 |  | 0 |  | 0 | 12 | 0 | 0 | 0 | 0 | 0 |  | Vlastní | Indiv | 0 | 0 |  | Práce | Běžná |  |  |  | POL1_
|  | vč.vrtání a chemických kotev, kotevního a montážního materiálu dle ČSN, dopravy, manipulace, pomocného lešení | [25 empty] | POP |  | vč.vrtání a chemických kotev, kotevního a montážního materiálu dle ČSN, dopravy, manipulace, pomocného lešení
|  | Sekce !D" : | [25 empty] | VV | 0
|  | v.č. - zastřešení venkovní rampy vč.vstupního schodiště : | [25 empty] | VV | 0
|  | Výkaz materiálu : 938,00 |  | 938 | [23 empty] | VV | 0
|  | Mezisoučet |  | 938 | [23 empty] | VV | 1
Díl: | M44 | Montáže stabilních hasících zařízení |  |  |  | 0 |  | 0 |  | 0 |  | 0 |  | 0.17 |  | 0 |  |  |  |  | 2.89 | [6 empty] | DIL
428 | 953941312R00 | Osazení předmětů na hmoždinky osazení hasicího přístroje | kus | 17 |  | 0 |  | 0 |  | 0 | 12 | 0 | 1e-05 | 0 | 0 | 0 | 801-1 | RTS 24/ I | RTS 24/ I | 0.17 | 2.89 |  | Práce | Běžná |  |  |  | POL1_
|  | viz TZ PBŘS : | [25 empty] | VV | 0
|  | PHP PR 6 s hasící schopností 21 A : 17 |  | 17 | [23 empty] | VV | 0
429 | 44984114R | přístoj hasicí práškový; P6Te; třída hašení A,B,C; výtlačný prostředek dusík; náplň 6 kg; provozní schopnost od -30 do + 60°C | kus | 17 |  | 0 |  | 0 |  | 0 | 12 | 0 | 0.0098 | 0.17 | 0 | 0 | SPCM | RTS 24/ I | RTS 24/ I | 0 | 0 |  | Specifikace | Běžná |  |  |  | POL3_
|  | viz TZ PBŘS : | [25 empty] | VV | 0
|  | PHP PR 6 s hasící schopností 21 A : 17 |  | 17 | [23 empty] | VV | 0
Díl: | D96 | Přesuny suti a vybouraných hmot |  |  |  | 0 |  | 0 |  | 0 |  | 0 |  | 0 |  | 0 |  |  |  |  | 1714.9 | [6 empty] | DIL
430 | 979094211R00 | Nakládání nebo překládání vybourané suti | t | 627.0154 |  | 0 |  | 0 |  | 0 | 12 | 0 | 0 | 0 | 0 | 0 |  | RTS 24/ I | RTS 24/ I | 0.265 | 166.16 |  | Přesun suti | Běžná |  |  |  | POL8_
431 | 979011111R00 | Svislá doprava suti a vybouraných hmot za prvé podlaží nad nebo pod základním podlažím | t | 627.0154 |  | 0 |  | 0 |  | 0 | 12 | 0 | 0 | 0 | 0 | 0 | 801-3 | RTS 24/ I | RTS 24/ I | 0.933 | 585.01 |  | Přesun suti | Běžná |  |  |  | POL8_
432 | 979081111R00 | Odvoz suti a vybouraných hmot na skládku do 1 km | t | 627.0154 |  | 0 |  | 0 |  | 0 | 12 | 0 | 0 | 0 | 0 | 0 | 801-3 | RTS 24/ I | RTS 24/ I | 0.49 | 307.24 |  | Přesun suti | Běžná |  |  |  | POL8_
433 | 979081121R00 | Odvoz suti a vybouraných hmot na skládku příplatek za každý další 1 km | t | 8778.2152 |  | 0 |  | 0 |  | 0 | 12 | 0 | 0 | 0 | 0 | 0 | 801-3 | RTS 24/ I | RTS 24/ I | 0 | 0 |  | Přesun suti | Běžná |  |  |  | POL8_
434 | 979082111R00 | Vnitrostaveništní doprava suti a vybouraných hmot do 10 m | t | 627.0154 |  | 0 |  | 0 |  | 0 | 12 | 0 | 0 | 0 | 0 | 0 | 801-3 | RTS 24/ I | RTS 24/ I | 0.942 | 590.65 |  | Přesun suti | Běžná |  |  |  | POL8_
435 | 979082121R00 | Vnitrostaveništní doprava suti a vybouraných hmot příplatek k ceně za každých dalších 5 m | t | 627.0154 |  | 0 |  | 0 |  | 0 | 12 | 0 | 0 | 0 | 0 | 0 | 801-3 | RTS 24/ I | RTS 24/ I | 0.105 | 65.84 |  | Přesun suti | Běžná |  |  |  | POL8_
436 | 979990107R00 | Poplatek za uložení, směs betonu, cihel a dřeva, , skupina 17 09 04 z Katalogu odpadů | t | 627.0154 |  | 0 |  | 0 |  | 0 | 12 | 0 | 0 | 0 | 0 | 0 | 801-3 | RTS 24/ I | RTS 24/ I | 0 | 0 |  | Přesun suti | Běžná |  |  |  | POL8_
[26 empty] | 12 | 21 | DPH
| Celkem |  |  |  |  | 0 | [19 empty] | 0 | 0 | SUM
END
Note on S6: Jedná se o informaci, zda se jedná o položku, která je do rozpočtu zadána z cenové soustavy RTS, nebo vlastní.
Note on T6: Jedná se o název CÚ, která je zadána u položky rozpočtu

## SO01 02 Pol
Položkový soupis prací a dodávek | [27 empty] | #TypZaznamu#
S: | 11518-003-000 - I.et | POBYTOVÁ ODLEHČOVACÍ SLUŽBA VELEHRAD | [25 empty] | STA
O: | SO01 | SO 01 Vlastní budova - I.etapa | [22 empty] | STA |  |  | OBJ
R: | 02 | D1.04 Zdravotně technické instalace | [25 empty] | ROZ
P.č. | Číslo položky | Název položky | MJ | Množství | Cena / MJ | Celkem | Dodávka | Dodávka celk. | Montáž | Montáž celk. | DPH | Cena s DPH | Hmotnost / MJ | Hmotnost celk.(t) | Dem. hmotnost / MJ | Dem. hmotnost celk.(t) | Ceník | Cen. soustava / platnost | Cenová úroveň | Nhod / MJ | Nhod celk. | Dodavatel | Typ položky | Stav položky
Díl: | 1 | Zemní práce |  |  |  | 0 |  | 0 |  | 0 |  | 0 |  | 101.09 |  | 0.91 |  |  |  |  | 729.22 | [6 empty] | DIL
1 | 113107520R00 | Odstranění podkladů nebo krytů z kameniva hrubého drceného, v ploše jednotlivě do 50 m2, tloušťka vrstvy 200 mm | m2 | 2.07 |  | 0 |  | 0 |  | 0 | 12 | 0 | 0 | 0 | 0.44 | 0.91 | 822-1 | RTS 24/ I | RTS 24/ I | 0.632 | 1.31 |  | Práce | Běžná |  |  |  | POL1_
2 | 139601102R00 | Ruční výkop jam, rýh a šachet v hornině 3 | m3 | 7.108 |  | 0 |  | 0 |  | 0 | 12 | 0 | 0 | 0 | 0 | 0 | 800-1 | RTS 24/ I | RTS 24/ I | 3.533 | 25.11 |  | Práce | Běžná |  |  |  | POL1_
|  | s přehozením na vzdálenost do 5 m nebo s naložením na ruční dopravní prostředek | [25 empty] | SPI
|  | 1,57*1,2 |  | 1.884 | [23 empty] | VV | 0
|  | 0,95*1,2 |  | 1.14 | [23 empty] | VV | 0
|  | 1,12*1,0 |  | 1.12 | [23 empty] | VV | 0
|  | 2,47*1,2 |  | 2.964 | [23 empty] | VV | 0
3 | 139711101RT4 | Vykopávka v uzavřených prostorách v hornině 4 | m3 | 63.443 |  | 0 |  | 0 |  | 0 | 12 | 0 | 0 | 0 | 0 | 0 | 800-1 | RTS 24/ I | RTS 24/ I | 6.298 | 399.56 |  | Práce | Běžná |  |  |  | POL1_
|  | s naložením výkopku na dopravní prostředek | [25 empty] | SPI
|  | 8,17*1,0 |  | 8.17 | [23 empty] | VV | 0
|  | 1,29*1,0 |  | 1.29 | [23 empty] | VV | 0
|  | 3,44*0,75 |  | 2.58 | [23 empty] | VV | 0
|  | 0,74*0,5 |  | 0.37 | [23 empty] | VV | 0
|  | 2,73*0,5 |  | 1.365 | [23 empty] | VV | 0
|  | 0,3*0,4 |  | 0.12 | [23 empty] | VV | 0
|  | 1,7*1,2 |  | 2.04 | [23 empty] | VV | 0
|  | 4,62*0,90 |  | 4.158 | [23 empty] | VV | 0
|  | 0,51*0,6 |  | 0.306 | [23 empty] | VV | 0
|  | 1,84*1,0 |  | 1.84 | [23 empty] | VV | 0
|  | 1,93*0,75 |  | 1.4475 | [23 empty] | VV | 0
|  | 0,49*1,0 |  | 0.49 | [23 empty] | VV | 0
|  | 0,24*0,5 |  | 0.12 | [23 empty] | VV | 0
|  | 0,66*1,0 |  | 0.66 | [23 empty] | VV | 0
|  | 0,6*0,7 |  | 0.42 | [23 empty] | VV | 0
|  | 9,94*1,2 |  | 11.928 | [23 empty] | VV | 0
|  | 6,89*1,0 |  | 6.89 | [23 empty] | VV | 0
|  | 0,9*0,75 |  | 0.675 | [23 empty] | VV | 0
|  | 1,47*0,7 |  | 1.029 | [23 empty] | VV | 0
|  | 3,2*0,8 |  | 2.56 | [23 empty] | VV | 0
|  | 0,55*0,8 |  | 0.44 | [23 empty] | VV | 0
|  | 1,0*0,75 |  | 0.75 | [23 empty] | VV | 0
|  | 8,03*1,1 |  | 8.833 | [23 empty] | VV | 0
|  | 1,07*1,0 |  | 1.07 | [23 empty] | VV | 0
|  | 1,43*1,0 |  | 1.43 | [23 empty] | VV | 0
|  | 2,73*0,8 |  | 2.184 | [23 empty] | VV | 0
|  | 0,37*0,75 |  | 0.2775 | [23 empty] | VV | 0
4 | 162701105R00 | Vodorovné přemístění výkopku z horniny 1 až 4, na vzdálenost přes 9 000 do 10 000 m | m3 | 66.95 |  | 0 |  | 0 |  | 0 | 12 | 0 | 0 | 0 | 0 | 0 | 800-1 | RTS 24/ I | RTS 24/ I | 0.011 | 0.74 |  | Práce | Běžná |  |  |  | POL1_
|  | po suchu, bez naložení výkopku, avšak se složením bez rozhrnutí, zpáteční cesta vozidla. | [25 empty] | SPI
5 | 162201203R00 | Vodorovné přemístění výkopku nošením z horniny 1 až 4, kolečkem, na vzdálenost do 10 m | m3 | 126.886 |  | 0 |  | 0 |  | 0 | 12 | 0 | 0 | 0 | 0 | 0 | 800-1 | RTS 24/ I | RTS 24/ I | 0.668 | 84.76 |  | Práce | Běžná |  |  |  | POL1_
|  | bez naložení, avšak s vyprázdněním nádoby na hromadu nebo do dopravního prostředku, | [25 empty] | SPI
6 | 162201210R00 | Vodorovné přemístění výkopku nošením příplatek za každých dalších 10 m z horniny 1 až 4, kolečkem | m3 | 126.886 |  | 0 |  | 0 |  | 0 | 12 | 0 | 0 | 0 | 0 | 0 | 800-1 | RTS 24/ I | RTS 24/ I | 0.591 | 74.99 |  | Práce | Běžná |  |  |  | POL1_
|  | bez naložení, avšak s vyprázdněním nádoby na hromadu nebo do dopravního prostředku, | [25 empty] | SPI
7 | 167101101R00 | Nakládání, skládání, překládání neulehlého výkopku nakládání výkopku do 100 m3, z horniny 1 až 4 | m3 | 66.95 |  | 0 |  | 0 |  | 0 | 12 | 0 | 0 | 0 | 0 | 0 | 800-1 | RTS 24/ I | RTS 24/ I | 0.652 | 43.65 |  | Práce | Běžná |  |  |  | POL1_
8 | 171201201R00 | Uložení sypaniny na dočasnou skládku tak, že na 1 m2 plochy připadá přes 2 m3 výkopku nebo ornice | m3 | 66.95 |  | 0 |  | 0 |  | 0 | 12 | 0 | 0 | 0 | 0 | 0 | 800-1 | RTS 24/ I | RTS 24/ I | 0.009 | 0.6 |  | Práce | Běžná |  |  |  | POL1_
9 | 174101102R00 | Zásyp sypaninou se zhutněním v uzavřených prostorách s urovnáním povrchu zásypu s ručním zhutněním | m3 | 3.59 |  | 0 |  | 0 |  | 0 | 12 | 0 | 0 | 0 | 0 | 0 | 800-1 | RTS 24/ I | RTS 24/ I | 1.15 | 4.13 |  | Práce | Běžná |  |  |  | POL1_
|  | z jakékoliv horniny s uložením výkopku po vrstvách, | [25 empty] | SPI
10 | 175101101RT2 | Obsyp potrubí bez prohození sypaniny, s dodáním štěrkopísku frakce 0 - 22 mm | m3 | 2.8055 |  | 0 |  | 0 |  | 0 | 12 | 0 | 1.7 | 4.77 | 0 | 0 | 800-1 | RTS 24/ I | RTS 24/ I | 1.587 | 4.45 |  | Práce | Běžná |  |  |  | POL1_
|  | sypaninou z vhodných hornin tř. 1 - 4 nebo materiálem připraveným podél výkopu ve vzdálenosti do 3 m od jeho kraje, pro jakoukoliv hloubku výkopu a jakoukoliv míru zhutnění, | [25 empty] | SPI |  | sypaninou z vhodných hornin tř. 1 - 4 nebo materiálem připraveným podél výkopu ve vzdálenosti do 3 m od jeho kraje, pro jakoukoliv hloubku výkopu a jakoukoliv míru zhutnění,
|  | 1,57*0,45 |  | 0.7065 | [23 empty] | VV | 0
|  | 0,95*0,45 |  | 0.4275 | [23 empty] | VV | 0
|  | 1,12*0,5 |  | 0.56 | [23 empty] | VV | 0
|  | 2,47*0,45 |  | 1.1115 | [23 empty] | VV | 0
11 | 175101101RT2 | Obsyp potrubí bez prohození sypaniny, s dodáním štěrkopísku frakce 0 - 22 mm | m3 | 56.659 |  | 0 |  | 0 |  | 0 | 12 | 0 | 1.7 | 96.32 | 0 | 0 | 800-1 | RTS 24/ I | RTS 24/ I | 1.587 | 89.92 |  | Práce | Běžná |  |  |  | POL1_
|  | sypaninou z vhodných hornin tř. 1 - 4 nebo materiálem připraveným podél výkopu ve vzdálenosti do 3 m od jeho kraje, pro jakoukoliv hloubku výkopu a jakoukoliv míru zhutnění, | [25 empty] | SPI |  | sypaninou z vhodných hornin tř. 1 - 4 nebo materiálem připraveným podél výkopu ve vzdálenosti do 3 m od jeho kraje, pro jakoukoliv hloubku výkopu a jakoukoliv míru zhutnění,
12 | 199000002R00 | Poplatky za skládku horniny 1- 4, skupina 17 05 04 z Katalogu odpadů | m3 | 66.95 |  | 0 |  | 0 |  | 0 | 12 | 0 | 0 | 0 | 0 | 0 | 800-1 | RTS 24/ I | RTS 24/ I | 0 | 0 |  | Práce | Běžná |  |  |  | POL1_
Díl: | 4 | Vodorovné konstrukce |  |  |  | 0 |  | 0 |  | 0 |  | 0 |  | 14.17 |  | 0 |  |  |  |  | 12.71 | [6 empty] | DIL
13 | 451572111R00 | Lože pod potrubí, stoky a drobné objekty z kameniva drobného těženého 0÷4 mm | m3 | 0.711 |  | 0 |  | 0 |  | 0 | 12 | 0 | 1.8908 | 1.34 | 0 | 0 | 827-1 | RTS 24/ I | RTS 24/ I | 1.695 | 1.21 |  | Práce | Běžná |  |  |  | POL1_
|  | v otevřeném výkopu, | [25 empty] | SPI
|  | 1,57*0,1 |  | 0.157 | [23 empty] | VV | 0
|  | 1,95*0,1 |  | 0.195 | [23 empty] | VV | 0
|  | 1,12*0,1 |  | 0.112 | [23 empty] | VV | 0
|  | 2,47*0,1 |  | 0.247 | [23 empty] | VV | 0
14 | 451572111R00 | Lože pod potrubí, stoky a drobné objekty z kameniva drobného těženého 0÷4 mm | m3 | 6.784 |  | 0 |  | 0 |  | 0 | 12 | 0 | 1.8908 | 12.83 | 0 | 0 | 827-1 | RTS 24/ I | RTS 24/ I | 1.695 | 11.5 |  | Práce | Běžná |  |  |  | POL1_
|  | v otevřeném výkopu, | [25 empty] | SPI
|  | 8,17*0,1 |  | 0.817 | [23 empty] | VV | 0
|  | 1,29*0,1 |  | 0.129 | [23 empty] | VV | 0
|  | 3,44*0,1 |  | 0.344 | [23 empty] | VV | 0
|  | 0,74*0,1 |  | 0.074 | [23 empty] | VV | 0
|  | 2,73*0,1 |  | 0.273 | [23 empty] | VV | 0
|  | 0,3*0,1 |  | 0.03 | [23 empty] | VV | 0
|  | 2,7*0,1 |  | 0.27 | [23 empty] | VV | 0
|  | 4,62*0,1 |  | 0.462 | [23 empty] | VV | 0
|  | 0,51*0,1 |  | 0.051 | [23 empty] | VV | 0
|  | 1,84*0,1 |  | 0.184 | [23 empty] | VV | 0
|  | 1,93*0,1 |  | 0.193 | [23 empty] | VV | 0
|  | 0,49*0,1 |  | 0.049 | [23 empty] | VV | 0
|  | 0,24*0,1 |  | 0.024 | [23 empty] | VV | 0
|  | 0,66*0,1 |  | 0.066 | [23 empty] | VV | 0
|  | 0,6*0,1 |  | 0.06 | [23 empty] | VV | 0
|  | 9,94*0,1 |  | 0.994 | [23 empty] | VV | 0
|  | 6,89*0,1 |  | 0.689 | [23 empty] | VV | 0
|  | 0,9*0,1 |  | 0.09 | [23 empty] | VV | 0
|  | 1,47*0,1 |  | 0.147 | [23 empty] | VV | 0
|  | 3,2*0,1 |  | 0.32 | [23 empty] | VV | 0
|  | 0,55*0,1 |  | 0.055 | [23 empty] | VV | 0
|  | 1,0*0,1 |  | 0.1 | [23 empty] | VV | 0
|  | 8,03*0,1 |  | 0.803 | [23 empty] | VV | 0
|  | 1,07*0,1 |  | 0.107 | [23 empty] | VV | 0
|  | 1,43*0,1 |  | 0.143 | [23 empty] | VV | 0
|  | 2,73*0,1 |  | 0.273 | [23 empty] | VV | 0
|  | 0,37*0,1 |  | 0.037 | [23 empty] | VV | 0
Díl: | 5 | Komunikace |  |  |  | 0 |  | 0 |  | 0 |  | 0 |  | 0.89 |  | 0 |  |  |  |  | 0.06 | [6 empty] | DIL
15 | 564761111R00 | Podklad nebo kryt z kameniva hrubého drceného tloušťka po zhutnění 200 mm | m2 | 2.07 |  | 0 |  | 0 |  | 0 | 12 | 0 | 0.43 | 0.89 | 0 | 0 | 822-1 | RTS 24/ I | RTS 24/ I | 0.028 | 0.06 |  | Práce | Běžná |  |  |  | POL1_
|  | velikost 32 - 63 mm s rozprostřením a zhutněním | [25 empty] | SPI
Díl: | 96 | Bourání konstrukcí |  |  |  | 0 |  | 0 |  | 0 |  | 0 |  | 0.02 |  | 0.34 |  |  |  |  | 57.86 | [6 empty] | DIL
16 | 970041160R00 | Jádrové vrtání, kruhové prostupy v prostém betonu jádrové vrtání , do D 160 mm | m | 1.3 |  | 0 |  | 0 |  | 0 | 12 | 0 | 0.0021 | 0 | 0.04823 | 0.06 | 801-3 | RTS 24/ I | RTS 24/ I | 4.2 | 5.46 |  | Práce | Běžná |  |  |  | POL1_
17 | 970041200R00 | Jádrové vrtání, kruhové prostupy v prostém betonu jádrové vrtání , do D 200 mm | m | 2.3 |  | 0 |  | 0 |  | 0 | 12 | 0 | 0.00295 | 0.01 | 0.07536 | 0.17 | 801-3 | RTS 24/ I | RTS 24/ I | 5.7 | 13.11 |  | Práce | Běžná |  |  |  | POL1_
18 | 970051035R00 | Jádrové vrtání, kruhové prostupy v železobetonu jádrové vrtání , d 35-39 mm | m | 6.75 |  | 0 |  | 0 |  | 0 | 12 | 0 | 0.00012 | 0 | 0.00314 | 0.02 | 801-3 | RTS 24/ I | RTS 24/ I | 2.5 | 16.88 |  | Práce | Běžná |  |  |  | POL1_
19 | 970051035R00 | Jádrové vrtání, kruhové prostupy v železobetonu jádrové vrtání , d 35-39 mm | m | 0.5 |  | 0 |  | 0 |  | 0 | 12 | 0 | 0.00012 | 0 | 0.00314 | 0 | 801-3 | RTS 24/ I | RTS 24/ I | 2.5 | 1.25 |  | Práce | Běžná |  |  |  | POL1_
20 | 970051060R00 | Jádrové vrtání, kruhové prostupy v železobetonu jádrové vrtání , do D 60 mm | m | 2 |  | 0 |  | 0 |  | 0 | 12 | 0 | 0.00151 | 0 | 0.00707 | 0.01 | 801-3 | RTS 24/ I | RTS 24/ I | 2.55 | 5.1 |  | Práce | Běžná |  |  |  | POL1_
21 | 970051060R00 | Jádrové vrtání, kruhové prostupy v železobetonu jádrové vrtání , do D 60 mm | m | 1.25 |  | 0 |  | 0 |  | 0 | 12 | 0 | 0.00151 | 0 | 0.00707 | 0.01 | 801-3 | RTS 24/ I | RTS 24/ I | 2.55 | 3.19 |  | Práce | Běžná |  |  |  | POL1_
22 | 970051080R00 | Jádrové vrtání, kruhové prostupy v železobetonu jádrové vrtání , do D 80 mm | m | 0.25 |  | 0 |  | 0 |  | 0 | 12 | 0 | 0.00158 | 0 | 0.01256 | 0 | 801-3 | RTS 24/ I | RTS 24/ I | 2.7 | 0.68 |  | Práce | Běžná |  |  |  | POL1_
23 | 970051100R00 | Jádrové vrtání, kruhové prostupy v železobetonu jádrové vrtání , do D 100 mm | m | 3.75 |  | 0 |  | 0 |  | 0 | 12 | 0 | 0.00161 | 0.01 | 0.01963 | 0.07 | 801-3 | RTS 24/ I | RTS 24/ I | 3.25 | 12.19 |  | Práce | Běžná |  |  |  | POL1_
Díl: | 99 | Staveništní přesun hmot |  |  |  | 0 |  | 0 |  | 0 |  | 0 |  | 0 |  | 0 |  |  |  |  | 24.57 | [6 empty] | DIL
24 | 998276101R00 | Přesun hmot pro trubní vedení z trub plastových nebo sklolaminátových v otevřeném výkopu | t | 116.1728 |  | 0 |  | 0 |  | 0 | 12 | 0 | 0 | 0 | 0 | 0 | 827-1 | RTS 24/ I | RTS 24/ I | 0.2115 | 24.57 |  | Přesun hmot | Běžná |  |  |  | POL7_
|  | vodovodu nebo kanalizace ražené nebo hloubené (827 1.1, 827 1.9, 827 2.1, 827 2.9), drobných objektů | [25 empty] | SPI
Díl: | 713 | Izolace tepelné |  |  |  | 0 |  | 0 |  | 0 |  | 0 |  | 0.15 |  | 0 |  |  |  |  | 72.76 | [6 empty] | DIL
25 | 713552111R00 | Protipožární kabelové přepážky Protipožární trubní ucpávky EI 120, do D 25 mm, stěna | kus | 24 |  | 0 |  | 0 |  | 0 | 12 | 0 | 0.00068 | 0.02 | 0 | 0 | 800-713 | RTS 24/ I | RTS 24/ I | 0.89 | 21.36 |  | Práce | Běžná |  |  |  | POL1_
26 | 713552121R00 | Protipožární kabelové přepážky Protipožární trubní ucpávky EI 120, do D 108 mm, stěna | kus | 16 |  | 0 |  | 0 |  | 0 | 12 | 0 | 0.00189 | 0.03 | 0 | 0 | 800-713 | RTS 24/ I | RTS 24/ I | 1.445 | 23.12 |  | Práce | Běžná |  |  |  | POL1_
27 | 713552151R00 | Protipožární kabelové přepážky Protipožární trubní ucpávky EI 120, do D 108 mm, strop | kus | 12 |  | 0 |  | 0 |  | 0 | 12 | 0 | 0.00246 | 0.03 | 0 | 0 | 800-713 | RTS 24/ I | RTS 24/ I | 1.49 | 17.88 |  | Práce | Běžná |  |  |  | POL1_
28 | 713571111R00 | Požárně ochranná manžeta EI 90, D 50 mm | kus | 3 |  | 0 |  | 0 |  | 0 | 12 | 0 | 0.00105 | 0 | 0 | 0 | 800-713 | RTS 24/ I | RTS 24/ I | 0.5 | 1.5 |  | Práce | Běžná |  |  |  | POL1_
29 | 713571113R00 | Požárně ochranná manžeta EI 90, D 75 mm | kus | 9 |  | 0 |  | 0 |  | 0 | 12 | 0 | 0.00305 | 0.03 | 0 | 0 | 800-713 | RTS 24/ I | RTS 24/ I | 0.5 | 4.5 |  | Práce | Běžná |  |  |  | POL1_
30 | 713571115R00 | Požárně ochranná manžeta EI 90, D 110 mm | kus | 8 |  | 0 |  | 0 |  | 0 | 12 | 0 | 0.00505 | 0.04 | 0 | 0 | 800-713 | RTS 24/ I | RTS 24/ I | 0.55 | 4.4 |  | Práce | Běžná |  |  |  | POL1_
31 | 998713202R00 | Přesun hmot pro izolace tepelné v objektech výšky do 12 m | % |  |  | 0 |  | 0 |  | 0 | 12 | 0 | 0 | 0 | 0 | 0 | 800-713 | RTS 24/ I | RTS 24/ I | 0 | 0 |  | Přesun hmot | Běžná |  |  |  | POL7_
|  | 50 m vodorovně | [25 empty] | SPI
Díl: | 721 | Vnitřní kanalizace |  |  |  | 0 |  | 0 |  | 0 |  | 0 |  | 1.12 |  | 1.57 |  |  |  |  | 580.12 | [6 empty] | DIL
32 | 721140802R00 | Demontáž potrubí z litinových trub do DN 100 | m | 84 |  | 0 |  | 0 |  | 0 | 12 | 0 | 0 | 0 | 0.01492 | 1.25 | 800-721 | RTS 24/ I | RTS 24/ I | 0.413 | 34.69 |  | Práce | Běžná |  |  |  | POL1_
|  | odpadního nebo dešťového, | [25 empty] | SPI
33 | 721178114R00 | Potrubí s vysokým útlumem zvuku - svislé třívrstvé - vnější vrstva z kopolymeru PP, střední vrstva z PP zesílená minerálními látkami, vnitřní vrstva z kopolymeru PP, vnější průměr D 75 mm, tloušťka stěny 2,6 mm, DN 70 | m | 54 |  | 0 |  | 0 |  | 0 | 12 | 0 | 0.0011 | 0.06 | 0 | 0 | 800-721 | RTS 24/ I | RTS 24/ I | 0.8415 | 45.44 |  | Práce | Běžná |  |  |  | POL1_
|  | včetně tvarovek, objímek a vložek pro tlumení hluku, popř. elektrospojek. Bez zednických výpomocí. | [25 empty] | SPI
34 | 721178116R00 | Potrubí s vysokým útlumem zvuku - svislé třívrstvé - vnější vrstva z kopolymeru PP, střední vrstva z PP zesílená minerálními látkami, vnitřní vrstva z kopolymeru PP, vnější průměr D 110 mm, tloušťka stěny 3,6 mm, DN 100 | m | 127 |  | 0 |  | 0 |  | 0 | 12 | 0 | 0.00199 | 0.25 | 0 | 0 | 800-721 | RTS 24/ I | RTS 24/ I | 0.7973 | 101.26 |  | Práce | Běžná |  |  |  | POL1_
|  | včetně tvarovek, objímek a vložek pro tlumení hluku, popř. elektrospojek. Bez zednických výpomocí. | [25 empty] | SPI
35 | 721178124R00 | Čistící kus pro potrubí s vysokým útlumem zvuku třívrstvé - vnější vrstva z kopolymeru PP, střední vrstva z PP zesílená minerálními látkami, vnitřní vrstva z kopolymeru PP, vnější průměr D 75 mm, DN 70, včetně dodávky materiálu | kus | 10 |  | 0 |  | 0 |  | 0 | 12 | 0 | 0.00028 | 0 | 0 | 0 | 800-721 | RTS 24/ I | RTS 24/ I | 0.25 | 2.5 |  | Práce | Běžná |  |  |  | POL1_
36 | 721178126R00 | Čistící kus pro potrubí s vysokým útlumem zvuku třívrstvé - vnější vrstva z kopolymeru PP, střední vrstva z PP zesílená minerálními látkami, vnitřní vrstva z kopolymeru PP, vnější průměr D 110 mm, DN 100, včetně dodávky materiálu | kus | 22 |  | 0 |  | 0 |  | 0 | 12 | 0 | 0.00075 | 0.02 | 0 | 0 | 800-721 | RTS 24/ I | RTS 24/ I | 0.367 | 8.07 |  | Práce | Běžná |  |  |  | POL1_
37 | 721178103R00 | Potrubí s vysokým útlumem zvuku - připojovací třívrstvé - vnější vrstva z kopolymeru PP, střední vrstva z PP zesílená minerálními látkami, vnitřní vrstva z kopolymeru PP, vnější průměr D 50 mm, tloušťka stěny 2,0 mm, DN 50 | m | 24 |  | 0 |  | 0 |  | 0 | 12 | 0 | 0.00042 | 0.01 | 0 | 0 | 800-721 | RTS 24/ I | RTS 24/ I | 0.225 | 5.4 |  | Práce | Běžná |  |  |  | POL1_
|  | včetně tvarovek, objímek, popř. elektrospojek. Bez zednických výpomocí. | [25 empty] | SPI
38 | 721178134R00 | Potrubí s vysokým útlumem zvuku - zavěšené třívrstvé - vnější vrstva z kopolymeru PP, střední vrstva z PP zesílená minerálními látkami, vnitřní vrstva z kopolymeru PP, vnější průměr D 75 mm, tloušťka stěny 2,6 mm, DN 70 | m | 1.5 |  | 0 |  | 0 |  | 0 | 12 | 0 | 0.00252 | 0 | 0 | 0 | 800-721 | RTS 24/ I | RTS 24/ I | 0.65916 | 0.99 |  | Práce | Běžná |  |  |  | POL1_
|  | včetně tvarovek, objímek, popř. elektrospojek. Bez zednických výpomocí. | [25 empty] | SPI
39 | 721178136R00 | Potrubí s vysokým útlumem zvuku - zavěšené třívrstvé - vnější vrstva z kopolymeru PP, střední vrstva z PP zesílená minerálními látkami, vnitřní vrstva z kopolymeru PP, vnější průměr D 110 mm, tloušťka stěny 3,6 mm, DN 100 | m | 7 |  | 0 |  | 0 |  | 0 | 12 | 0 | 0.0032 | 0.02 | 0 | 0 | 800-721 | RTS 24/ I | RTS 24/ I | 0.78766 | 5.51 |  | Práce | Běžná |  |  |  | POL1_
|  | včetně tvarovek, objímek, popř. elektrospojek. Bez zednických výpomocí. | [25 empty] | SPI
40 | 721171803R00 | Demontáž potrubí z novodurových trub do D 75 mm | m | 56 |  | 0 |  | 0 |  | 0 | 12 | 0 | 0 | 0 | 0.0021 | 0.12 | 800-721 | RTS 24/ I | RTS 24/ I | 0.031 | 1.74 |  | Práce | Běžná |  |  |  | POL1_
|  | odpadního nebo připojovacího, | [25 empty] | SPI
41 | 721176101R00 | Potrubí HT připojovací vnější průměr D 32 mm, tloušťka stěny 1,8 mm, DN 30 | m | 40 |  | 0 |  | 0 |  | 0 | 12 | 0 | 0.00034 | 0.01 | 0 | 0 | 800-721 | RTS 24/ I | RTS 24/ I | 0.32 | 12.8 |  | Práce | Běžná |  |  |  | POL1_
|  | včetně tvarovek, objímek. Bez zednických výpomocí. | [25 empty] | SPI
42 | 721176102R00 | Potrubí HT připojovací vnější průměr D 40 mm, tloušťka stěny 1,8 mm, DN 40 | m | 69 |  | 0 |  | 0 |  | 0 | 12 | 0 | 0.00038 | 0.03 | 0 | 0 | 800-721 | RTS 24/ I | RTS 24/ I | 0.32 | 22.08 |  | Práce | Běžná |  |  |  | POL1_
|  | včetně tvarovek, objímek. Bez zednických výpomocí. | [25 empty] | SPI
43 | 721176103R00 | Potrubí HT připojovací vnější průměr D 50 mm, tloušťka stěny 1,8 mm, DN 50 | m | 87 |  | 0 |  | 0 |  | 0 | 12 | 0 | 0.00047 | 0.04 | 0 | 0 | 800-721 | RTS 24/ I | RTS 24/ I | 0.359 | 31.23 |  | Práce | Běžná |  |  |  | POL1_
|  | včetně tvarovek, objímek. Bez zednických výpomocí. | [25 empty] | SPI
44 | 721176104R00 | Potrubí HT připojovací vnější průměr D 75 mm, tloušťka stěny 1,9 mm, DN 70 | m | 3 |  | 0 |  | 0 |  | 0 | 12 | 0 | 0.0007 | 0 | 0 | 0 | 800-721 | RTS 24/ I | RTS 24/ I | 0.452 | 1.36 |  | Práce | Běžná |  |  |  | POL1_
|  | včetně tvarovek, objímek. Bez zednických výpomocí. | [25 empty] | SPI
45 | 721176105R00 | Potrubí HT připojovací vnější průměr D 110 mm, tloušťka stěny 2,7 mm, DN 100 | m | 17 |  | 0 |  | 0 |  | 0 | 12 | 0 | 0.00152 | 0.03 | 0 | 0 | 800-721 | RTS 24/ I | RTS 24/ I | 1.173 | 19.94 |  | Práce | Běžná |  |  |  | POL1_
|  | včetně tvarovek, objímek. Bez zednických výpomocí. | [25 empty] | SPI
46 | 721176115R00 | Potrubí HT odpadní svislé vnější průměr D 110 mm, tloušťka stěny 2,7 mm, DN 100 | m | 63 |  | 0 |  | 0 |  | 0 | 12 | 0 | 0.00131 | 0.08 | 0 | 0 | 800-721 | RTS 24/ I | RTS 24/ I | 0.797 | 50.21 |  | Práce | Běžná |  |  |  | POL1_
|  | včetně tvarovek, objímek. Bez zednických výpomocí. | [25 empty] | SPI
47 | 721176222R00 | Potrubí KG svodné (ležaté) v zemi vnější průměr D 110 mm, tloušťka stěny 3,2 mm, DN 100 | m | 67 |  | 0 |  | 0 |  | 0 | 12 | 0 | 0.0021 | 0.14 | 0 | 0 | 800-721 | RTS 24/ I | RTS 24/ I | 0.8 | 53.6 |  | Práce | Běžná |  |  |  | POL1_
|  | včetně tvarovek, objímek. Bez zednických výpomocí. | [25 empty] | SPI
48 | 721176223R00 | Potrubí KG svodné (ležaté) v zemi vnější průměr D 125 mm, tloušťka stěny 3,2 mm, DN 125 | m | 61 |  | 0 |  | 0 |  | 0 | 12 | 0 | 0.00252 | 0.15 | 0 | 0 | 800-721 | RTS 24/ I | RTS 24/ I | 0.8 | 48.8 |  | Práce | Běžná |  |  |  | POL1_
|  | včetně tvarovek, objímek. Bez zednických výpomocí. | [25 empty] | SPI
49 | 721176224R00 | Potrubí KG svodné (ležaté) v zemi vnější průměr D 160 mm, tloušťka stěny 4,0 mm, DN 150 | m | 60 |  | 0 |  | 0 |  | 0 | 12 | 0 | 0.00357 | 0.21 | 0 | 0 | 800-721 | RTS 24/ I | RTS 24/ I | 0.55 | 33 |  | Práce | Běžná |  |  |  | POL1_
|  | včetně tvarovek, objímek. Bez zednických výpomocí. | [25 empty] | SPI
50 | 721176225R00 | Potrubí KG svodné (ležaté) v zemi vnější průměr D 200 mm, tloušťka stěny 4,9 mm, DN 200 | m | 8 |  | 0 |  | 0 |  | 0 | 12 | 0 | 0.00403 | 0.03 | 0 | 0 | 800-721 | RTS 24/ I | RTS 24/ I | 0.6 | 4.8 |  | Práce | Běžná |  |  |  | POL1_
|  | včetně tvarovek, objímek. Bez zednických výpomocí. | [25 empty] | SPI
51 | 721194103R00 | Zřízení přípojek na potrubí D 32 mm, materiál ve specifikaci | kus | 20 |  | 0 |  | 0 |  | 0 | 12 | 0 | 0 | 0 | 0 | 0 | 800-721 | RTS 24/ I | RTS 24/ I | 0.148 | 2.96 |  | Práce | Běžná |  |  |  | POL1_
|  | vyvedení a upevnění odpadních výpustek, | [25 empty] | SPI
52 | 721194104R00 | Zřízení přípojek na potrubí D 40 mm, materiál ve specifikaci | kus | 27 |  | 0 |  | 0 |  | 0 | 12 | 0 | 0 | 0 | 0 | 0 | 800-721 | RTS 24/ I | RTS 24/ I | 0.157 | 4.24 |  | Práce | Běžná |  |  |  | POL1_
|  | vyvedení a upevnění odpadních výpustek, | [25 empty] | SPI
53 | 721194105R00 | Zřízení přípojek na potrubí D 50 mm, materiál ve specifikaci | kus | 14 |  | 0 |  | 0 |  | 0 | 12 | 0 | 0 | 0 | 0 | 0 | 800-721 | RTS 24/ I | RTS 24/ I | 0.174 | 2.44 |  | Práce | Běžná |  |  |  | POL1_
|  | vyvedení a upevnění odpadních výpustek, | [25 empty] | SPI
54 | 721194109R00 | Zřízení přípojek na potrubí D 110 mm, materiál ve specifikaci | kus | 45 |  | 0 |  | 0 |  | 0 | 12 | 0 | 0 | 0 | 0 | 0 | 800-721 | RTS 24/ I | RTS 24/ I | 0.259 | 11.66 |  | Práce | Běžná |  |  |  | POL1_
|  | vyvedení a upevnění odpadních výpustek, | [25 empty] | SPI
55 | 721220802R00 | Demontáž zápachových uzávěrek DN 100 | kus | 3 |  | 0 |  | 0 |  | 0 | 12 | 0 | 0 | 0 | 0.0042 | 0.01 | 800-721 | RTS 24/ I | RTS 24/ I | 0.445 | 1.34 |  | Práce | Běžná |  |  |  | POL1_
56 | 721223423RT2 | Vpusť podlahová se zápachovou uzávěrkou průměr 50, 75 110 mm, se svislým odtokem, zápachový uzávěr funkční i pří vyschnutí, 123x123mm/115x115mm, včetně dodávky materiálu | kus | 18 |  | 0 |  | 0 |  | 0 | 12 | 0 | 0.00075 | 0.01 | 0 | 0 | 800-721 | RTS 24/ I | RTS 24/ I | 0.2 | 3.6 |  | Práce | Běžná |  |  |  | POL1_
57 | 721223590R00 | Souprava izolační pro balkonové a podlahové vpusti izolační souprava pro balkonové a podlahové vpusti, s izolační fólií | kus | 18 |  | 0 |  | 0 |  | 0 | 12 | 0 | 0.00043 | 0.01 | 0 | 0 | 800-721 | RTS 24/ I | RTS 24/ I | 0.08 | 1.44 |  | Práce | Běžná |  |  |  | POL1_
58 | 721242803R00 | Demontáž lapačů střešních splavenin DN 100 | kus | 2 |  | 0 |  | 0 |  | 0 | 12 | 0 | 0 | 0 | 0.02113 | 0.04 | 800-721 | RTS 24/ I | RTS 24/ I | 0.403 | 0.81 |  | Práce | Běžná |  |  |  | POL1_
59 | 721242804R00 | Demontáž lapačů střešních splavenin DN 125 | kus | 6 |  | 0 |  | 0 |  | 0 | 12 | 0 | 0 | 0 | 0.02517 | 0.15 | 800-721 | RTS 24/ I | RTS 24/ I | 0.465 | 2.79 |  | Práce | Běžná |  |  |  | POL1_
60 | 721273200RT3 | Ventilační hlavice D 110 mm, souprava z PP | kus | 16 |  | 0 |  | 0 |  | 0 | 12 | 0 | 0.00027 | 0 | 0 | 0 | 800-721 | RTS 24/ I | RTS 24/ I | 0.333 | 5.33 |  | Práce | Běžná |  |  |  | POL1_
61 | 721290111R00 | Zkouška těsnosti kanalizace v objektech vodou, DN 125 | m | 128 |  | 0 |  | 0 |  | 0 | 12 | 0 | 0 | 0 | 0 | 0 | 800-721 | RTS 24/ I | RTS 24/ I | 0.048 | 6.14 |  | Práce | Běžná |  |  |  | POL1_
62 | 721290112R00 | Zkouška těsnosti kanalizace v objektech vodou, DN 200 | m | 68 |  | 0 |  | 0 |  | 0 | 12 | 0 | 0 | 0 | 0 | 0 | 800-721 | RTS 24/ I | RTS 24/ I | 0.059 | 4.01 |  | Práce | Běžná |  |  |  | POL1_
63 | 721290123R00 | Zkouška těsnosti kanalizace v objektech kouřem, DN 300 | m | 430 |  | 0 |  | 0 |  | 0 | 12 | 0 | 0 | 0 | 0 | 0 | 800-721 | RTS 24/ I | RTS 24/ I | 0.059 | 25.37 |  | Práce | Běžná |  |  |  | POL1_
64 | 722181213RZ2 | Izolace vodovodního potrubí návleková z trubic z pěnového polyetylenu, tloušťka stěny 13 mm, d 110 mm | m | 52 |  | 0 |  | 0 |  | 0 | 12 | 0 | 0.0004 | 0.02 | 0 | 0 | 800-721 | RTS 24/ I | RTS 24/ I | 0.245 | 12.74 |  | Práce | Běžná |  |  |  | POL1_
65 | 721-01 | Potrubí nerezové hrdlové odpadní DN50 | m | 2.5 |  | 0 |  | 0 |  | 0 | 12 | 0 | 0 | 0 | 0 | 0 |  | Vlastní | Kalkul | 0 | 0 |  | Práce | Běžná |  |  |  | POL1_
66 | 721-02 | Potrubí nerezové hrdlové odpadní DN100 | m | 3 |  | 0 |  | 0 |  | 0 | 12 | 0 | 0 | 0 | 0 | 0 |  | Vlastní | Kalkul | 0 | 0 |  | Práce | Běžná |  |  |  | POL1_
67 | 55162314R | tvarovka čisticí s hladkým koncem, na plast. potrubí; DN 110 mm; pro stěny, podlahy; třída zatížení 300 kg; PP; dvířka nerez 150x150 mm | kus | 1 |  | 0 |  | 0 |  | 0 | 12 | 0 | 0.00084 | 0 | 0 | 0 | SPCM | RTS 24/ I | RTS 24/ I | 0 | 0 |  | Specifikace | Běžná |  |  |  | POL3_
68 | 998721202R00 | Přesun hmot pro vnitřní kanalizaci v objektech výšky do 12 m | % |  |  | 0 |  | 0 |  | 0 | 12 | 0 | 0 | 0 | 0 | 0 | 800-721 | RTS 24/ I | RTS 24/ I | 0 | 0 |  | Přesun hmot | Běžná |  |  |  | POL7_
|  | 50 m vodorovně, měřeno od těžiště půdorysné plochy skládky do těžiště půdorysné plochy objektu | [25 empty] | SPI
69 | 721290822R00 | Vnitrostaveništní přemístění vybouraných hmot Přesun vybouraných hmot, vnitřní kanalizace, v objektech výšky přes 6 - 12 m | t | 2.8461 |  | 0 |  | 0 |  | 0 | 12 | 0 | 0 | 0 | 0 | 0 | 800-721 | RTS 24/ I | RTS 24/ I | 4.155 | 11.83 |  | Přesun suti | Běžná |  |  |  | POL8_
|  | vodorovně do 100 m | [25 empty] | SPI
Díl: | 722 | Vnitřní vodovod |  |  |  | 0 |  | 0 |  | 0 |  | 0 |  | 0.93 |  | 0.53 |  |  |  |  | 789.97 | [6 empty] | DIL
70 | 722130801R00 | Demontáž potrubí z ocelových trubek závitových do DN 25 | m | 112 |  | 0 |  | 0 |  | 0 | 12 | 0 | 0 | 0 | 0.00213 | 0.24 | 800-721 | RTS 24/ I | RTS 24/ I | 0.173 | 19.38 |  | Práce | Běžná |  |  |  | POL1_
71 | 722130802R00 | Demontáž potrubí z ocelových trubek závitových přes DN 25 do DN 40 | m | 44 |  | 0 |  | 0 |  | 0 | 12 | 0 | 0 | 0 | 0.00497 | 0.22 | 800-721 | RTS 24/ I | RTS 24/ I | 0.204 | 8.98 |  | Práce | Běžná |  |  |  | POL1_
72 | 722130831R00 | Demontáž potrubí z ocelových trubek závitových demontáž příslušenství nástěnky | kus | 86 |  | 0 |  | 0 |  | 0 | 12 | 0 | 0 | 0 | 0.00022 | 0.02 | 800-721 | RTS 24/ I | RTS 24/ I | 0.114 | 9.8 |  | Práce | Běžná |  |  |  | POL1_
73 | 722132116R00 | Potrubí z trubek ocel. uvnitř a vně pozinkovaných spojované lisováním, pro sprinklery D 35 mm, s 1,5 mm | m | 23 |  | 0 |  | 0 |  | 0 | 12 | 0 | 0.00162 | 0.04 | 0 | 0 | 800-721 | RTS 24/ I | RTS 24/ I | 0.319 | 7.34 |  | Práce | Běžná |  |  |  | POL1_
|  | včetně tvarovek, bez zednických výpomocí | [25 empty] | SPI
74 | 722151113R00 | Potrubí z trubek nerezových spojované lisováním D 18 mm, s 1,0 mm | m | 6 |  | 0 |  | 0 |  | 0 | 12 | 0 | 0.00073 | 0 | 0 | 0 | 800-721 | RTS 24/ I | RTS 24/ I | 0.263 | 1.58 |  | Práce | Běžná |  |  |  | POL1_
|  | včetně tvarovek, bez zednických výpomocí, | [25 empty] | SPI
75 | 722151114R00 | Potrubí z trubek nerezových spojované lisováním D 22 mm, s 1,2 mm | m | 35 |  | 0 |  | 0 |  | 0 | 12 | 0 | 0.00095 | 0.03 | 0 | 0 | 800-721 | RTS 24/ I | RTS 24/ I | 0.274 | 9.59 |  | Práce | Běžná |  |  |  | POL1_
|  | včetně tvarovek, bez zednických výpomocí, | [25 empty] | SPI
76 | 722151115R00 | Potrubí z trubek nerezových spojované lisováním D 28 mm, s 1,2 mm | m | 5 |  | 0 |  | 0 |  | 0 | 12 | 0 | 0.00116 | 0.01 | 0 | 0 | 800-721 | RTS 24/ I | RTS 24/ I | 0.285 | 1.43 |  | Práce | Běžná |  |  |  | POL1_
|  | včetně tvarovek, bez zednických výpomocí, | [25 empty] | SPI
77 | 722151116R00 | Potrubí z trubek nerezových spojované lisováním D 35 mm, s 1,5 mm | m | 37 |  | 0 |  | 0 |  | 0 | 12 | 0 | 0.00166 | 0.06 | 0 | 0 | 800-721 | RTS 24/ I | RTS 24/ I | 0.319 | 11.8 |  | Práce | Běžná |  |  |  | POL1_
|  | včetně tvarovek, bez zednických výpomocí, | [25 empty] | SPI
78 | 722151117R00 | Potrubí z trubek nerezových spojované lisováním D 42 mm, s 1,5 mm | m | 13 |  | 0 |  | 0 |  | 0 | 12 | 0 | 0.00198 | 0.03 | 0 | 0 | 800-721 | RTS 24/ I | RTS 24/ I | 0.332 | 4.32 |  | Práce | Běžná |  |  |  | POL1_
|  | včetně tvarovek, bez zednických výpomocí, | [25 empty] | SPI
79 | 722151118R00 | Potrubí z trubek nerezových spojované lisováním D 54 mm, s 1,5 mm | m | 13 |  | 0 |  | 0 |  | 0 | 12 | 0 | 0.00253 | 0.03 | 0 | 0 | 800-721 | RTS 24/ I | RTS 24/ I | 0.348 | 4.52 |  | Práce | Běžná |  |  |  | POL1_
|  | včetně tvarovek, bez zednických výpomocí, | [25 empty] | SPI
80 | 722172411R00 | Potrubí z plastických hmot polypropylenové potrubí PP-R, D 20 mm, s 2,8 mm, PN 16, polyfúzně svařované, včetně zednických výpomocí | m | 274 |  | 0 |  | 0 |  | 0 | 12 | 0 | 0.00046 | 0.13 | 0 | 0 | 800-721 | RTS 24/ I | RTS 24/ I | 0.522 | 143.03 |  | Práce | Běžná |  |  |  | POL1_
|  | včetně tvarovek, bez zednických výpomocí | [25 empty] | SPI
81 | 722172412R00 | Potrubí z plastických hmot polypropylenové potrubí PP-R, D 25 mm, s 3,5 mm, PN 16, polyfúzně svařované, včetně zednických výpomocí | m | 162 |  | 0 |  | 0 |  | 0 | 12 | 0 | 0.00058 | 0.09 | 0 | 0 | 800-721 | RTS 24/ I | RTS 24/ I | 0.6159 | 99.78 |  | Práce | Běžná |  |  |  | POL1_
|  | včetně tvarovek, bez zednických výpomocí | [25 empty] | SPI
82 | 722172413R00 | Potrubí z plastických hmot polypropylenové potrubí PP-R, D 32 mm, s 4,4 mm, PN 16, polyfúzně svařované, včetně zednických výpomocí | m | 9 |  | 0 |  | 0 |  | 0 | 12 | 0 | 0.00077 | 0.01 | 0 | 0 | 800-721 | RTS 24/ I | RTS 24/ I | 0.6828 | 6.15 |  | Práce | Běžná |  |  |  | POL1_
|  | včetně tvarovek, bez zednických výpomocí | [25 empty] | SPI
83 | 722172711R00 | Potrubí z plastických hmot polypropylenové potrubí PP-R, D 20 mm, s 2,8 mm, PN 16, polyfúzně svařované, bez zednických výpomocí | m | 55 |  | 0 |  | 0 |  | 0 | 12 | 0 | 0.00041 | 0.02 | 0 | 0 | 800-721 | RTS 24/ I | RTS 24/ I | 0.258 | 14.19 |  | Práce | Běžná |  |  |  | POL1_
|  | včetně tvarovek, bez zednických výpomocí | [25 empty] | SPI
84 | 722172712R00 | Potrubí z plastických hmot polypropylenové potrubí PP-R, D 25 mm, s 3,5 mm, PN 16, polyfúzně svařované, bez zednických výpomocí | m | 85 |  | 0 |  | 0 |  | 0 | 12 | 0 | 0.00053 | 0.05 | 0 | 0 | 800-721 | RTS 24/ I | RTS 24/ I | 0.2789 | 23.71 |  | Práce | Běžná |  |  |  | POL1_
|  | včetně tvarovek, bez zednických výpomocí | [25 empty] | SPI
85 | 722172713R00 | Potrubí z plastických hmot polypropylenové potrubí PP-R, D 32 mm, s 4,4 mm, PN 16, polyfúzně svařované, bez zednických výpomocí | m | 76 |  | 0 |  | 0 |  | 0 | 12 | 0 | 0.00072 | 0.05 | 0 | 0 | 800-721 | RTS 24/ I | RTS 24/ I | 0.3328 | 25.29 |  | Práce | Běžná |  |  |  | POL1_
|  | včetně tvarovek, bez zednických výpomocí | [25 empty] | SPI
86 | 722172714R00 | Potrubí z plastických hmot polypropylenové potrubí PP-R, D 40 mm, s 5,5 mm, PN 16, polyfúzně svařované, bez zednických výpomocí | m | 60 |  | 0 |  | 0 |  | 0 | 12 | 0 | 0.00103 | 0.06 | 0 | 0 | 800-721 | RTS 24/ I | RTS 24/ I | 0.3847 | 23.08 |  | Práce | Běžná |  |  |  | POL1_
|  | včetně tvarovek, bez zednických výpomocí | [25 empty] | SPI
87 | 722172715R00 | Potrubí z plastických hmot polypropylenové potrubí PP-R, D 50 mm, s 6,9 mm, PN 16, polyfúzně svařované, bez zednických výpomocí | m | 17 |  | 0 |  | 0 |  | 0 | 12 | 0 | 0.00141 | 0.02 | 0 | 0 | 800-721 | RTS 24/ I | RTS 24/ I | 0.4767 | 8.1 |  | Práce | Běžná |  |  |  | POL1_
|  | včetně tvarovek, bez zednických výpomocí | [25 empty] | SPI
88 | 722181212RT7 | Izolace vodovodního potrubí návleková z trubic z pěnového polyetylenu, tloušťka stěny 9 mm, d 22 mm | m | 274 |  | 0 |  | 0 |  | 0 | 12 | 0 | 3e-05 | 0.01 | 0 | 0 | 800-721 | RTS 24/ I | RTS 24/ I | 0.129 | 35.35 |  | Práce | Běžná |  |  |  | POL1_
89 | 722181212RT9 | Izolace vodovodního potrubí návleková z trubic z pěnového polyetylenu, tloušťka stěny 9 mm, d 28 mm | m | 162 |  | 0 |  | 0 |  | 0 | 12 | 0 | 6e-05 | 0.01 | 0 | 0 | 800-721 | RTS 24/ I | RTS 24/ I | 0.129 | 20.9 |  | Práce | Běžná |  |  |  | POL1_
90 | 722181212RU2 | Izolace vodovodního potrubí návleková z trubic z pěnového polyetylenu, tloušťka stěny 9 mm, d 35 mm | m | 9 |  | 0 |  | 0 |  | 0 | 12 | 0 | 6e-05 | 0 | 0 | 0 | 800-721 | RTS 24/ I | RTS 24/ I | 0.142 | 1.28 |  | Práce | Běžná |  |  |  | POL1_
91 | 722181222RV9 | Izolace vodovodního potrubí návleková z trubic z pěnového polyetylenu s povrchovou ochrannou hliníkovou fólií zesílenou sklorohoží 5x5 mm, tloušťka stěny 9 mm, d 40 mm | m | 23 |  | 0 |  | 0 |  | 0 | 12 | 0 | 7e-05 | 0 | 0 | 0 | 800-721 | RTS 24/ I | RTS 24/ I | 0.157 | 3.61 |  | Práce | Běžná |  |  |  | POL1_
92 | 722181812R00 | Demontáž plstěných pásů z trub do D 50 | m | 150 |  | 0 |  | 0 |  | 0 | 12 | 0 | 0 | 0 | 0.00023 | 0.03 | 800-721 | RTS 24/ I | RTS 24/ I | 0.072 | 10.8 |  | Práce | Běžná |  |  |  | POL1_
93 | 722182016R00 | Montáž tepelné izolace potrubí lepicí páska, sponky, přes DN 40 do DN 80 | m | 402 |  | 0 |  | 0 |  | 0 | 12 | 0 | 0 | 0 | 0 | 0 | 800-721 | RTS 24/ I | RTS 24/ I | 0.195 | 78.39 |  | Práce | Běžná |  |  |  | POL1_
94 | 722190401R00 | Vyvedení a upevnění výpustek DN 15 | kus | 140 |  | 0 |  | 0 |  | 0 | 12 | 0 | 0 | 0 | 0 | 0 | 800-721 | RTS 24/ I | RTS 24/ I | 0.425 | 59.5 |  | Práce | Běžná |  |  |  | POL1_
95 | 722190402R00 | Vyvedení a upevnění výpustek DN 20 | kus | 2 |  | 0 |  | 0 |  | 0 | 12 | 0 | 0 | 0 | 0 | 0 | 800-721 | RTS 24/ I | RTS 24/ I | 0.425 | 0.85 |  | Práce | Běžná |  |  |  | POL1_
96 | 722190403R00 | Vyvedení a upevnění výpustek DN 25 | kus | 4 |  | 0 |  | 0 |  | 0 | 12 | 0 | 0 | 0 | 0 | 0 | 800-721 | RTS 24/ I | RTS 24/ I | 0.425 | 1.7 |  | Práce | Běžná |  |  |  | POL1_
97 | 722220111R00 | Nástěnka nátrubková mosazná pro výtokový ventil, vnitřní závit, DN 15, PN 10, včetně dodávky materiálu | kus | 140 |  | 0 |  | 0 |  | 0 | 12 | 0 | 0.00063 | 0.09 | 0 | 0 | 800-721 | RTS 24/ I | RTS 24/ I | 0.272 | 38.08 |  | Práce | Běžná |  |  |  | POL1_
98 | 722220112R00 | Nástěnka nátrubková mosazná pro výtokový ventil, vnitřní závit, DN 20, PN 10, včetně dodávky materiálu | kus | 1 |  | 0 |  | 0 |  | 0 | 12 | 0 | 0.0007 | 0 | 0 | 0 | 800-721 | RTS 24/ I | RTS 24/ I | 0.302 | 0.3 |  | Práce | Běžná |  |  |  | POL1_
99 | 722221112R00 | Kohout kulový, vypouštěcí a napouštěcí, vnější závit, mosazný, DN 15, PN 10, včetně dodávky materiálu | kus | 8 |  | 0 |  | 0 |  | 0 | 12 | 0 | 0.0003 | 0 | 0 | 0 | 800-721 | RTS 24/ I | RTS 24/ I | 0.083 | 0.66 |  | Práce | Běžná |  |  |  | POL1_
100 | 722221113R00 | Kohout kulový, vypouštěcí a napouštěcí, vnější závit, mosazný, DN 20, PN 10, včetně dodávky materiálu | kus | 1 |  | 0 |  | 0 |  | 0 | 12 | 0 | 0.0004 | 0 | 0 | 0 | 800-721 | RTS 24/ I | RTS 24/ I | 0.114 | 0.11 |  | Práce | Běžná |  |  |  | POL1_
101 | 722221122R00 | Kohout kulový, výtokový (zahradní), vnější závit, mosazný, DN 15 x 20, PN 15, včetně dodávky materiálu | kus | 1 |  | 0 |  | 0 |  | 0 | 12 | 0 | 0.00019 | 0 | 0 | 0 | 800-721 | RTS 24/ I | RTS 24/ I | 0.083 | 0.08 |  | Práce | Běžná |  |  |  | POL1_
102 | 722220861R00 | Demontáž armatur závitových se dvěma závity, G 3/4" | kus | 8 |  | 0 |  | 0 |  | 0 | 12 | 0 | 0 | 0 | 0.00053 | 0 | 800-721 | RTS 24/ I | RTS 24/ I | 0.062 | 0.5 |  | Práce | Běžná |  |  |  | POL1_
103 | 722220862R00 | Demontáž armatur závitových se dvěma závity, G 5/4" | kus | 12 |  | 0 |  | 0 |  | 0 | 12 | 0 | 0 | 0 | 0.00123 | 0.01 | 800-721 | RTS 24/ I | RTS 24/ I | 0.072 | 0.86 |  | Práce | Běžná |  |  |  | POL1_
104 | 722220864R00 | Demontáž armatur závitových se dvěma závity, G 2" | kus | 6 |  | 0 |  | 0 |  | 0 | 12 | 0 | 0 | 0 | 0.00244 | 0.01 | 800-721 | RTS 24/ I | RTS 24/ I | 0.114 | 0.68 |  | Práce | Běžná |  |  |  | POL1_
105 | 722231286R00 | Ventil redukční, membránový, litinový, , DN 50, PN 16, včetně dodávky materiálu | kus | 1 |  | 0 |  | 0 |  | 0 | 12 | 0 | 0.0095 | 0.01 | 0 | 0 | 800-721 | RTS 24/ I | RTS 24/ I | 0.92 | 0.92 |  | Práce | Běžná |  |  |  | POL1_
106 | 722235111R00 | Kohout kulový, mosazný, vnitřní-vnitřní závit, DN 15, PN 25, včetně dodávky materiálu | kus | 1 |  | 0 |  | 0 |  | 0 | 12 | 0 | 0.00014 | 0 | 0 | 0 | 800-721 | RTS 24/ I | RTS 24/ I | 0.165 | 0.17 |  | Práce | Běžná |  |  |  | POL1_
107 | 722235112R00 | Kohout kulový, mosazný, vnitřní-vnitřní závit, DN 20, PN 25, včetně dodávky materiálu | kus | 2 |  | 0 |  | 0 |  | 0 | 12 | 0 | 0.0002 | 0 | 0 | 0 | 800-721 | RTS 24/ I | RTS 24/ I | 0.207 | 0.41 |  | Práce | Běžná |  |  |  | POL1_
108 | 722235113R00 | Kohout kulový, mosazný, vnitřní-vnitřní závit, DN 25, PN 25, včetně dodávky materiálu | kus | 6 |  | 0 |  | 0 |  | 0 | 12 | 0 | 0.00032 | 0 | 0 | 0 | 800-721 | RTS 24/ I | RTS 24/ I | 0.227 | 1.36 |  | Práce | Běžná |  |  |  | POL1_
109 | 722235114R00 | Kohout kulový, mosazný, vnitřní-vnitřní závit, DN 32, PN 25, včetně dodávky materiálu | kus | 3 |  | 0 |  | 0 |  | 0 | 12 | 0 | 0.00052 | 0 | 0 | 0 | 800-721 | RTS 24/ I | RTS 24/ I | 0.269 | 0.81 |  | Práce | Běžná |  |  |  | POL1_
110 | 722235115R00 | Kohout kulový, mosazný, vnitřní-vnitřní závit, DN 40, PN 25, včetně dodávky materiálu | kus | 1 |  | 0 |  | 0 |  | 0 | 12 | 0 | 0.00077 | 0 | 0 | 0 | 800-721 | RTS 24/ I | RTS 24/ I | 0.351 | 0.35 |  | Práce | Běžná |  |  |  | POL1_
111 | 722235116R00 | Kohout kulový, mosazný, vnitřní-vnitřní závit, DN 50, PN 16, včetně dodávky materiálu | kus | 3 |  | 0 |  | 0 |  | 0 | 12 | 0 | 0.00124 | 0 | 0 | 0 | 800-721 | RTS 24/ I | RTS 24/ I | 0.424 | 1.27 |  | Práce | Běžná |  |  |  | POL1_
112 | 722235523R00 | Filtr vodovodní, mosazný, vnitřní-vnitřní závit , DN 25, PN 20, včetně dodávky materiálu | kus | 2 |  | 0 |  | 0 |  | 0 | 12 | 0 | 0.0005 | 0 | 0 | 0 | 800-721 | RTS 24/ I | RTS 24/ I | 0.227 | 0.45 |  | Práce | Běžná |  |  |  | POL1_
113 | 722235641R00 | Klapka vodovodní, zpětná, vodorovná, mosazná, vnitřní-vnitřní závit, DN 15, PN 10, včetně dodávky materiálu | kus | 1 |  | 0 |  | 0 |  | 0 | 12 | 0 | 0.00018 | 0 | 0 | 0 | 800-721 | RTS 24/ I | RTS 24/ I | 0.165 | 0.17 |  | Práce | Běžná |  |  |  | POL1_
114 | 722235642R00 | Klapka vodovodní, zpětná, vodorovná, mosazná, vnitřní-vnitřní závit, DN 20, PN 10, včetně dodávky materiálu | kus | 1 |  | 0 |  | 0 |  | 0 | 12 | 0 | 0.00025 | 0 | 0 | 0 | 800-721 | RTS 24/ I | RTS 24/ I | 0.207 | 0.21 |  | Práce | Běžná |  |  |  | POL1_
115 | 722235643R00 | Klapka vodovodní, zpětná, vodorovná, mosazná, vnitřní-vnitřní závit, DN 25, PN 10, včetně dodávky materiálu | kus | 3 |  | 0 |  | 0 |  | 0 | 12 | 0 | 0.0004 | 0 | 0 | 0 | 800-721 | RTS 24/ I | RTS 24/ I | 0.227 | 0.68 |  | Práce | Běžná |  |  |  | POL1_
116 | 722235644R00 | Klapka vodovodní, zpětná, vodorovná, mosazná, vnitřní-vnitřní závit, DN 32, PN 10, včetně dodávky materiálu | kus | 1 |  | 0 |  | 0 |  | 0 | 12 | 0 | 0.0007 | 0 | 0 | 0 | 800-721 | RTS 24/ I | RTS 24/ I | 0.269 | 0.27 |  | Práce | Běžná |  |  |  | POL1_
117 | 722235646R00 | Klapka vodovodní, zpětná, vodorovná, mosazná, vnitřní-vnitřní závit, DN 50, PN 10, včetně dodávky materiálu | kus | 1 |  | 0 |  | 0 |  | 0 | 12 | 0 | 0.00135 | 0 | 0 | 0 | 800-721 | RTS 24/ I | RTS 24/ I | 0.424 | 0.42 |  | Práce | Běžná |  |  |  | POL1_
118 | 722239101R00 | Montáž armatury závitové se dvěma závity G 1/2" | kus | 14 |  | 0 |  | 0 |  | 0 | 12 | 0 | 0 | 0 | 0 | 0 | 800-721 | RTS 24/ I | RTS 24/ I | 0.165 | 2.31 |  | Práce | Běžná |  |  |  | POL1_
119 | 722239102R00 | Montáž armatury závitové se dvěma závity G 3/4" | kus | 35 |  | 0 |  | 0 |  | 0 | 12 | 0 | 0 | 0 | 0 | 0 | 800-721 | RTS 24/ I | RTS 24/ I | 0.207 | 7.25 |  | Práce | Běžná |  |  |  | POL1_
120 | 722239103R00 | Montáž armatury závitové se dvěma závity G 1" | kus | 6 |  | 0 |  | 0 |  | 0 | 12 | 0 | 0 | 0 | 0 | 0 | 800-721 | RTS 24/ I | RTS 24/ I | 0.227 | 1.36 |  | Práce | Běžná |  |  |  | POL1_
121 | 722254110R00 | Demontáž požárního příslušenství hydrantových skříní | soubor | 3 |  | 0 |  | 0 |  | 0 | 12 | 0 | 0 | 0 | 0 | 0 | 800-721 | RTS 24/ I | RTS 24/ I | 0.5 | 1.5 |  | Práce | Běžná |  |  |  | POL1_
122 | 722265112R00 | Vodoměr domovní, závitový, vícevtokový, mokroběžný, DN 20, pro teplotu vody do 40 °C, montáž horizontálně , jmenovitý průtok 2,5 m3/hod, PN 16, délka 165 mm | kus | 1 |  | 0 |  | 0 |  | 0 | 12 | 0 | 0.00394 | 0 | 0 | 0 | 800-721 | RTS 24/ I | RTS 24/ I | 0.393 | 0.39 |  | Práce | Běžná |  |  |  | POL1_
123 | 722265117R00 | Vodoměr domovní, závitový, vícevtokový, mokroběžný, DN 32, pro teplotu vody do 40 °C, montáž horizontálně , jmenovitý průtok 6,0 m3/hod, PN 16, délka 260 mm | kus | 1 |  | 0 |  | 0 |  | 0 | 12 | 0 | 0.00709 | 0.01 | 0 | 0 | 800-721 | RTS 24/ I | RTS 24/ I | 0.476 | 0.48 |  | Práce | Běžná |  |  |  | POL1_
124 | 722280108R00 | Tlakové zkoušky vodovodního potrubí přes DN 40 do DN 50 | m | 870 |  | 0 |  | 0 |  | 0 | 12 | 0 | 0 | 0 | 0 | 0 | 800-721 | RTS 24/ I | RTS 24/ I | 0.042 | 36.54 |  | Práce | Běžná |  |  |  | POL1_
125 | 722290234R00 | Proplach a dezinfekce vodovodního potrubí do DN 80 | m | 870 |  | 0 |  | 0 |  | 0 | 12 | 0 | 1e-05 | 0.01 | 0 | 0 | 800-721 | RTS 24/ I | RTS 24/ I | 0.062 | 53.94 |  | Práce | Běžná |  |  |  | POL1_
126 | 734255135R00 | Ventil pojistný závitový 6,0 bar, mosazný, DN 25, vnitřní-vnitřní závit, včetně dodávky materiálu | kus | 1 |  | 0 |  | 0 |  | 0 | 12 | 0 | 0.00068 | 0 | 0 | 0 | 800-731 | RTS 24/ I | RTS 24/ I | 0.227 | 0.23 |  | Práce | Běžná |  |  |  | POL1_
127 | 734261224R00 | Šroubení topenářské, přímé, mosazné, DN 20, PN 10, včetně dodávky materiálu | kus | 1 |  | 0 |  | 0 |  | 0 | 12 | 0 | 0.00019 | 0 | 0 | 0 | 800-731 | RTS 24/ I | RTS 24/ I | 0.093 | 0.09 |  | Práce | Běžná |  |  |  | POL1_
128 | 734261225R00 | Šroubení topenářské, přímé, mosazné, DN 25, PN 10, včetně dodávky materiálu | kus | 4 |  | 0 |  | 0 |  | 0 | 12 | 0 | 0.00031 | 0 | 0 | 0 | 800-731 | RTS 24/ I | RTS 24/ I | 0.103 | 0.41 |  | Práce | Běžná |  |  |  | POL1_
129 | 722-01 | Cirkulační termostatický ventil DN15 | ks | 7 |  | 0 |  | 0 |  | 0 | 12 | 0 | 0 | 0 | 0 | 0 |  | Vlastní | Kalkul | 0 | 0 |  | Práce | Běžná |  |  |  | POL1_
130 | 722-02 | Cirkulační termostatický ventil DN20 | ks | 1 |  | 0 |  | 0 |  | 0 | 12 | 0 | 0 | 0 | 0 | 0 |  | Vlastní | Kalkul | 0 | 0 |  | Práce | Běžná |  |  |  | POL1_
131 | 722-03 | Vyregulování termostatického cirkulačního ventilu | ks | 8 |  | 0 |  | 0 |  | 0 | 12 | 0 | 0 | 0 | 0 | 0 |  | Vlastní | Kalkul | 0 | 0 |  | Práce | Běžná |  |  |  | POL1_
132 | 722-04 | Podomítkový mosazný ventil s kovovou rukojeti DN15 | ks | 7 |  | 0 |  | 0 |  | 0 | 12 | 0 | 0 | 0 | 0 | 0 |  | Vlastní | Kalkul | 0 | 0 |  | Práce | Běžná |  |  |  | POL1_
133 | 722-05 | Podomítkový mosazný ventil s kovovou rukojeti DN20 | ks | 34 |  | 0 |  | 0 |  | 0 | 12 | 0 | 0 | 0 | 0 | 0 |  | Vlastní | Kalkul | 0 | 0 |  | Práce | Běžná |  |  |  | POL1_
134 | 722-06 | Podomítkový mosazný ventil s kovovou rukojeti DN25 | ks | 3 |  | 0 |  | 0 |  | 0 | 12 | 0 | 0 | 0 | 0 | 0 |  | Vlastní | Kalkul | 0 | 0 |  | Práce | Běžná |  |  |  | POL1_
135 | 55396500R | páska spojovací Al; samolepicí; tl. 0,03 mm; š = 50,0 mm; l = 50 m | m | 500 |  | 0 |  | 0 |  | 0 | 12 | 0 | 0 | 0 | 0 | 0 | SPCM | RTS 24/ I | RTS 24/ I | 0 | 0 |  | Specifikace | Běžná |  |  |  | POL3_
136 | 631547012R | pouzdro potrubní řezané; minerální vlákno; povrchová úprava Al fólie se skelnou mřížkou; vnitřní průměr 18,0 mm; tl. izolace 20,0 mm; provozní teplota do 250 °C; tepelná vodivost (10°C) 0,0330 W/mK; tepelná vodivost (50°C) 0,037 W/mK | m | 6 |  | 0 |  | 0 |  | 0 | 12 | 0 | 5e-05 | 0 | 0 | 0 | SPCM | RTS 24/ I | RTS 24/ I | 0 | 0 |  | Specifikace | Běžná |  |  |  | POL3_
137 | 631547013R | pouzdro potrubní řezané; minerální vlákno; povrchová úprava Al fólie se skelnou mřížkou; vnitřní průměr 22,0 mm; tl. izolace 20,0 mm; provozní teplota do 250 °C; tepelná vodivost (10°C) 0,0330 W/mK; tepelná vodivost (50°C) 0,037 W/mK | m | 90 |  | 0 |  | 0 |  | 0 | 12 | 0 | 7e-05 | 0.01 | 0 | 0 | SPCM | RTS 24/ I | RTS 24/ I | 0 | 0 |  | Specifikace | Běžná |  |  |  | POL3_
138 | 631547114R | pouzdro potrubní řezané; minerální vlákno; povrchová úprava Al fólie se skelnou mřížkou; vnitřní průměr 28,0 mm; tl. izolace 30,0 mm; provozní teplota do 250 °C; tepelná vodivost (10°C) 0,0330 W/mK; tepelná vodivost (50°C) 0,037 W/mK | m | 34 |  | 0 |  | 0 |  | 0 | 12 | 0 | 0.00031 | 0.01 | 0 | 0 | SPCM | RTS 24/ I | RTS 24/ I | 0 | 0 |  | Specifikace | Běžná |  |  |  | POL3_
139 | 631547114R | pouzdro potrubní řezané; minerální vlákno; povrchová úprava Al fólie se skelnou mřížkou; vnitřní průměr 28,0 mm; tl. izolace 30,0 mm; provozní teplota do 250 °C; tepelná vodivost (10°C) 0,0330 W/mK; tepelná vodivost (50°C) 0,037 W/mK | m | 56 |  | 0 |  | 0 |  | 0 | 12 | 0 | 0.00031 | 0.02 | 0 | 0 | SPCM | RTS 24/ I | RTS 24/ I | 0 | 0 |  | Specifikace | Běžná |  |  |  | POL3_
140 | 631547115R | pouzdro potrubní řezané; minerální vlákno; povrchová úprava Al fólie se skelnou mřížkou; vnitřní průměr 35,0 mm; tl. izolace 30,0 mm; provozní teplota do 250 °C; tepelná vodivost (10°C) 0,0330 W/mK; tepelná vodivost (50°C) 0,037 W/mK | m | 47 |  | 0 |  | 0 |  | 0 | 12 | 0 | 0.00034 | 0.02 | 0 | 0 | SPCM | RTS 24/ I | RTS 24/ I | 0 | 0 |  | Specifikace | Běžná |  |  |  | POL3_
141 | 631547116R | pouzdro potrubní řezané; minerální vlákno; povrchová úprava Al fólie se skelnou mřížkou; vnitřní průměr 42,0 mm; tl. izolace 30,0 mm; provozní teplota do 250 °C; tepelná vodivost (10°C) 0,0330 W/mK; tepelná vodivost (50°C) 0,037 W/mK | m | 47 |  | 0 |  | 0 |  | 0 | 12 | 0 | 0.00039 | 0.02 | 0 | 0 | SPCM | RTS 24/ I | RTS 24/ I | 0 | 0 |  | Specifikace | Běžná |  |  |  | POL3_
142 | 631547118R | pouzdro potrubní řezané; minerální vlákno; povrchová úprava Al fólie se skelnou mřížkou; vnitřní průměr 54,0 mm; tl. izolace 30,0 mm; provozní teplota do 250 °C; tepelná vodivost (10°C) 0,0330 W/mK; tepelná vodivost (50°C) 0,037 W/mK | m | 19 |  | 0 |  | 0 |  | 0 | 12 | 0 | 0.00047 | 0.01 | 0 | 0 | SPCM | RTS 24/ I | RTS 24/ I | 0 | 0 |  | Specifikace | Běžná |  |  |  | POL3_
143 | 631547215R | pouzdro potrubní řezané; minerální vlákno; povrchová úprava Al fólie se skelnou mřížkou; vnitřní průměr 35,0 mm; tl. izolace 40,0 mm; provozní teplota do 250 °C; tepelná vodivost (10°C) 0,0330 W/mK; tepelná vodivost (50°C) 0,037 W/mK | m | 66 |  | 0 |  | 0 |  | 0 | 12 | 0 | 0.00067 | 0.04 | 0 | 0 | SPCM | RTS 24/ I | RTS 24/ I | 0 | 0 |  | Specifikace | Běžná |  |  |  | POL3_
144 | 631547216R | pouzdro potrubní řezané; minerální vlákno; povrchová úprava Al fólie se skelnou mřížkou; vnitřní průměr 42,0 mm; tl. izolace 40,0 mm; provozní teplota do 250 °C; tepelná vodivost (10°C) 0,0330 W/mK; tepelná vodivost (50°C) 0,037 W/mK | m | 26 |  | 0 |  | 0 |  | 0 | 12 | 0 | 0.00074 | 0.02 | 0 | 0 | SPCM | RTS 24/ I | RTS 24/ I | 0 | 0 |  | Specifikace | Běžná |  |  |  | POL3_
145 | 631547318R | pouzdro potrubní řezané; minerální vlákno; povrchová úprava Al fólie se skelnou mřížkou; vnitřní průměr 54,0 mm; tl. izolace 50,0 mm; provozní teplota do 250 °C; tepelná vodivost (10°C) 0,0330 W/mK; tepelná vodivost (50°C) 0,037 W/mK | m | 11 |  | 0 |  | 0 |  | 0 | 12 | 0 | 0.00117 | 0.01 | 0 | 0 | SPCM | RTS 24/ I | RTS 24/ I | 0 | 0 |  | Specifikace | Běžná |  |  |  | POL3_
146 | 998722202R00 | Přesun hmot pro vnitřní vodovod v objektech výšky do 12 m | % |  |  | 0 |  | 0 |  | 0 | 12 | 0 | 0 | 0 | 0 | 0 | 800-721 | RTS 24/ I | RTS 24/ I | 0 | 0 |  | Přesun hmot | Běžná |  |  |  | POL7_
|  | vodorovně do 50 m | [25 empty] | SPI
147 | 722290822R00 | Vnitrostaveništní přemístění vybouraných hmot Přesun vybouraných hmot - vodovody, H 6 - 12 m | t | 0.5443 |  | 0 |  | 0 |  | 0 | 12 | 0 | 0 | 0 | 0 | 0 | 800-721 | RTS 24/ I | RTS 24/ I | 4.155 | 2.26 |  | Přesun suti | Běžná |  |  |  | POL8_
|  | vodorovně do 100 m, | [25 empty] | SPI
Díl: | 724 | Strojní vybavení |  |  |  | 0 |  | 0 |  | 0 |  | 0 |  | 0.01 |  | 0 |  |  |  |  | 1.9 | [6 empty] | DIL
148 | 724231125R00 | Příslušenství domovních vodáren měřící manometr (tlakoměr) vodotěsný B 3382 V, D100 | soubor | 3 |  | 0 |  | 0 |  | 0 | 12 | 0 | 0.00125 | 0 | 0 | 0 | 800-721 | RTS 24/ I | RTS 24/ I | 0.145 | 0.44 |  | Práce | Běžná |  |  |  | POL1_
149 | 724231173R00 | Příslušenství domovních vodáren měřící teploměr s pevným stonkem a jímkou DTR (rovný), o délce stonku 160 mm | soubor | 1 |  | 0 |  | 0 |  | 0 | 12 | 0 | 0.00096 | 0 | 0 | 0 | 800-721 | RTS 24/ I | RTS 24/ I | 0.621 | 0.62 |  | Práce | Běžná |  |  |  | POL1_
150 | 732339103R00 | Nádoby expanzní tlakové Montáž nádob expanzních tlakových o obsahu 35 l | soubor | 1 |  | 0 |  | 0 |  | 0 | 12 | 0 | 0.00053 | 0 | 0 | 0 | 800-731 | RTS 24/ I | RTS 24/ I | 0.25 | 0.25 |  | Práce | Běžná |  |  |  | POL1_
151 | 732421313R00 | Čerpadla teplovodní oběhová mokroběžná, DN 25, dopravní výška 6 m | soubor | 1 |  | 0 |  | 0 |  | 0 | 12 | 0 | 0.00339 | 0 | 0 | 0 | 800-731 | RTS 24/ I | RTS 24/ I | 0.593 | 0.59 |  | Práce | Běžná |  |  |  | POL1_
152 | 724-01 | Mechanický předfiltr DN25 s ručním odkalením | ks | 1 |  | 0 |  | 0 |  | 0 | 12 | 0 | 0 | 0 | 0 | 0 |  | Vlastní | Kalkul | 0 | 0 |  | Práce | Běžná |  |  |  | POL1_
153 | 724-02 | Automatický změkčovací filtr 1650, kapacita 300, autom. řidicí jednotka 1650 | ks | 1 |  | 0 |  | 0 |  | 0 | 12 | 0 | 0 | 0 | 0 | 0 |  | Vlastní | Kalkul | 0 | 0 |  | Práce | Běžná |  |  |  | POL1_
154 | 724-03 | Instalační armatury pro snadnou montáž změkčovacího filtru, nerezové hadice DN25, montážní blok | sada | 1 |  | 0 |  | 0 |  | 0 | 12 | 0 | 0 | 0 | 0 | 0 |  | Vlastní | Kalkul | 0 | 0 |  | Práce | Běžná |  |  |  | POL1_
155 | 724-04 | Kapky na měření tvrdosti vody | ks | 1 |  | 0 |  | 0 |  | 0 | 12 | 0 | 0 | 0 | 0 | 0 |  | Vlastní | Kalkul | 0 | 0 |  | Práce | Běžná |  |  |  | POL1_
156 | 724-05 | Chemie na první spuštění, 100 kg regenerační sůl | ks | 1 |  | 0 |  | 0 |  | 0 | 12 | 0 | 0 | 0 | 0 | 0 |  | Vlastní | Kalkul | 0 | 0 |  | Práce | Běžná |  |  |  | POL1_
157 | 724-06 | Zprovoznění a zaškolení obsluhy pro změkčovací filtr | ks | 1 |  | 0 |  | 0 |  | 0 | 12 | 0 | 0 | 0 | 0 | 0 |  | Vlastní | Kalkul | 0 | 0 |  | Práce | Běžná |  |  |  | POL1_
158 | 724-07 | Doprava servisního technika | ks | 1 |  | 0 |  | 0 |  | 0 | 12 | 0 | 0 | 0 | 0 | 0 |  | Vlastní | Kalkul | 0 | 0 |  | Práce | Běžná |  |  |  | POL1_
159 | 48466605R | Nádoba expanzní s membránou; provedení: stojaté; objem = 33 l; v = 520 mm; d = 354 mm; připojení: G 3/4"; max. provozní tlak = 10 bar | kus | 1 |  | 0 |  | 0 |  | 0 | 12 | 0 | 0.0057 | 0.01 | 0 | 0 | SPCM | RTS 24/ I | RTS 24/ I | 0 | 0 |  | Specifikace | Běžná |  |  |  | POL3_
160 | 48483313R | Příslušenství expanzní nádoby - nástěnný držák s upínacím pásem | kus | 1 |  | 0 |  | 0 |  | 0 | 12 | 0 | 0.00022 | 0 | 0 | 0 | SPCM | RTS 24/ I | RTS 24/ I | 0 | 0 |  | Specifikace | Běžná |  |  |  | POL3_
161 | 55123111R | Příslušenství expanzní nádoby - kulový kohout 3/4" se zajištěním a vypouštěním | kus | 1 |  | 0 |  | 0 |  | 0 | 12 | 0 | 0.0005 | 0 | 0 | 0 | SPCM | RTS 24/ I | RTS 24/ I | 0 | 0 |  | Specifikace | Běžná |  |  |  | POL3_
162 | 998724202R00 | Přesun hmot pro strojní vybavení v objektech výšky do 12 m | % |  |  | 0 |  | 0 |  | 0 | 12 | 0 | 0 | 0 | 0 | 0 | 800-721 | RTS 24/ I | RTS 24/ I | 0 | 0 |  | Přesun hmot | Běžná |  |  |  | POL7_
|  | vodorovně do 50 m | [25 empty] | SPI
Díl: | 725 | Zařizovací předměty |  |  |  | 0 |  | 0 |  | 0 |  | 0 |  | 1.14 |  | 1.13 |  |  |  |  | 175.7 | [6 empty] | DIL
163 | 725110814R00 | Demontáž klozetů kombinovaných | soubor | 10 |  | 0 |  | 0 |  | 0 | 12 | 0 | 0 | 0 | 0.0342 | 0.34 | 800-721 | RTS 24/ I | RTS 24/ I | 0.465 | 4.65 |  | Práce | Běžná |  |  |  | POL1_
164 | 725014131RT1 | Klozetové mísy závěsné, bilé, hluboké splachování, zadní, včetně sedátka, šířka 360 mm, hloubka 510 mm, výška 400 mm | soubor | 5 |  | 0 |  | 0 |  | 0 | 12 | 0 | 0.0177 | 0.09 | 0 | 0 | 800-721 | RTS 24/ I | RTS 24/ I | 0.973 | 4.87 |  | Práce | Běžná |  |  |  | POL1_
165 | 725014141R00 | Klozetové mísy závěsné pro ZTP, bilé, hluboké splachování, zadní, včetně sedátka, šířka 360 mm, hloubka 700 mm, výška 480 mm | soubor | 17 |  | 0 |  | 0 |  | 0 | 12 | 0 | 0.01887 | 0.32 | 0 | 0 | 800-721 | RTS 24/ I | RTS 24/ I | 0.973 | 16.54 |  | Práce | Běžná |  |  |  | POL1_
166 | 725210821R00 | Demontáž umyvadel umyvadel bez výtokových armatur | soubor | 25 |  | 0 |  | 0 |  | 0 | 12 | 0 | 0 | 0 | 0.01946 | 0.49 | 800-721 | RTS 24/ I | RTS 24/ I | 0.382 | 9.55 |  | Práce | Běžná |  |  |  | POL1_
167 | 725017132R00 | Umyvadlo na šrouby, bílé, šířka 550 mm, hloubka 420 mm | soubor | 10 |  | 0 |  | 0 |  | 0 | 12 | 0 | 0.01531 | 0.15 | 0 | 0 | 800-721 | RTS 24/ I | RTS 24/ I | 1.189 | 11.89 |  | Práce | Běžná |  |  |  | POL1_
168 | 725017153R00 | Umyvadlo invalidní, bílé, šířka 640 mm, hloubka 550 mm | soubor | 17 |  | 0 |  | 0 |  | 0 | 12 | 0 | 0.01701 | 0.29 | 0 | 0 | 800-721 | RTS 24/ I | RTS 24/ I | 1.253 | 21.3 |  | Práce | Běžná |  |  |  | POL1_
169 | 725249102R00 | Montáž sprchové mísy a vaničky sprchových mís a vaniček | soubor | 1 |  | 0 |  | 0 |  | 0 | 12 | 0 | 0.00062 | 0 | 0 | 0 | 800-721 | RTS 24/ I | RTS 24/ I | 2.6 | 2.6 |  | Práce | Běžná |  |  |  | POL1_
170 | 725249103R00 | Montáž sprchového koutu | soubor | 1 |  | 0 |  | 0 |  | 0 | 12 | 0 | 0.00017 | 0 | 0 | 0 | 800-721 | RTS 24/ I | RTS 24/ I | 2.9 | 2.9 |  | Práce | Běžná |  |  |  | POL1_
171 | 725240811R00 | Demontáž sprchových kabin a mís kabin bez výtokových armatur | soubor | 1 |  | 0 |  | 0 |  | 0 | 12 | 0 | 0 | 0 | 0.088 | 0.09 | 800-721 | RTS 24/ I | RTS 24/ I | 0.693 | 0.69 |  | Práce | Běžná |  |  |  | POL1_
172 | 725240812R00 | Demontáž sprchových kabin a mís mís bez výtokových armatur | soubor | 1 |  | 0 |  | 0 |  | 0 | 12 | 0 | 0 | 0 | 0.0245 | 0.02 | 800-721 | RTS 24/ I | RTS 24/ I | 0.383 | 0.38 |  | Práce | Běžná |  |  |  | POL1_
173 | 725299101R00 | Montáž koupelnových doplňků mýdelníků, držáků apod. | soubor | 17 |  | 0 |  | 0 |  | 0 | 12 | 0 | 3e-05 | 0 | 0 | 0 | 800-721 | RTS 24/ I | RTS 24/ I | 0.33 | 5.61 |  | Práce | Běžná |  |  |  | POL1_
174 | 725319101R00 | Montáž dřezu jednoduchého | soubor | 8 |  | 0 |  | 0 |  | 0 | 12 | 0 | 0.00072 | 0.01 | 0 | 0 | 800-721 | RTS 24/ I | RTS 24/ I | 0.506 | 4.05 |  | Práce | Běžná |  |  |  | POL1_
175 | 725329102R00 | Montáž dřezu velkokuchyňského, dvojitého | soubor | 1 |  | 0 |  | 0 |  | 0 | 12 | 0 | 0.0004 | 0 | 0 | 0 | 800-721 | RTS 24/ I | RTS 24/ I | 1.669 | 1.67 |  | Práce | Běžná |  |  |  | POL1_
176 | 725019101R00 | Výlevka diturvitová s plastovou mřížkou, stojící | soubor | 4 |  | 0 |  | 0 |  | 0 | 12 | 0 | 0.01442 | 0.06 | 0 | 0 | 800-721 | RTS 24/ I | RTS 24/ I | 1.25 | 5 |  | Práce | Běžná |  |  |  | POL1_
177 | 725330820R00 | Demontáž výlevek diturvitových | soubor | 3 |  | 0 |  | 0 |  | 0 | 12 | 0 | 0 | 0 | 0.0347 | 0.1 | 800-721 | RTS 24/ I | RTS 24/ I | 0.569 | 1.71 |  | Práce | Běžná |  |  |  | POL1_
|  | bez výtokových armatur a bez nádrže a splachovacího potrubí, | [25 empty] | SPI
178 | 725334301R00 | Nálevka se sifonem PP DN 32 | kus | 3 |  | 0 |  | 0 |  | 0 | 12 | 0 | 9e-05 | 0 | 0 | 0 | 800-721 | RTS 24/ I | RTS 24/ I | 0.18 | 0.54 |  | Práce | Běžná |  |  |  | POL1_
|  | rozměry: 78x55 mm, výška 100 mm | [25 empty] | SPI
179 | 725814103R00 | Ventil rohový, mosazný, bez matky, DN 15 x DN 10, včetně dodávky materiálu | soubor | 65 |  | 0 |  | 0 |  | 0 | 12 | 0 | 0.00024 | 0.02 | 0 | 0 | 800-721 | RTS 24/ I | RTS 24/ I | 0.124 | 8.06 |  | Práce | Běžná |  |  |  | POL1_
180 | 725814121R00 | Ventil kombinovaný, mosazný, , DN 15 x (DN 20 + DN 10) , včetně dodávky materiálu | soubor | 1 |  | 0 |  | 0 |  | 0 | 12 | 0 | 0.00034 | 0 | 0 | 0 | 800-721 | RTS 24/ I | RTS 24/ I | 0.124 | 0.12 |  | Práce | Běžná |  |  |  | POL1_
181 | 725814126R00 | Ventil pračkový, mosazný, s filtrem, bez matky, DN 15 x DN 20, včetně dodávky materiálu | soubor | 4 |  | 0 |  | 0 |  | 0 | 12 | 0 | 0.00024 | 0 | 0 | 0 | 800-721 | RTS 24/ I | RTS 24/ I | 0.124 | 0.5 |  | Práce | Běžná |  |  |  | POL1_
182 | 725823111RT1 | Baterie umyvadlové a dřezové umyvadlová, stojánková, ruční ovládání bez otvírání odpadu, standardní, včetně dodávky materiálu | kus | 10 |  | 0 |  | 0 |  | 0 | 12 | 0 | 0.00085 | 0.01 | 0 | 0 | 800-721 | RTS 24/ I | RTS 24/ I | 0.445 | 4.45 |  | Práce | Běžná |  |  |  | POL1_
183 | 725823111RT2 | Baterie umyvadlové a dřezové umyvadlová, stojánková, ruční ovládání bez otvírání odpadu, nadstandardní, včetně dodávky materiálu | kus | 17 |  | 0 |  | 0 |  | 0 | 12 | 0 | 0.0016 | 0.03 | 0 | 0 | 800-721 | RTS 24/ I | RTS 24/ I | 0.445 | 7.57 |  | Práce | Běžná |  |  |  | POL1_
184 | 725823114RT1 | Baterie umyvadlové a dřezové dřezová, stojánková, ruční ovládání bez otvírání odpadu, standardní, včetně dodávky materiálu | kus | 7 |  | 0 |  | 0 |  | 0 | 12 | 0 | 0.00164 | 0.01 | 0 | 0 | 800-721 | RTS 24/ I | RTS 24/ I | 0.445 | 3.12 |  | Práce | Běžná |  |  |  | POL1_
185 | 725825111RT1 | Baterie umyvadlové a dřezové umyvadlová, nástěnná, ruční ovládání, standardní, včetně dodávky materiálu | kus | 4 |  | 0 |  | 0 |  | 0 | 12 | 0 | 0.00102 | 0 | 0 | 0 | 800-721 | RTS 24/ I | RTS 24/ I | 0.476 | 1.9 |  | Práce | Běžná |  |  |  | POL1_
186 | 725825114RT1 | Baterie umyvadlové a dřezové dřezová, nástěnná, ruční ovládání, standardní, včetně dodávky materiálu | kus | 2 |  | 0 |  | 0 |  | 0 | 12 | 0 | 0.00172 | 0 | 0 | 0 | 800-721 | RTS 24/ I | RTS 24/ I | 0.476 | 0.95 |  | Práce | Běžná |  |  |  | POL1_
187 | 725820801R00 | Demontáž baterií nástěnných do G 3/4" | soubor | 28 |  | 0 |  | 0 |  | 0 | 12 | 0 | 0 | 0 | 0.00156 | 0.04 | 800-721 | RTS 24/ I | RTS 24/ I | 0.217 | 6.08 |  | Práce | Běžná |  |  |  | POL1_
188 | 725845111RT1 | Baterie sprchová nástěnná, ruční ovládání bez příslušentsví, standardní, včetně dodávky materiálu | kus | 17 |  | 0 |  | 0 |  | 0 | 12 | 0 | 0.00152 | 0.03 | 0 | 0 | 800-721 | RTS 24/ I | RTS 24/ I | 0.587 | 9.98 |  | Práce | Běžná |  |  |  | POL1_
189 | 725840850R00 | Demontáž baterií sprchových diferenciálních G 3/4x1 | kus | 5 |  | 0 |  | 0 |  | 0 | 12 | 0 | 0 | 0 | 0.00225 | 0.01 | 800-721 | RTS 24/ I | RTS 24/ I | 0.407 | 2.04 |  | Práce | Běžná |  |  |  | POL1_
190 | 725850800R00 | Demontáž odpadních ventilů všech připojovacích dimenzí | kus | 26 |  | 0 |  | 0 |  | 0 | 12 | 0 | 0 | 0 | 0.00086 | 0.02 | 800-721 | RTS 24/ I | RTS 24/ I | 0.063 | 1.64 |  | Práce | Běžná |  |  |  | POL1_
191 | 725859101R00 | Montáž ventilu odpadního do D 32 mm | kus | 2 |  | 0 |  | 0 |  | 0 | 12 | 0 | 0.00012 | 0 | 0 | 0 | 800-721 | RTS 24/ I | RTS 24/ I | 0.184 | 0.37 |  | Práce | Běžná |  |  |  | POL1_
192 | 725860180R00 | Zápachová uzávěrka (sifon) pro zařizovací předměty D 40/50 mm; podomítková, pro pračky/myčky; PE; příslušenství přip. koleno, krycí deska nerez, montážní kryt, včetně dodávky materiálu | kus | 2 |  | 0 |  | 0 |  | 0 | 12 | 0 | 0.00028 | 0 | 0 | 0 | 800-721 | RTS 24/ I | RTS 24/ I | 0.246 | 0.49 |  | Práce | Běžná |  |  |  | POL1_
193 | 725860201R00 | Zápachová uzávěrka (sifon) pro zařizovací předměty D 40, 50 mm x 6/4"; pro dřezy, PP; příslušenství přípojka pro pračku/myčku, včetně dodávky materiálu | kus | 8 |  | 0 |  | 0 |  | 0 | 12 | 0 | 0.00026 | 0 | 0 | 0 | 800-721 | RTS 24/ I | RTS 24/ I | 0.246 | 1.97 |  | Práce | Běžná |  |  |  | POL1_
194 | 725860212R00 | Zápachová uzávěrka (sifon) pro zařizovací předměty D 40, 50 mm; pro umyvadla; podomítková; PP; příslušenství vyjímatelná vložka, včetně dodávky materiálu | kus | 17 |  | 0 |  | 0 |  | 0 | 12 | 0 | 0.00022 | 0 | 0 | 0 | 800-721 | RTS 24/ I | RTS 24/ I | 0.246 | 4.18 |  | Práce | Běžná |  |  |  | POL1_
195 | 725860214R00 | Zápachová uzávěrka (sifon) pro zařizovací předměty D 32, 40 mm x 5/4"; pro umyvadla, pro bidety; PP; příslušenství krycí růžice odtoku, otáč. rameno odtoku, včetně dodávky materiálu | kus | 10 |  | 0 |  | 0 |  | 0 | 12 | 0 | 0.00022 | 0 | 0 | 0 | 800-721 | RTS 24/ I | RTS 24/ I | 0.246 | 2.46 |  | Práce | Běžná |  |  |  | POL1_
196 | 725860221R00 | Zápachová uzávěrka (sifon) pro zařizovací předměty D 40/50 mm x 6/4"; pro sprchové kouty; PP, PE; odtok vodorovný, kul. kloub (otáčivý 280°, sklopný 10°); příslušenství zátka, sítko, včetně dodávky materiálu | kus | 1 |  | 0 |  | 0 |  | 0 | 12 | 0 | 0.00028 | 0 | 0 | 0 | 800-721 | RTS 24/ I | RTS 24/ I | 0.246 | 0.25 |  | Práce | Běžná |  |  |  | POL1_
197 | 725860216RT1 | Připojovací souprava k zápachové uzávěrce pro umyvadla; výškově nastavitelná; D 32 mm x 5/4"; mosaz, povrch chrom, včetně dodávky materiálu | kus | 17 |  | 0 |  | 0 |  | 0 | 12 | 0 | 0.00037 | 0.01 | 0 | 0 | 800-721 | RTS 24/ I | RTS 24/ I | 0.2 | 3.4 |  | Práce | Běžná |  |  |  | POL1_
198 | 725860811R00 | Demontáž zápachových uzávěrek pro zařiz. předměty jednoduchých | kus | 26 |  | 0 |  | 0 |  | 0 | 12 | 0 | 0 | 0 | 0.00085 | 0.02 | 800-721 | RTS 24/ I | RTS 24/ I | 0.038 | 0.99 |  | Práce | Běžná |  |  |  | POL1_
199 | 725869214R00 | Montáž zápachové uzávěrky pro zařiz. předměty dřezové dvojité, D 40 | kus | 1 |  | 0 |  | 0 |  | 0 | 12 | 0 | 0.0002 | 0 | 0 | 0 | 800-721 | RTS 24/ I | RTS 24/ I | 0.416 | 0.42 |  | Práce | Běžná |  |  |  | POL1_
200 | 725869218R00 | Montáž zápachové uzávěrky pro zařiz. předměty U-sifonu, | kus | 18 |  | 0 |  | 0 |  | 0 | 12 | 0 | 0.00014 | 0 | 0 | 0 | 800-721 | RTS 24/ I | RTS 24/ I | 0.246 | 4.43 |  | Práce | Běžná |  |  |  | POL1_
201 | 725980121R00 | Dvířka z plastu, 150 x 150 mm, včetně dodávky materiálu | kus | 32 |  | 0 |  | 0 |  | 0 | 12 | 0 | 0.0005 | 0.02 | 0 | 0 | 800-721 | RTS 24/ I | RTS 24/ I | 0.37 | 11.84 |  | Práce | Běžná |  |  |  | POL1_
202 | 725-01 | Nerezový velkokapacitní dřez na nohou 700x700x850 mm | ks | 1 |  | 0 |  | 0 |  | 0 | 12 | 0 | 0 | 0 | 0 | 0 |  | Vlastní | Kalkul | 0 | 0 |  | Práce | Běžná |  |  |  | POL1_
203 | 725-02 | Nerezový velkokapacitní dvoudřez na nohou 1200x700x850 mm | ks | 1 |  | 0 |  | 0 |  | 0 | 12 | 0 | 0 | 0 | 0 | 0 |  | Vlastní | Kalkul | 0 | 0 |  | Práce | Běžná |  |  |  | POL1_
204 | 725-03 | Zápachová uzávěrka pro dvoudřez DN50 | ks | 1 |  | 0 |  | 0 |  | 0 | 12 | 0 | 0 | 0 | 0 | 0 |  | Vlastní | Kalkul | 0 | 0 |  | Práce | Běžná |  |  |  | POL1_
205 | 725-04 | Přechodový kus DN32-1/2 | ks | 2 |  | 0 |  | 0 |  | 0 | 12 | 0 | 0 | 0 | 0 | 0 |  | Vlastní | Kalkul | 0 | 0 |  | Práce | Běžná |  |  |  | POL1_
206 | 725-05 | Podomítková zápachová uzávěrka pro pračku a sušičku 2 vývody | ks | 3 |  | 0 |  | 0 |  | 0 | 12 | 0 | 0 | 0 | 0 | 0 |  | Vlastní | Kalkul | 0 | 0 |  | Práce | Běžná |  |  |  | POL1_
207 | 725-06 | Set sprchový, hadice, růžice 3 funkce, tyč | sada | 17 |  | 0 |  | 0 |  | 0 | 12 | 0 | 0 | 0 | 0 | 0 |  | Vlastní | Kalkul | 0 | 0 |  | Práce | Běžná |  |  |  | POL1_
208 | 551623505R | Příslušenství vzduchotechnické jednotky - zápachová uzávěra podomítková; materiál: plast; DN 32 | kus | 18 |  | 0 |  | 0 |  | 0 | 12 | 0 | 0.00028 | 0.01 | 0 | 0 | SPCM | RTS 24/ I | RTS 24/ I | 0 | 0 |  | Specifikace | Běžná |  |  |  | POL3_
209 | 55220113.MR | Vanička sprchová tvar: čtvrtkruhový; materiál: akrylát; š = 900,0 mm; hl = 900 mm; povrchová úprava: protiskluz; barva: bílá | kus | 1 |  | 0 |  | 0 |  | 0 | 12 | 0 | 0.00837 | 0.01 | 0 | 0 | SPCM | RTS 24/ I | RTS 24/ I | 0 | 0 |  | Specifikace | Běžná |  |  |  | POL3_
210 | 55231360R | dřez kuchyňský; jednoduchý; odkap vlevo, vpravo; nerez, lesk; š = 900 mm; hl. 600 mm; 180 mm; obdélníkový; bez otvoru pro baterii | kus | 7 |  | 0 |  | 0 |  | 0 | 12 | 0 | 0.0065 | 0.05 | 0 | 0 | SPCM | RTS 24/ I | RTS 24/ I | 0 | 0 |  | Specifikace | Běžná |  |  |  | POL3_
211 | 55428098.AR | Zástěna sprchová rohová; š = 900,0 mm; hl = 900 mm; v = 1850 mm; výplň: plast; rám: hliník | kus | 1 |  | 0 |  | 0 |  | 0 | 12 | 0 | 0.016 | 0.02 | 0 | 0 | SPCM | RTS 24/ I | RTS 24/ I | 0 | 0 |  | Specifikace | Běžná |  |  |  | POL3_
212 | 998725202R00 | Přesun hmot pro zařizovací předměty v objektech výšky do 12 m | % |  |  | 0 |  | 0 |  | 0 | 12 | 0 | 0 | 0 | 0 | 0 | 800-721 | RTS 24/ I | RTS 24/ I | 0 | 0 |  | Přesun hmot | Běžná |  |  |  | POL7_
|  | vodorovně do 50 m | [25 empty] | SPI
213 | 725590812R00 | Vnitrostaveništní přemístění vybouraných hmot Přesun vybouraných hmot, zařizovací předměty H 12 m | t | 1.1445 |  | 0 |  | 0 |  | 0 | 12 | 0 | 0 | 0 | 0 | 0 | 800-721 | RTS 24/ I | RTS 24/ I | 3.97 | 4.54 |  | Přesun suti | Běžná |  |  |  | POL8_
|  | vodorovně do 100 m, | [25 empty] | SPI
Díl: | 726 | Předstěnové systémy |  |  |  | 0 |  | 0 |  | 0 |  | 0 |  | 0.5 |  | 0 |  |  |  |  | 66.1 | [6 empty] | DIL
214 | 726211311R00 | Předstěnový modul pro umyvadlo pro stojánkovou armaturu, pro instalaci suchým procesem do lehkých sádrokartonových příček nebo k instalaci před masivní stěnu, včetně 2 nástěnek DN 15, stavební výška 82/98 cm, včetně dodávky materiálu | soubor | 2 |  | 0 |  | 0 |  | 0 | 12 | 0 | 0.01 | 0.02 | 0 | 0 | 800-721 | RTS 24/ I | RTS 24/ I | 1.35 | 2.7 |  | Práce | Běžná |  |  |  | POL1_
215 | 726211312R00 | Předstěnový modul pro umyvadlo pro bezbariérové stavby, pro instalaci suchým procesem do lehkých sádrokartonových příček nebo k instalaci před masivní stěnu, včetně 2 nástěnek DN 15, stavební výška 82/98 cm, včetně dodávky materiálu | soubor | 16 |  | 0 |  | 0 |  | 0 | 12 | 0 | 0.01 | 0.16 | 0 | 0 | 800-721 | RTS 24/ I | RTS 24/ I | 1.35 | 21.6 |  | Práce | Běžná |  |  |  | POL1_
216 | 726211321R00 | Předstěnový modul pro WC zavěšené, s nádržkou, pro instalaci suchým procesem do lehkých sádrokartonových příček nebo k instalaci před masivní stěnu, bez soupravy na tlumení hluku, bez ovladacího tlačitka, ovládání zepředu, stavební výška 112 cm, včetně dodávky materiálu | soubor | 5 |  | 0 |  | 0 |  | 0 | 12 | 0 | 0.01297 | 0.06 | 0 | 0 | 800-721 | RTS 24/ I | RTS 24/ I | 1.9 | 9.5 |  | Práce | Běžná |  |  |  | POL1_
217 | 726211331R00 | Předstěnový modul pro WC zavěšené, pro tělesně postižené, s nádržkou, pro instalaci suchým procesem do lehkých sádrokartonových příček nebo k instalaci před masivní stěnu, bez soupravy na tlumení hluku, bez ovladacího tlačitka, ovládání zepředu, stavební výška 112 cm, včetně dodávky materiálu | soubor | 17 |  | 0 |  | 0 |  | 0 | 12 | 0 | 0.0145 | 0.25 | 0 | 0 | 800-721 | RTS 24/ I | RTS 24/ I | 1.9 | 32.3 |  | Práce | Běžná |  |  |  | POL1_
218 | 28696752R | tlačítko ovládací plastové; pro ovládání zepředu; ovládací síla do 20,0 N; množství splachování 2; barva Bílá / pochromovaná lesklá / bílá | kus | 22 |  | 0 |  | 0 |  | 0 | 12 | 0 | 0.00032 | 0.01 | 0 | 0 | SPCM | RTS 24/ I | RTS 24/ I | 0 | 0 |  | Specifikace | Běžná |  |  |  | POL3_
219 | 998726222R00 | Přesun hmot pro předstěnové systémy v objektech výšky do 12 m | % |  |  | 0 |  | 0 |  | 0 | 12 | 0 | 0 | 0 | 0 | 0 | 800-721 | RTS 24/ I | RTS 24/ I | 0 | 0 |  | Přesun hmot | Běžná |  |  |  | POL7_
|  | vodorovně do 50 m | [25 empty] | SPI
Díl: | 767 | Konstrukce zámečnické |  |  |  | 0 |  | 0 |  | 0 |  | 0 |  | 0.02 |  | 0 |  |  |  |  | 131.21 | [6 empty] | DIL
220 | 767995101R00 | Výroba a montáž atypických kovovových doplňků staveb hmotnosti do 5 kg | kg | 308 |  | 0 |  | 0 |  | 0 | 12 | 0 | 6e-05 | 0.02 | 0 | 0 | 800-767 | RTS 24/ I | RTS 24/ I | 0.426 | 131.21 |  | Práce | Běžná |  |  |  | POL1_
221 | 767-01 | Dodávka konzol, objímek, závitových tyčí, uchycovací materiál | kg | 308 |  | 0 |  | 0 |  | 0 | 12 | 0 | 0 | 0 | 0 | 0 |  | Vlastní | Kalkul | 0 | 0 |  | Práce | Běžná |  |  |  | POL1_
222 | 767-02 | Podpurný pozinkovaný žlab pro trubky PPR d20 dl.2,0m | ks | 23 |  | 0 |  | 0 |  | 0 | 12 | 0 | 0 | 0 | 0 | 0 |  | Vlastní | Kalkul | 0 | 0 |  | Práce | Běžná |  |  |  | POL1_
223 | 767-03 | Podpurný pozinkovaný žlab pro trubky PPR d25 dl.2,0m | ks | 36 |  | 0 |  | 0 |  | 0 | 12 | 0 | 0 | 0 | 0 | 0 |  | Vlastní | Kalkul | 0 | 0 |  | Práce | Běžná |  |  |  | POL1_
224 | 767-04 | Podpurný pozinkovaný žlab pro trubky PPR d32 dl.2,0m | ks | 33 |  | 0 |  | 0 |  | 0 | 12 | 0 | 0 | 0 | 0 | 0 |  | Vlastní | Kalkul | 0 | 0 |  | Práce | Běžná |  |  |  | POL1_
225 | 767-05 | Podpurný pozinkovaný žlab pro trubky PPR d40 dl.2,0m | ks | 25 |  | 0 |  | 0 |  | 0 | 12 | 0 | 0 | 0 | 0 | 0 |  | Vlastní | Kalkul | 0 | 0 |  | Práce | Běžná |  |  |  | POL1_
226 | 767-06 | Podpurný pozinkovaný žlab pro trubky PPR d50 dl.2,0m | ks | 7 |  | 0 |  | 0 |  | 0 | 12 | 0 | 0 | 0 | 0 | 0 |  | Vlastní | Kalkul | 0 | 0 |  | Práce | Běžná |  |  |  | POL1_
227 | 998767202R00 | Přesun hmot pro kovové stavební doplňk. konstrukce v objektech výšky do 12 m | % |  |  | 0 |  | 0 |  | 0 | 12 | 0 | 0 | 0 | 0 | 0 | 800-767 | RTS 24/ I | RTS 24/ I | 0 | 0 |  | Přesun hmot | Běžná |  |  |  | POL7_
|  | 50 m vodorovně | [25 empty] | SPI
[26 empty] | 12 | 21 | DPH
| Celkem |  |  |  |  | 0 | [19 empty] | 0 | 0 | SUM
END
Note on S6: Jedná se o informaci, zda se jedná o položku, která je do rozpočtu zadána z cenové soustavy RTS, nebo vlastní.
Note on T6: Jedná se o název CÚ, která je zadána u položky rozpočtu

## SO01 03 Pol
Položkový soupis prací a dodávek | [27 empty] | #TypZaznamu#
S: | 11518-003-000 - I.et | POBYTOVÁ ODLEHČOVACÍ SLUŽBA VELEHRAD | [25 empty] | STA
O: | SO01 | SO 01 Vlastní budova - I.etapa | [22 empty] | STA |  |  | OBJ
R: | 03 | D1.05 Plynové odběrné zařízení | [25 empty] | ROZ
P.č. | Číslo položky | Název položky | MJ | Množství | Cena / MJ | Celkem | Dodávka | Dodávka celk. | Montáž | Montáž celk. | DPH | Cena s DPH | Hmotnost / MJ | Hmotnost celk.(t) | Dem. hmotnost / MJ | Dem. hmotnost celk.(t) | Ceník | Cen. soustava / platnost | Cenová úroveň | Nhod / MJ | Nhod celk. | Dodavatel | Typ položky | Stav položky
Díl: | 001 | zemní práce |  |  |  | 0 |  | 0 |  | 0 |  | 0 |  | 2.68 |  | 0 |  |  |  |  | 7.58 | [6 empty] | DIL
1 | 132301213R00 | Hloubení rýh šířky přes 60 do 200 cm do 10000 m3, v hornině 4, hloubení strojně | m3 | 4.5 |  | 0 |  | 0 |  | 0 | 12 | 0 | 0 | 0 | 0 | 0 | 800-1 | RTS 24/ I | RTS 24/ I | 0.222 | 1 |  | Práce | Běžná |  |  |  | POL1_1
|  | zapažených i nezapažených, s urovnáním dna do předepsaného profilu a spádu, s případně nutným přehozením výkopku na vzdálenost do 3 m ve výkopišti, s přehozením výkopku na přilehlém terénu na vzdálenost do 5 m od podélné osy rýhy nebo s naložením výkopku na dopravní prostředek. | [25 empty] | SPI |  | zapažených i nezapažených, s urovnáním dna do předepsaného profilu a spádu, s případně nutným přehozením výkopku na vzdálenost do 3 m ve výkopišti, s přehozením výkopku na přilehlém terénu na vzdálenost do 5 m od podélné osy rýhy nebo s naložením výkopku na dopravní prostředek.
|  | 0,75*1,0*6,0 |  | 4.5 | [23 empty] | VV | 0
2 | 132301219R00 | Hloubení rýh šířky přes 60 do 200 cm příplatek za lepivost, v hornině 4, | m3 | 4.5 |  | 0 |  | 0 |  | 0 | 12 | 0 | 0 | 0 | 0 | 0 | 800-1 | RTS 24/ I | RTS 24/ I | 0.1483 | 0.67 |  | Práce | Běžná |  |  |  | POL1_
|  | zapažených i nezapažených, s urovnáním dna do předepsaného profilu a spádu, s případně nutným přehozením výkopku na vzdálenost do 3 m ve výkopišti, s přehozením výkopku na přilehlém terénu na vzdálenost do 5 m od podélné osy rýhy nebo s naložením výkopku na dopravní prostředek. | [25 empty] | SPI |  | zapažených i nezapažených, s urovnáním dna do předepsaného profilu a spádu, s případně nutným přehozením výkopku na vzdálenost do 3 m ve výkopišti, s přehozením výkopku na přilehlém terénu na vzdálenost do 5 m od podélné osy rýhy nebo s naložením výkopku na dopravní prostředek.
|  | Odkaz na mn. položky pořadí 1 : 4,50000 |  | 4.5 | [23 empty] | VV | 5
3 | 161101101R00 | Svislé přemístění výkopku z horniny 1 až 4, při hloubce výkopu přes 1 do 2,5 m | m3 | 4.5 |  | 0 |  | 0 |  | 0 | 12 | 0 | 0 | 0 | 0 | 0 | 800-1 | RTS 24/ I | RTS 24/ I | 0.345 | 1.55 |  | Práce | Běžná |  |  |  | POL1_1
|  | bez naložení do dopravní nádoby, ale s vyprázdněním dopravní nádoby na hromadu nebo na dopravní prostředek, | [25 empty] | SPI |  | bez naložení do dopravní nádoby, ale s vyprázdněním dopravní nádoby na hromadu nebo na dopravní prostředek,
|  | Odkaz na mn. položky pořadí 1 : 4,50000 |  | 4.5 | [23 empty] | VV | 5
4 | 162701105R00 | Vodorovné přemístění výkopku z horniny 1 až 4, na vzdálenost přes 9 000 do 10 000 m | m3 | 2.025 |  | 0 |  | 0 |  | 0 | 12 | 0 | 0 | 0 | 0 | 0 | 800-1 | RTS 24/ I | RTS 24/ I | 0.011 | 0.02 |  | Práce | Běžná |  |  |  | POL1_1
|  | po suchu, bez naložení výkopku, avšak se složením bez rozhrnutí, zpáteční cesta vozidla. | [25 empty] | SPI
|  | 4,50-2,475 |  | 2.025 | [23 empty] | VV | 0
5 | 167101101R00 | Nakládání, skládání, překládání neulehlého výkopku nakládání výkopku do 100 m3, z horniny 1 až 4 | m3 | 2.025 |  | 0 |  | 0 |  | 0 | 12 | 0 | 0 | 0 | 0 | 0 | 800-1 | RTS 24/ I | RTS 24/ I | 0.652 | 1.32 |  | Práce | Běžná |  |  |  | POL1_1
|  | Odkaz na mn. položky pořadí 4 : 2,02500 |  | 2.025 | [23 empty] | VV | 5
6 | 171201201R00 | Uložení sypaniny na dočasnou skládku tak, že na 1 m2 plochy připadá přes 2 m3 výkopku nebo ornice | m3 | 2.025 |  | 0 |  | 0 |  | 0 | 12 | 0 | 0 | 0 | 0 | 0 | 800-1 | RTS 24/ I | RTS 24/ I | 0.009 | 0.02 |  | Práce | Běžná |  |  |  | POL1_1
|  | Odkaz na mn. položky pořadí 4 : 2,02500 |  | 2.025 | [23 empty] | VV | 5
7 | 174101101R00 | Zásyp sypaninou se zhutněním jam, šachet, rýh nebo kolem objektů v těchto vykopávkách | m3 | 2.475 |  | 0 |  | 0 |  | 0 | 12 | 0 | 0 | 0 | 0 | 0 | 800-1 | RTS 24/ I | RTS 24/ I | 0.202 | 0.5 |  | Práce | Běžná |  |  |  | POL1_1
|  | z jakékoliv horniny s uložením výkopku po vrstvách, | [25 empty] | SPI
|  | 0,75*(1,0-0,10-0,35)*6,0 |  | 2.475 | [23 empty] | VV | 0
8 | 175101101RT2 | Obsyp potrubí bez prohození sypaniny, s dodáním štěrkopísku frakce 0 - 22 mm | m3 | 1.575 |  | 0 |  | 0 |  | 0 | 12 | 0 | 1.7 | 2.68 | 0 | 0 | 800-1 | RTS 24/ I | RTS 24/ I | 1.587 | 2.5 |  | Práce | Běžná |  |  |  | POL1_1
|  | sypaninou z vhodných hornin tř. 1 - 4 nebo materiálem připraveným podél výkopu ve vzdálenosti do 3 m od jeho kraje, pro jakoukoliv hloubku výkopu a jakoukoliv míru zhutnění, | [25 empty] | SPI |  | sypaninou z vhodných hornin tř. 1 - 4 nebo materiálem připraveným podél výkopu ve vzdálenosti do 3 m od jeho kraje, pro jakoukoliv hloubku výkopu a jakoukoliv míru zhutnění,
|  | 0,75*0,35*6,0 |  | 1.575 | [23 empty] | VV | 0
9 | 199000002R00 | Poplatky za skládku horniny 1- 4, skupina 17 05 04 z Katalogu odpadů | m3 | 2.025 |  | 0 |  | 0 |  | 0 | 12 | 0 | 0 | 0 | 0 | 0 | 800-1 | RTS 24/ I | RTS 24/ I | 0 | 0 |  | Práce | Běžná |  |  |  | POL1_1
|  | Odkaz na mn. položky pořadí 4 : 2,02500 |  | 2.025 | [23 empty] | VV | 5
Díl: | 004 | konstrukce podkladní |  |  |  | 0 |  | 0 |  | 0 |  | 0 |  | 0.85 |  | 0 |  |  |  |  | 0.59 | [6 empty] | DIL
10 | 451573111R00 | Lože pod potrubí, stoky a drobné objekty z písku a štěrkopísku do 65 mm | m3 | 0.45 |  | 0 |  | 0 |  | 0 | 12 | 0 | 1.8908 | 0.85 | 0 | 0 | 827-1 | RTS 24/ I | RTS 24/ I | 1.317 | 0.59 |  | Práce | Běžná |  |  |  | POL1_1
|  | v otevřeném výkopu, | [25 empty] | SPI
|  | 0,75*0,10*6,0 |  | 0.45 | [23 empty] | VV | 0
Díl: | 087 | potrubí z trub plastických |  |  |  | 0 |  | 0 |  | 0 |  | 0 |  | 0 |  | 0 |  |  |  |  | 0.42 | [6 empty] | DIL
11 | 460490012R00 | Fólie výstražná z PVC, šířka 33 cm | m | 5 |  | 0 |  | 0 |  | 0 | 12 | 0 | 6e-05 | 0 | 0 | 0 |  | RTS 24/ I | RTS 24/ I | 0.026 | 0.13 |  | Práce | Běžná |  |  |  | POL1_
12 | 650122613RT2 | Uložení Cu vodiče 2,5 mm2, volně, včetně dodávky vodiče H07V-U (CY) | m | 7.5 |  | 0 |  | 0 |  | 0 | 12 | 0 | 3e-05 | 0 | 0 | 0 | M65 | RTS 24/ I | RTS 24/ I | 0.039 | 0.29 |  | Práce | Běžná |  |  |  | POL1_
|  | 5*1,5 |  | 7.5 | [23 empty] | VV | 0
13 | 8-82 | Zajišťovací páska pro objímky | kus | 1 |  | 0 |  | 0 |  | 0 | 12 | 0 | 0 | 0 | 0 | 0 |  | Vlastní | Indiv | 0 | 0 |  | Práce | Běžná |  |  |  | POL1_
14 | PC-6-05 | Potr. PE100 RC SDR11 PN16 63x5,8mm | m | 6 |  | 0 |  | 0 |  | 0 | 12 | 0 | 0 | 0 | 0 | 0 |  | Vlastní | Indiv | 0 | 0 |  | Práce | Běžná |  |  |  | POL1_
15 | PC-7-08.1 | elektrospojka SDR 11, PE 100, PN25 d 63 | kus | 1 |  | 0 |  | 0 |  | 0 | 12 | 0 | 0 | 0 | 0 | 0 |  | Vlastní | Indiv | 0 | 0 |  | Práce | Běžná |  |  |  | POL1_
16 | PC-7-09.3 | Elektrokoleno 90° - d63 | ks | 1 |  | 0 |  | 0 |  | 0 | 12 | 0 | 0 | 0 | 0 | 0 |  | Vlastní | Indiv | 0 | 0 |  | Práce | Běžná |  |  |  | POL1_
17 | PC-7-20.1 | Dod a mtž propojení se stáv. plynovodem v zemi | ks | 1 |  | 0 |  | 0 |  | 0 | 12 | 0 | 0 | 0 | 0 | 0 |  | Vlastní | Indiv | 0 | 0 |  | Práce | Běžná |  |  |  | POL1_
18 | PCMVF | Mtž výstražná fólie z PVC | m | 5 |  | 0 |  | 0 |  | 0 | 12 | 0 | 0 | 0 | 0 | 0 |  | Vlastní | Indiv | 0 | 0 |  | Práce | Běžná |  |  |  | POL1_
Díl: | 699 | přesun hmot HSV |  |  |  | 0 |  | 0 |  | 0 |  | 0 |  | 0 |  | 0 |  |  |  |  | 0.75 | [6 empty] | DIL
19 | 998276101R00 | Přesun hmot pro trubní vedení z trub plastových nebo sklolaminátových v otevřeném výkopu | t | 3.5289 |  | 0 |  | 0 |  | 0 | 12 | 0 | 0 | 0 | 0 | 0 | 827-1 | RTS 24/ I | RTS 24/ I | 0.2115 | 0.75 |  | Přesun hmot | Běžná |  |  |  | POL7_
|  | vodovodu nebo kanalizace ražené nebo hloubené (827 1.1, 827 1.9, 827 2.1, 827 2.9), drobných objektů | [25 empty] | SPI
Díl: | 930 | hodinové zůčtovací sazby |  |  |  | 0 |  | 0 |  | 0 |  | 0 |  | 69.04 |  | 0 |  |  |  |  | 0 | [6 empty] | DIL
20 | PC | Revize plynoinstalace | H | 10 |  | 0 |  | 0 |  | 0 | 12 | 0 | 2.0305 | 20.31 | 0 | 0 |  | Vlastní | Indiv | 0 | 0 |  | R-položka | Běžná |  |  |  | POL12_1
21 | PC | Stavební výpomoci | H | 24 |  | 0 |  | 0 |  | 0 | 12 | 0 | 2.0305 | 48.73 | 0 | 0 |  | Vlastní | Indiv | 0 | 0 |  | R-položka | Běžná |  |  |  | POL12_1
Díl: | 713 | Izolace tepelné |  |  |  | 0 |  | 0 |  | 0 |  | 0 |  | 0 |  | 0 |  |  |  |  | 2.98 | [6 empty] | DIL
22 | 713552151R00 | Protipožární kabelové přepážky Protipožární trubní ucpávky EI 120, do D 108 mm, strop | kus | 2 |  | 0 |  | 0 |  | 0 | 12 | 0 | 0.00246 | 0 | 0 | 0 | 800-713 | RTS 24/ I | RTS 24/ I | 1.49 | 2.98 |  | Práce | Běžná |  |  |  | POL1_
Díl: | 722 | Vnitřní vodovod |  |  |  | 0 |  | 0 |  | 0 |  | 0 |  | 0 |  | 0.03 |  |  |  |  | 1.51 | [6 empty] | DIL
23 | 722130919R00 | Opravy vodovodního potrubí závitového přeřezání ocelové trubky, přes DN 50 do DN 100 | kus | 3 |  | 0 |  | 0 |  | 0 | 12 | 0 | 0 | 0 | 0 | 0 | 800-721 | RTS 24/ I | RTS 24/ I | 0.163 | 0.49 |  | Práce | Běžná |  |  |  | POL1_
24 | 722220861R00 | Demontáž armatur závitových se dvěma závity, G 3/4" | kus | 6 |  | 0 |  | 0 |  | 0 | 12 | 0 | 0 | 0 | 0.00053 | 0 | 800-721 | RTS 24/ I | RTS 24/ I | 0.062 | 0.37 |  | Práce | Běžná |  |  |  | POL1_
25 | 722220864R00 | Demontáž armatur závitových se dvěma závity, G 2" | kus | 3 |  | 0 |  | 0 |  | 0 | 12 | 0 | 0 | 0 | 0.00244 | 0.01 | 800-721 | RTS 24/ I | RTS 24/ I | 0.114 | 0.34 |  | Práce | Běžná |  |  |  | POL1_
26 | 722220866R00 | Demontáž armatur závitových se dvěma závity, G 3" | kus | 2 |  | 0 |  | 0 |  | 0 | 12 | 0 | 0 | 0 | 0.01118 | 0.02 | 800-721 | RTS 24/ I | RTS 24/ I | 0.155 | 0.31 |  | Práce | Běžná |  |  |  | POL1_
Díl: | 723 | Vnitřní plynovod |  |  |  | 0 |  | 0 |  | 0 |  | 0 |  | 0.55 |  | 0.12 |  |  |  |  | 41.17 | [6 empty] | DIL
27 | 723120202R00 | Potrubí z trubek černých závitových svařovaných DN 15 | m | 9 |  | 0 |  | 0 |  | 0 | 12 | 0 | 0.00509 | 0.05 | 0 | 0 | 800-721 | RTS 24/ I | RTS 24/ I | 0.531 | 4.78 |  | Práce | Běžná |  |  |  | POL1_
|  | bezešvých ČSN 42 0250 a běžných ČSN 42 5710 - jakost 11353.0, | [25 empty] | SPI
|  | 6+2+1 |  | 9 | [23 empty] | VV | 0
28 | 723120804R00 | Demontáž potrubí svařovaného z trubek závitových do DN 25 | m | 5 |  | 0 |  | 0 |  | 0 | 12 | 0 | 0.00011 | 0 | 0.00215 | 0.01 | 800-721 | RTS 24/ I | RTS 24/ I | 0.03 | 0.15 |  | Práce | Běžná |  |  |  | POL1_
29 | 723120805R00 | Demontáž potrubí svařovaného z trubek závitových přes 25 do DN 50 | m | 10 |  | 0 |  | 0 |  | 0 | 12 | 0 | 0.00039 | 0 | 0.00342 | 0.03 | 800-721 | RTS 24/ I | RTS 24/ I | 0.044 | 0.44 |  | Práce | Běžná |  |  |  | POL1_
30 | 723120809R00 | Demontáž potrubí svařovaného z trubek závitových přes 50 do DN 80 | m | 10 |  | 0 |  | 0 |  | 0 | 12 | 0 | 0.00039 | 0 | 0.00828 | 0.08 | 800-721 | RTS 24/ I | RTS 24/ I | 0.052 | 0.52 |  | Práce | Běžná |  |  |  | POL1_
31 | 723150312R00 | Potrubí ocelové hladké černé svařované D 57 mm, s 2,9 mm | m | 5 |  | 0 |  | 0 |  | 0 | 12 | 0 | 0.00806 | 0.04 | 0 | 0 | 800-721 | RTS 24/ I | RTS 24/ I | 0.537 | 2.69 |  | Práce | Běžná |  |  |  | POL1_
|  | 2+3 |  | 5 | [23 empty] | VV | 0
32 | 723150313R00 | Potrubí ocelové hladké černé svařované D 76 mm, s 3,2 mm | m | 36 |  | 0 |  | 0 |  | 0 | 12 | 0 | 0.01005 | 0.36 | 0 | 0 | 800-721 | RTS 24/ I | RTS 24/ I | 0.559 | 20.12 |  | Práce | Běžná |  |  |  | POL1_
33 | 723150369R00 | Potrubí ocel. černé svařované - chráničky D 89 mm, s 3,6 mm | m | 2 |  | 0 |  | 0 |  | 0 | 12 | 0 | 0.00828 | 0.02 | 0 | 0 | 800-721 | RTS 24/ I | RTS 24/ I | 0.507 | 1.01 |  | Práce | Běžná |  |  |  | POL1_
34 | 723160217R00 | Přípojky k plynoměrům G 2", s ochozem | soubor | 1 |  | 0 |  | 0 |  | 0 | 12 | 0 | 0.0423 | 0.04 | 0 | 0 | 800-721 | RTS 24/ I | RTS 24/ I | 2.775 | 2.78 |  | Práce | Běžná |  |  |  | POL1_
|  | včetně uzavíracích armatur, tvarovek, upevňovacího a těsnícího materiálu, | [25 empty] | SPI
35 | 723160337R00 | Rozpěrka přípojky plynoměru G 2" | soubor | 1 |  | 0 |  | 0 |  | 0 | 12 | 0 | 0.00032 | 0 | 0 | 0 | 800-721 | RTS 24/ I | RTS 24/ I | 0.838 | 0.84 |  | Práce | Běžná |  |  |  | POL1_
36 | 723190254R00 | Vyvedení a upevnění plynovodních výpustek , přes DN 25 do DN 50 | kus | 1 |  | 0 |  | 0 |  | 0 | 12 | 0 | 0 | 0 | 0 | 0 | 800-721 | RTS 24/ I | Indiv | 0.559 | 0.56 |  | Práce | Běžná |  |  |  | POL1_7
37 | 723190901R00 | Opravy plynovodního potrubí doplňkové práce uzavření nebo otevření plynového potrubí při opravách | kus | 1 |  | 0 |  | 0 |  | 0 | 12 | 0 | 0 | 0 | 0 | 0 | 800-721 | RTS 24/ I | RTS 24/ I | 0.064 | 0.06 |  | Práce | Běžná |  |  |  | POL1_
38 | 723190907R00 | Opravy plynovodního potrubí doplňkové práce odvzdušnění a napuštění plynového potrubí | m | 50 |  | 0 |  | 0 |  | 0 | 12 | 0 | 0 | 0 | 0 | 0 | 800-721 | RTS 24/ I | RTS 24/ I | 0.062 | 3.1 |  | Práce | Běžná |  |  |  | POL1_
|  | Odkaz na mn. položky pořadí 27 : 9,00000 |  | 9 | [23 empty] | VV | 5
|  | Odkaz na mn. položky pořadí 31 : 5,00000 |  | 5 | [23 empty] | VV | 5
|  | Odkaz na mn. položky pořadí 32 : 36,00000 |  | 36 | [23 empty] | VV | 5
39 | 723190909R00 | Opravy plynovodního potrubí doplňkové práce neúřední tlaková zkouška dosavadního potrubí | kus | 1 |  | 0 |  | 0 |  | 0 | 12 | 0 | 0 | 0 | 0 | 0 | 800-721 | RTS 24/ I | RTS 24/ I | 0.482 | 0.48 |  | Práce | Běžná |  |  |  | POL1_
40 | 723225113R00 | Ventil vzorkovací přímý, mosazný, vnitřní závit, DN 15, včetně dodávky materiálu | kus | 1 |  | 0 |  | 0 |  | 0 | 12 | 0 | 0.0002 | 0 | 0 | 0 | 800-721 | RTS 24/ I | RTS 24/ I | 0.145 | 0.15 |  | Práce | Běžná |  |  |  | POL1_
41 | 723237213R00 | Kohout kulový , mosazný, závit vnitřní-vnitřní, DN 15, PN 5, včetně dodávky materiálu | kus | 2 |  | 0 |  | 0 |  | 0 | 12 | 0 | 0.00024 | 0 | 0 | 0 | 800-721 | RTS 24/ I | RTS 24/ I | 0.166 | 0.33 |  | Práce | Běžná |  |  |  | POL1_
42 | 723237218R00 | Kohout kulový , mosazný, závit vnitřní-vnitřní, DN 50, PN 5, včetně dodávky materiálu | kus | 4 |  | 0 |  | 0 |  | 0 | 12 | 0 | 0.00208 | 0.01 | 0 | 0 | 800-721 | RTS 24/ I | RTS 24/ I | 0.424 | 1.7 |  | Práce | Běžná |  |  |  | POL1_
43 | 734494212R00 | Návarek s trubkovým závitem G 3/8", včetně dodávky materiálu | kus | 2 |  | 0 |  | 0 |  | 0 | 12 | 0 | 0.00021 | 0 | 0 | 0 | 800-731 | RTS 24/ I | RTS 24/ I | 0.278 | 0.56 |  | Práce | Běžná |  |  |  | POL1_
44 | PCFPZ50 | Dod a mtž Filtr plynový závitový, DN 50 mm, ocel | soubor | 1 |  | 0 |  | 0 |  | 0 | 12 | 0 | 0.02825 | 0.03 | 0 | 0 |  | Vlastní | Indiv | 0.9 | 0.9 |  | Práce | Běžná |  |  |  | POL1_
45 | pc 723-03 | Dodávka a mtž plynový elektromagnetický ventil DN50 závit | ks | 1 |  | 0 |  | 0 |  | 0 | 12 | 0 | 0 | 0 | 0 | 0 |  | Vlastní | Indiv | 0 | 0 |  | Specifikace | Běžná |  |  |  | POL3_
46 | PC_PROP100 | Dod a mtž propojení se stáv. potrubím DN100 | kus | 1 |  | 0 |  | 0 |  | 0 | 12 | 0 | 0 | 0 | 0 | 0 |  | Vlastní | Indiv | 0 | 0 |  | R-položka | Běžná |  |  |  | POL12_1
47 | PC_ZP_SKRIN | Dod a mtž zděnný přístřešek o vnitř. rozměrech 1,1x1,0x0,5 m vč. základu, výměna stáv. HUP | soubor | 1 |  | 0 |  | 0 |  | 0 | 12 | 0 | 0 | 0 | 0 | 0 |  | Vlastní | Indiv | 0 | 0 |  | R-položka | Běžná |  |  |  | POL12_1
48 | 998723202R00 | Přesun hmot pro vnitřní plynovod v objektech výšky do 12 m | % |  |  | 0 |  | 0 |  | 0 | 12 | 0 | 0 | 0 | 0 | 0 | 800-721 | RTS 24/ I | RTS 24/ I | 0 | 0 |  | Přesun hmot | Běžná |  |  |  | POL7_
|  | vodorovně do 50 m | [25 empty] | SPI
Díl: | 724 | Strojní vybavení |  |  |  | 0 |  | 0 |  | 0 |  | 0 |  | 0 |  | 0 |  |  |  |  | 0 | [6 empty] | DIL
49 | PCDF | Tlakoměr deformační typ 03313 | soubor | 3 |  | 0 |  | 0 |  | 0 | 12 | 0 | 0.00125 | 0 | 0 | 0 |  | Vlastní | Indiv | 0 | 0 |  | Práce | Běžná |  |  |  | POL1_7
50 | 998724202R00 | Přesun hmot pro strojní vybavení v objektech výšky do 12 m | % |  |  | 0 |  | 0 |  | 0 | 12 | 0 | 0 | 0 | 0 | 0 | 800-721 | RTS 24/ I | RTS 24/ I | 0 | 0 |  | Přesun hmot | Běžná |  |  |  | POL7_
|  | vodorovně do 50 m | [25 empty] | SPI
Díl: | 767 | Konstrukce zámečnické |  |  |  | 0 |  | 0 |  | 0 |  | 0 |  | 0 |  | 0 |  |  |  |  | 15.98 | [6 empty] | DIL
51 | 767995101R00 | Výroba a montáž atypických kovovových doplňků staveb hmotnosti do 5 kg | kg | 37.5 |  | 0 |  | 0 |  | 0 | 12 | 0 | 6e-05 | 0 | 0 | 0 | 800-767 | RTS 24/ I | RTS 24/ I | 0.426 | 15.98 |  | Práce | Běžná |  |  |  | POL1_7
|  | (14+36)*0,5*1,5 |  | 37.5 | [23 empty] | VV | 0
52 | pc 767-01 | Dodávka ocel. materialu objímky, táhla, šrouby atd. | kg | 37.5 |  | 0 |  | 0 |  | 0 | 12 | 0 | 0 | 0 | 0 | 0 |  | Vlastní | Indiv | 0 | 0 |  | Specifikace | Běžná |  |  |  | POL3_
|  | (14+36)*0,5*1,5 |  | 37.5 | [23 empty] | VV | 0
53 | 998767201R00 | Přesun hmot pro kovové stavební doplňk. konstrukce v objektech výšky do 6 m | % |  |  | 0 |  | 0 |  | 0 | 12 | 0 | 0 | 0 | 0 | 0 | 800-767 | RTS 24/ I | RTS 24/ I | 0 | 0 |  | Přesun hmot | Běžná |  |  |  | POL7_
|  | 50 m vodorovně | [25 empty] | SPI
Díl: | 783 | Nátěry |  |  |  | 0 |  | 0 |  | 0 |  | 0 |  | 0 |  | 0 |  |  |  |  | 7.83 | [6 empty] | DIL
54 | 783424340R00 | Nátěry potrubí a armatur syntetické potrubí, do DN 50 mm, dvojnásobné s 1x emailováním a základním nátěrem | m | 14 |  | 0 |  | 0 |  | 0 | 12 | 0 | 9e-05 | 0 | 0 | 0 | 800-783 | RTS 24/ I | RTS 24/ I | 0.116 | 1.62 |  | Práce | Běžná |  |  |  | POL1_
|  | na vzduchu schnoucí | [25 empty] | SPI
|  | Odkaz na mn. položky pořadí 27 : 9,00000 |  | 9 | [23 empty] | VV | 5
|  | Odkaz na mn. položky pořadí 31 : 5,00000 |  | 5 | [23 empty] | VV | 5
55 | 783424740R00 | Nátěry potrubí a armatur syntetické potrubí, do DN 50 mm, základní | m | 14 |  | 0 |  | 0 |  | 0 | 12 | 0 | 3e-05 | 0 | 0 | 0 | 800-783 | RTS 24/ I | RTS 24/ I | 0.029 | 0.41 |  | Práce | Běžná |  |  |  | POL1_
|  | na vzduchu schnoucí | [25 empty] | SPI
|  | Odkaz na mn. položky pořadí 27 : 9,00000 |  | 9 | [23 empty] | VV | 5
|  | Odkaz na mn. položky pořadí 31 : 5,00000 |  | 5 | [23 empty] | VV | 5
56 | 783425350R00 | Nátěry potrubí a armatur syntetické potrubí, do DN 100 mm, dvojnásobné s 1x emailováním a základním nátěrem | m | 36 |  | 0 |  | 0 |  | 0 | 12 | 0 | 0.00012 | 0 | 0 | 0 | 800-783 | RTS 24/ I | RTS 24/ I | 0.14 | 5.04 |  | Práce | Běžná |  |  |  | POL1_
|  | na vzduchu schnoucí | [25 empty] | SPI
|  | Odkaz na mn. položky pořadí 32 : 36,00000 |  | 36 | [23 empty] | VV | 5
57 | 783425750R00 | Nátěry potrubí a armatur syntetické potrubí, do DN 100 mm, základní | m | 36 |  | 0 |  | 0 |  | 0 | 12 | 0 | 4e-05 | 0 | 0 | 0 | 800-783 | RTS 24/ I | RTS 24/ I | 0.021 | 0.76 |  | Práce | Běžná |  |  |  | POL1_
|  | na vzduchu schnoucí | [25 empty] | SPI
|  | Odkaz na mn. položky pořadí 32 : 36,00000 |  | 36 | [23 empty] | VV | 5
Díl: | M23 | Montáže potrubí |  |  |  | 0 |  | 0 |  | 0 |  | 0 |  | 0 |  | 0 |  |  |  |  | 4.27 | [6 empty] | DIL
58 | 230180022R00 | Montáž trub z plastických hmot PE, PP, 63 x 5,7 | m | 6 |  | 0 |  | 0 |  | 0 | 12 | 0 | 0 | 0 | 0 | 0 |  | RTS 24/ I | RTS 24/ I | 0.127 | 0.76 |  | Práce | Běžná |  |  |  | POL1_
59 | 230180069R00 | Montáž trubních dílů PE, PP, D 63 | kus | 4 |  | 0 |  | 0 |  | 0 | 12 | 0 | 0 | 0 | 0 | 0 |  | RTS 24/ I | RTS 24/ I | 0.6328 | 2.53 |  | Práce | Běžná |  |  |  | POL1_
60 | 230230017R00 | Hlavní tlaková zkouška vzduchem 0,6 MPa, DN 80 | m | 6 |  | 0 |  | 0 |  | 0 | 12 | 0 | 0 | 0 | 0 | 0 |  | RTS 24/ I | RTS 24/ I | 0.164 | 0.98 |  | Práce | Běžná |  |  |  | POL1_
61 | 230-06-90 | Elektrotvarovka PE/ocel d63/DN50 | ks | 2 |  | 0 |  | 0 |  | 0 | 12 | 0 | 0 | 0 | 0 | 0 |  | Vlastní | Indiv | 0 | 0 |  | Práce | Běžná |  |  |  | POL1_
Díl: | VN | Vedlejší náklady |  |  |  | 0 |  | 0 |  | 0 |  | 0 |  | 0 |  | 0 |  |  |  |  | 0 | [6 empty] | DIL
62 | 00511 R | Geodetické práce | Soubor | 1 |  | 0 |  | 0 |  | 0 | 12 | 0 | 0 | 0 | 0 | 0 |  | RTS 24/ I | Indiv | 0 | 0 |  | VRN | Běžná |  |  |  | POL99_8
63 | 005111020R | Vytyčení stavby | Soubor | 1 |  | 0 |  | 0 |  | 0 | 12 | 0 | 0 | 0 | 0 | 0 |  | RTS 24/ I | Indiv | 0 | 0 |  | VRN | Běžná |  |  |  | POL99_8
[26 empty] | 12 | 21 | DPH
| Celkem |  |  |  |  | 0 | [19 empty] | 0 | 0 | SUM
END
Note on S6: Jedná se o informaci, zda se jedná o položku, která je do rozpočtu zadána z cenové soustavy RTS, nebo vlastní.
Note on T6: Jedná se o název CÚ, která je zadána u položky rozpočtu

## SO01 04 Pol
Položkový soupis prací a dodávek | [27 empty] | #TypZaznamu#
S: | 11518-003-000 - I.et | POBYTOVÁ ODLEHČOVACÍ SLUŽBA VELEHRAD | [25 empty] | STA
O: | SO01 | SO 01 Vlastní budova - I.etapa | [22 empty] | STA |  |  | OBJ
R: | 04 | D1.06 Vzduchotechnika, chlazení | [25 empty] | ROZ
P.č. | Číslo položky | Název položky | MJ | Množství | Cena / MJ | Celkem | Dodávka | Dodávka celk. | Montáž | Montáž celk. | DPH | Cena s DPH | Hmotnost / MJ | Hmotnost celk.(t) | Dem. hmotnost / MJ | Dem. hmotnost celk.(t) | Ceník | Cen. soustava / platnost | Cenová úroveň | Nhod / MJ | Nhod celk. | Dodavatel | Typ položky | Stav položky
Díl: | _1 | Zařízení 1 - Větrání pokojů klientů a chodeb D |  |  |  | 0 |  | 0 |  | 0 |  | 0 |  | 0 |  | 0 |  |  |  |  | 0 | [6 empty] | DIL
|  | Vzduchotechnická jednotka kompaktní dle PŘÍLOHY 1 | [25 empty] | POP
1 | Pol__0001 | dodávka rekuperační jednotky, vestavěný řídící systém | ks | 1 |  | 0 |  | 0 |  | 0 | 12 | 0 | 0 | 0 | 0 | 0 |  | Vlastní | Indiv | 0 | 0 |  | Práce | Běžná |  |  |  | POL1_1
2 | Pol__0002 | ovladač- tablet s kabelem | ks | 1 |  | 0 |  | 0 |  | 0 | 12 | 0 | 0 | 0 | 0 | 0 |  | Vlastní | Indiv | 0 | 0 |  | Práce | Běžná |  |  |  | POL1_1
Díl: | ON | Ostatní náklady |  |  |  | 0 |  | 0 |  | 0 |  | 0 |  | 0 |  | 0 |  |  |  |  | 0 | [6 empty] | DIL
3 | PC - MIMOSTAVENIŠTNÍ DOPRAVA | Mimostaveništní doprava 4,7% | ks | 1 |  | 0 |  | 0 |  | 0 | 12 | 0 | 0 | 0 | 0 | 0 |  | Vlastní | Indiv | 0 | 0 |  | Práce | Běžná |  |  |  | POL1_
4 | PC - STAVEBNÍ VÝPOMOC | Stavební výpomoc 1,6% | ks | 1 |  | 0 |  | 0 |  | 0 | 12 | 0 | 0 | 0 | 0 | 0 |  | Vlastní | Indiv | 0 | 0 |  | Práce | Běžná |  |  |  | POL1_
Díl: | _1 | Zařízení 1 - Větrání pokojů klientů a chodeb D |  |  |  | 0 |  | 0 |  | 0 |  | 0 |  | 0 |  | 0 |  |  |  |  | 0 | [6 empty] | DIL
|  | Vzduchotechnická jednotka kompaktní dle PŘÍLOHY 1 | [25 empty] | POP
5 | Pol__0003 | tlumící vložka O400 | ks | 4 |  | 0 |  | 0 |  | 0 | 12 | 0 | 0 | 0 | 0 | 0 |  | Vlastní | Indiv | 0 | 0 |  | Práce | Běžná |  |  |  | POL1_1
6 | Pol__0004 | uzavírací klapka těsná 400x500, servopohon on/off, 24V, havarijní funkce s pružinou | ks | 2 |  | 0 |  | 0 |  | 0 | 12 | 0 | 0 | 0 | 0 | 0 |  | Vlastní | Indiv | 0 | 0 |  | Práce | Běžná |  |  |  | POL1_1
7 | Pol__0005 | čidlo koncentrace CO2 potrubní - infračervené čidlo CO2 tzv.NDIR senzor 0-2000ppm, výstup 0-10V,, autokalibrační systém | ks | 1 |  | 0 |  | 0 |  | 0 | 12 | 0 | 0 | 0 | 0 | 0 |  | Vlastní | Indiv | 0 | 0 |  | Práce | Běžná |  |  |  | POL1_1
8 | Pol__0006 | tryskový difuzor nástěnný O100 - plenum box s regulačním ústrojím (90m3/h - dp=15-140Pa),měření dp,, Lwa max 43dB, 8 nastavitelných polymerových trysek,barva bílá | ks | 16 |  | 0 |  | 0 |  | 0 | 12 | 0 | 0 | 0 | 0 | 0 |  | Vlastní | Indiv | 0 | 0 |  | Práce | Běžná |  |  |  | POL1_1
9 | Pol__0007 | přívodní rezidenční difuzor stropní O100, regulační posuvné ústrojí, měření dp, (50m3/h,, dp=29-280Pa), barva bílá | ks | 4 |  | 0 |  | 0 |  | 0 | 12 | 0 | 0 | 0 | 0 | 0 |  | Vlastní | Indiv | 0 | 0 |  | Práce | Běžná |  |  |  | POL1_1
10 | Pol__0008 | odvodní regulovatelný talířový ventil kovový O160 barva bílá (90m3/h, -dp=10-120Pa) | ks | 16 |  | 0 |  | 0 |  | 0 | 12 | 0 | 0 | 0 | 0 | 0 |  | Vlastní | Indiv | 0 | 0 |  | Práce | Běžná |  |  |  | POL1_1
11 | Pol__0009 | tlumič hluku buňkový 400x500-1000 (2x buňka 200x500-1000 s náběhovými hranami), plášť pozink | ks | 3 |  | 0 |  | 0 |  | 0 | 12 | 0 | 0 | 0 | 0 | 0 |  | Vlastní | Indiv | 0 | 0 |  | Práce | Běžná |  |  |  | POL1_1
12 | Pol__0010 | tlumič hluku buňkový 400x500-1500 (2x buňka 200x500-1500 s náběhovými hranami), plášť pozink | ks | 1 |  | 0 |  | 0 |  | 0 | 12 | 0 | 0 | 0 | 0 | 0 |  | Vlastní | Indiv | 0 | 0 |  | Specifikace | Běžná |  |  |  | POL3_0
13 | Pol__0011 | tlumič hluku kruhový ohebný nízkofrekvenční O100-1000, tl. Izolace 25mm - útlum viz. TZ | ks | 14 |  | 0 |  | 0 |  | 0 | 12 | 0 | 0 | 0 | 0 | 0 |  | Vlastní | Indiv | 0 | 0 |  | Práce | Běžná |  |  |  | POL1_1
14 | Pol__0012 | protidešťová žaluzie s hliníkovými lamelami 710x500, síto 10x10 | ks | 1 |  | 0 |  | 0 |  | 0 | 12 | 0 | 0 | 0 | 0 | 0 |  | Vlastní | Indiv | 0 | 0 |  | Práce | Běžná |  |  |  | POL1_1
15 | Pol__0013 | ohebná hadice s tlumícím efektem SONO O100 | m | 16 |  | 0 |  | 0 |  | 0 | 12 | 0 | 0 | 0 | 0 | 0 |  | Vlastní | Indiv | 0 | 0 |  | Práce | Běžná |  |  |  | POL1_1
16 | Pol__0014 | protipožární klapka 250x160 EI90S, odnímatelný mechanismus, ovládání servopohonem 24V AC/DC,, napájení přes komunikační jednotku 230V AC, zpětná pružina, termoelektrické spouštěcí čidlo s | ks | 4 |  | 0 |  | 0 |  | 0 | 12 | 0 | 0 | 0 | 0 | 0 |  | Vlastní | Indiv | 0 | 0 |  | Práce | Běžná |  |  |  | POL1_1
|  | aktivací při 72°C. dva koncové spínače pro signalizaci polohy listu klapky, Napájecí a komunikační jednotka 230-24V | [25 empty] | POP | aktivací při 72°C. dva koncové spínače pro signalizaci polohy listu klapky, Napájecí a komunikační jednotka 230-24V
|  | VZT potrubí čtyřhranné sk.I z pozinkovaného plechu tl. 0,6-0,8 mm s přírubami U (EP 20) ,třída těsnosti C dle EN1507, mezi příruby je vloženo samolepící polyethylenove těsnění Vitolen 120 | [25 empty] | POP | VZT potrubí čtyřhranné sk.I z pozinkovaného plechu tl. 0,6-0,8 mm s přírubami U (EP 20) ,třída těsnosti C dle EN1507, mezi příruby je vloženo samolepící polyethylenove těsnění Vitolen 120
|  | Jednotlivé díly musí být vzájemně vodivě spojeny na dvou místech spoje 4 mi kusy vejířovitých podložek ČSN021745 | [25 empty] | POP | Jednotlivé díly musí být vzájemně vodivě spojeny na dvou místech spoje 4 mi kusy vejířovitých podložek ČSN021745
17 | Pol__0015 | součet rovné trouby do obvodu 3500 mm | m2 | 16 |  | 0 |  | 0 |  | 0 | 12 | 0 | 0 | 0 | 0 | 0 |  | Vlastní | Indiv | 0 | 0 |  | Práce | Běžná |  |  |  | POL1_1
18 | Pol__0016 | součet tvarovky do obvodu 3500 mm | m2 | 21 |  | 0 |  | 0 |  | 0 | 12 | 0 | 0 | 0 | 0 | 0 |  | Vlastní | Indiv | 0 | 0 |  | Práce | Běžná |  |  |  | POL1_1
|  | potrubí SPIRO z pozinkovaného plechu tl. 0,6 - 0,8 mm, typ s EPDM těsněním tř.těsnosti C dle EN1507, spojování vzájemným zasunutím dílů | [25 empty] | POP | potrubí SPIRO z pozinkovaného plechu tl. 0,6 - 0,8 mm, typ s EPDM těsněním tř.těsnosti C dle EN1507, spojování vzájemným zasunutím dílů
19 | Pol__0017 | TR355 | m | 2 |  | 0 |  | 0 |  | 0 | 12 | 0 | 0 | 0 | 0 | 0 |  | Vlastní | Indiv | 0 | 0 |  | Práce | Běžná |  |  |  | POL1_1
20 | Pol__0018 | TR250 | m | 2 |  | 0 |  | 0 |  | 0 | 12 | 0 | 0 | 0 | 0 | 0 |  | Vlastní | Indiv | 0 | 0 |  | Práce | Běžná |  |  |  | POL1_1
21 | Pol__0019 | TR160 | m | 32 |  | 0 |  | 0 |  | 0 | 12 | 0 | 0 | 0 | 0 | 0 |  | Vlastní | Indiv | 0 | 0 |  | Práce | Běžná |  |  |  | POL1_1
22 | Pol__0020 | TR125 | m | 44 |  | 0 |  | 0 |  | 0 | 12 | 0 | 0 | 0 | 0 | 0 |  | Vlastní | Indiv | 0 | 0 |  | Práce | Běžná |  |  |  | POL1_1
23 | Pol__0021 | TR100 | m | 82 |  | 0 |  | 0 |  | 0 | 12 | 0 | 0 | 0 | 0 | 0 |  | Vlastní | Indiv | 0 | 0 |  | Práce | Běžná |  |  |  | POL1_1
24 | Pol__0022 | OBL160/90st/r=d | ks | 15 |  | 0 |  | 0 |  | 0 | 12 | 0 | 0 | 0 | 0 | 0 |  | Vlastní | Indiv | 0 | 0 |  | Práce | Běžná |  |  |  | POL1_1
25 | Pol__0023 | OBL125/90st/r=d | ks | 1 |  | 0 |  | 0 |  | 0 | 12 | 0 | 0 | 0 | 0 | 0 |  | Vlastní | Indiv | 0 | 0 |  | Práce | Běžná |  |  |  | POL1_1
26 | Pol__0024 | OBL100/45st/r=d | ks | 12 |  | 0 |  | 0 |  | 0 | 12 | 0 | 0 | 0 | 0 | 0 |  | Vlastní | Indiv | 0 | 0 |  | Práce | Běžná |  |  |  | POL1_1
27 | Pol__0025 | OBL100/90st/r=d | ks | 22 |  | 0 |  | 0 |  | 0 | 12 | 0 | 0 | 0 | 0 | 0 |  | Vlastní | Indiv | 0 | 0 |  | Práce | Běžná |  |  |  | POL1_1
28 | Pol__0026 | PŘ200/125 | ks | 2 |  | 0 |  | 0 |  | 0 | 12 | 0 | 0 | 0 | 0 | 0 |  | Vlastní | Indiv | 0 | 0 |  | Práce | Běžná |  |  |  | POL1_1
29 | Pol__0027 | PŘ160/100 | ks | 14 |  | 0 |  | 0 |  | 0 | 12 | 0 | 0 | 0 | 0 | 0 |  | Vlastní | Indiv | 0 | 0 |  | Práce | Běžná |  |  |  | POL1_1
30 | Pol__0028 | PŘ125/100 | ks | 10 |  | 0 |  | 0 |  | 0 | 12 | 0 | 0 | 0 | 0 | 0 |  | Vlastní | Indiv | 0 | 0 |  | Práce | Běžná |  |  |  | POL1_1
31 | Pol__0029 | ODBJ200/160 | ks | 2 |  | 0 |  | 0 |  | 0 | 12 | 0 | 0 | 0 | 0 | 0 |  | Vlastní | Indiv | 0 | 0 |  | Práce | Běžná |  |  |  | POL1_1
32 | Pol__0030 | ODBJ160/160 | ks | 2 |  | 0 |  | 0 |  | 0 | 12 | 0 | 0 | 0 | 0 | 0 |  | Vlastní | Indiv | 0 | 0 |  | Práce | Běžná |  |  |  | POL1_1
33 | Pol__0031 | ODBJ160/100 | ks | 2 |  | 0 |  | 0 |  | 0 | 12 | 0 | 0 | 0 | 0 | 0 |  | Vlastní | Indiv | 0 | 0 |  | Práce | Běžná |  |  |  | POL1_1
34 | Pol__0032 | ODBJ125/160 | ks | 4 |  | 0 |  | 0 |  | 0 | 12 | 0 | 0 | 0 | 0 | 0 |  | Vlastní | Indiv | 0 | 0 |  | Práce | Běžná |  |  |  | POL1_1
35 | Pol__0033 | ODBJ125/100 | ks | 7 |  | 0 |  | 0 |  | 0 | 12 | 0 | 0 | 0 | 0 | 0 |  | Vlastní | Indiv | 0 | 0 |  | Práce | Běžná |  |  |  | POL1_1
36 | Pol__0034 | ODBJ100/100 | ks | 2 |  | 0 |  | 0 |  | 0 | 12 | 0 | 0 | 0 | 0 | 0 |  | Vlastní | Indiv | 0 | 0 |  | Práce | Běžná |  |  |  | POL1_1
37 | Pol__0035 | ODBJ100/125 | ks | 2 |  | 0 |  | 0 |  | 0 | 12 | 0 | 0 | 0 | 0 | 0 |  | Vlastní | Indiv | 0 | 0 |  | Práce | Běžná |  |  |  | POL1_1
38 | Pol__0036 | ODBJ45°125/100 | ks | 2 |  | 0 |  | 0 |  | 0 | 12 | 0 | 0 | 0 | 0 | 0 |  | Vlastní | Indiv | 0 | 0 |  | Práce | Běžná |  |  |  | POL1_1
39 | Pol__0037 | spojka na TR160 | ks | 3 |  | 0 |  | 0 |  | 0 | 12 | 0 | 0 | 0 | 0 | 0 |  | Vlastní | Indiv | 0 | 0 |  | Práce | Běžná |  |  |  | POL1_1
40 | Pol__0038 | spojka na TR125 | ks | 8 |  | 0 |  | 0 |  | 0 | 12 | 0 | 0 | 0 | 0 | 0 |  | Vlastní | Indiv | 0 | 0 |  | Práce | Běžná |  |  |  | POL1_1
41 | Pol__0039 | spojka na TR100 | ks | 13 |  | 0 |  | 0 |  | 0 | 12 | 0 | 0 | 0 | 0 | 0 |  | Vlastní | Indiv | 0 | 0 |  | Práce | Běžná |  |  |  | POL1_1
42 | Pol__0040 | spojka na TV400 s přírubami | ks | 1 |  | 0 |  | 0 |  | 0 | 12 | 0 | 0 | 0 | 0 | 0 |  | Vlastní | Indiv | 0 | 0 |  | Specifikace | Běžná |  |  |  | POL3_0
43 | Pol__0041 | výfuková hlavice O355 (1660m3/h/ dp=25Pa) | ks | 1 |  | 0 |  | 0 |  | 0 | 12 | 0 | 0 | 0 | 0 | 0 |  | Vlastní | Indiv | 0 | 0 |  | Práce | Běžná |  |  |  | POL1_1
44 | Pol__0042 | izolační rohož z kamenné vlny tl.40 mm, kašírovaná Al folii se skleněnou mřížkou D+M | m2 | 146 |  | 0 |  | 0 |  | 0 | 12 | 0 | 0 | 0 | 0 | 0 |  | Vlastní | Indiv | 0 | 0 |  | Práce | Běžná |  |  |  | POL1_1
45 | Pol__0043 | montážní a pomocný materiál pro potrubí | ks | 1 |  | 0 |  | 0 |  | 0 | 12 | 0 | 0 | 0 | 0 | 0 |  | Vlastní | Indiv | 0 | 0 |  | Práce | Běžná |  |  |  | POL1_1
46 | Pol__0044 | montáž potrubí včetně lešení | ks | 1 |  | 0 |  | 0 |  | 0 | 12 | 0 | 0 | 0 | 0 | 0 |  | Vlastní | Indiv | 0 | 0 |  | Práce | Běžná |  |  |  | POL1_1
47 | Pol__0045 | montáž zařízení, přesun zařízení na místo montáže,práce jeřábem, montáž regulace (propojovací kabely, jsou dodávkou VZT) | ks | 1 |  | 0 |  | 0 |  | 0 | 12 | 0 | 0 | 0 | 0 | 0 |  | Vlastní | Indiv | 0 | 0 |  | Práce | Běžná |  |  |  | POL1_1
48 | Pol__0046 | zaregulování, provozní zkoušky | ks | 1 |  | 0 |  | 0 |  | 0 | 12 | 0 | 0 | 0 | 0 | 0 |  | Vlastní | Indiv | 0 | 0 |  | Práce | Běžná |  |  |  | POL1_1
49 | Pol__0047 | zprovoznění jednotky autorizovanou firmou, nastavení programu | ks | 1 |  | 0 |  | 0 |  | 0 | 12 | 0 | 0 | 0 | 0 | 0 |  | Vlastní | Indiv | 0 | 0 |  | Práce | Běžná |  |  |  | POL1_1
50 | Pol__0048 | montáž ovladačů a čidel vč. elektropropojení | ks | 1 |  | 0 |  | 0 |  | 0 | 12 | 0 | 0 | 0 | 0 | 0 |  | Vlastní | Indiv | 0 | 0 |  | Práce | Běžná |  |  |  | POL1_1
Díl: | _2 | Zařízení 2 - Větrání pokojů klientů C |  |  |  | 0 |  | 0 |  | 0 |  | 0 |  | 0 |  | 0 |  |  |  |  | 0 | [6 empty] | DIL
|  | vzduchotechnická jednotka rekuperační horizontální s rotačním rekuperátorem dle Přílohy 2 | [25 empty] | POP
51 | Pol__0049 | dodávka vzduchotechnické jednotky včetně vestavěného elektroohřívače 1,67 kW | ks | 1 |  | 0 |  | 0 |  | 0 | 12 | 0 | 0 | 0 | 0 | 0 |  | Vlastní | Indiv | 0 | 0 |  | Práce | Běžná |  |  |  | POL1_1
|  | vestavěný řídící systém a WIFI modul pro ovládání jednotky | [25 empty] | POP
52 | Pol__0050 | spojka s tlumící neoprenovou vložkou O200 | ks | 4 |  | 0 |  | 0 |  | 0 | 12 | 0 | 0 | 0 | 0 | 0 |  | Vlastní | Indiv | 0 | 0 |  | Specifikace | Běžná |  |  |  | POL3_0
53 | Pol__0051 | čidlo koncentrace CO2 potrubní - infračervené čidlo CO2 tzv.NDIR senzor 0-2000ppm, výstup 0-10V,, autokalibrační systém | ks | 1 |  | 0 |  | 0 |  | 0 | 12 | 0 | 0 | 0 | 0 | 0 |  | Vlastní | Indiv | 0 | 0 |  | Práce | Běžná |  |  |  | POL1_1
54 | Pol__0052 | spínací relé pro ovládání klapek 230V | ks | 1 |  | 0 |  | 0 |  | 0 | 12 | 0 | 0 | 0 | 0 | 0 |  | Vlastní | Indiv | 0 | 0 |  | Práce | Běžná |  |  |  | POL1_1
55 | Pol__0053 | ovládací dotykový panel | ks | 1 |  | 0 |  | 0 |  | 0 | 12 | 0 | 0 | 0 | 0 | 0 |  | Vlastní | Indiv | 0 | 0 |  | Práce | Běžná |  |  |  | POL1_1
56 | Pol__0054 | instalační konzola pod vzduchotechnickou jednotku 1200x600, v=600mm, nosnost 100kg | ks | 1 |  | 0 |  | 0 |  | 0 | 12 | 0 | 0 | 0 | 0 | 0 |  | Vlastní | Indiv | 0 | 0 |  | Práce | Běžná |  |  |  | POL1_1
57 | Pol__0055 | uzavírací klapka kruhová těsná O200 spiro se servopohonem 230V/AC - on/off | ks | 2 |  | 0 |  | 0 |  | 0 | 12 | 0 | 0 | 0 | 0 | 0 |  | Vlastní | Indiv | 0 | 0 |  | Práce | Běžná |  |  |  | POL1_1
58 | Pol__0056 | tryskový difuzor nástěnný O100 - plenum box s regulačním ústrojím (90m3/h - dp=15-140Pa),měření dp,, Lwa max 43dB, 8 nastavitelných polymerových trysek,barva bílá | ks | 2 |  | 0 |  | 0 |  | 0 | 12 | 0 | 0 | 0 | 0 | 0 |  | Vlastní | Indiv | 0 | 0 |  | Práce | Běžná |  |  |  | POL1_1
59 | Pol__0057 | tryskový difuzor stropní 600x600, O160 - plenum box O125/160 s regulačním ústrojím (200m3/h -, dp=33-200Pa),měření dp, Lwa max 50dB, 25 nastavitelných polymerových trysek,barva bílá | ks | 1 |  | 0 |  | 0 |  | 0 | 12 | 0 | 0 | 0 | 0 | 0 |  | Vlastní | Indiv | 0 | 0 |  | Práce | Běžná |  |  |  | POL1_1
60 | Pol__0058 | odvodní regulovatelný talířový ventil kovový O160 barva bílá (90m3/h, -dp=10-120Pa) | ks | 3 |  | 0 |  | 0 |  | 0 | 12 | 0 | 0 | 0 | 0 | 0 |  | Vlastní | Indiv | 0 | 0 |  | Práce | Běžná |  |  |  | POL1_1
61 | Pol__0059 | odvodní regulovatelný talířový ventil kovový O100 barva bílá (50m3/h, -dp=12-97Pa) | ks | 1 |  | 0 |  | 0 |  | 0 | 12 | 0 | 0 | 0 | 0 | 0 |  | Vlastní | Indiv | 0 | 0 |  | Práce | Běžná |  |  |  | POL1_1
62 | Pol__0060 | tlumič hluku ohebný nízkofrekvenční O200 -1000 (tl. Izolace 25mm) útlum viz TZ. | ks | 5 |  | 0 |  | 0 |  | 0 | 12 | 0 | 0 | 0 | 0 | 0 |  | Vlastní | Indiv | 0 | 0 |  | Specifikace | Běžná |  |  |  | POL3_0
63 | Pol__0061 | tlumič hluku ohebný nízkofrekvenční O100 -1000 (tl. Izolace 25mm) útlum viz TZ. | ks | 2 |  | 0 |  | 0 |  | 0 | 12 | 0 | 0 | 0 | 0 | 0 |  | Vlastní | Indiv | 0 | 0 |  | Práce | Běžná |  |  |  | POL1_1
64 | Pol__0062 | ohebná hadice s tlumícím efektem SONO O125 | m | 1 |  | 0 |  | 0 |  | 0 | 12 | 0 | 0 | 0 | 0 | 0 |  | Vlastní | Indiv | 0 | 0 |  | Práce | Běžná |  |  |  | POL1_1
65 | Pol__0063 | protipožární klapka O200 EI90S, odnímatelný mechanismus, ovládání servopohonem 24V AC/DC, napájení, přes komunikační jednotku 230V AC, zpětná pružina, termoelektrické spouštěcí čidlo s aktivací při | ks | 2 |  | 0 |  | 0 |  | 0 | 12 | 0 | 0 | 0 | 0 | 0 |  | Vlastní | Indiv | 0 | 0 |  | Práce | Běžná |  |  |  | POL1_1
|  | 72°C. dva koncové spínače pro signalizaci polohy listu klapky, Napájecí a komunikační jednotka 230-24V | [25 empty] | POP | 72°C. dva koncové spínače pro signalizaci polohy listu klapky, Napájecí a komunikační jednotka 230-24V
|  | potrubí SPIRO z pozinkovaného plechu tl. 0,6 - 0,8 mm, typ s EPDM těsněním tř.těsnosti C dle EN1507, spojování vzájemným zasunutím dílů | [25 empty] | POP | potrubí SPIRO z pozinkovaného plechu tl. 0,6 - 0,8 mm, typ s EPDM těsněním tř.těsnosti C dle EN1507, spojování vzájemným zasunutím dílů
66 | Pol__0064 | TR200 | m | 7 |  | 0 |  | 0 |  | 0 | 12 | 0 | 0 | 0 | 0 | 0 |  | Vlastní | Indiv | 0 | 0 |  | Práce | Běžná |  |  |  | POL1_1
67 | Pol__0065 | TR160 | m | 7 |  | 0 |  | 0 |  | 0 | 12 | 0 | 0 | 0 | 0 | 0 |  | Vlastní | Indiv | 0 | 0 |  | Práce | Běžná |  |  |  | POL1_1
68 | Pol__0066 | TR125 | m | 7 |  | 0 |  | 0 |  | 0 | 12 | 0 | 0 | 0 | 0 | 0 |  | Vlastní | Indiv | 0 | 0 |  | Práce | Běžná |  |  |  | POL1_1
69 | Pol__0067 | TR100 | m | 12 |  | 0 |  | 0 |  | 0 | 12 | 0 | 0 | 0 | 0 | 0 |  | Vlastní | Indiv | 0 | 0 |  | Práce | Běžná |  |  |  | POL1_1
70 | Pol__0068 | OBL200/90st/r=d | ks | 5 |  | 0 |  | 0 |  | 0 | 12 | 0 | 0 | 0 | 0 | 0 |  | Vlastní | Indiv | 0 | 0 |  | Práce | Běžná |  |  |  | POL1_1
71 | Pol__0069 | OBL160/90st/r=d | ks | 3 |  | 0 |  | 0 |  | 0 | 12 | 0 | 0 | 0 | 0 | 0 |  | Vlastní | Indiv | 0 | 0 |  | Práce | Běžná |  |  |  | POL1_1
72 | Pol__0070 | OBL125/45st/r=d | ks | 2 |  | 0 |  | 0 |  | 0 | 12 | 0 | 0 | 0 | 0 | 0 |  | Vlastní | Indiv | 0 | 0 |  | Práce | Běžná |  |  |  | POL1_1
73 | Pol__0071 | OBL100/90st/r=d | ks | 3 |  | 0 |  | 0 |  | 0 | 12 | 0 | 0 | 0 | 0 | 0 |  | Vlastní | Indiv | 0 | 0 |  | Práce | Běžná |  |  |  | POL1_1
74 | Pol__0072 | OBL100/15st/r=d | ks | 1 |  | 0 |  | 0 |  | 0 | 12 | 0 | 0 | 0 | 0 | 0 |  | Vlastní | Indiv | 0 | 0 |  | Práce | Běžná |  |  |  | POL1_1
75 | Pol__0073 | PŘ160/125 | ks | 2 |  | 0 |  | 0 |  | 0 | 12 | 0 | 0 | 0 | 0 | 0 |  | Vlastní | Indiv | 0 | 0 |  | Práce | Běžná |  |  |  | POL1_1
76 | Pol__0074 | PŘ160/100 | ks | 2 |  | 0 |  | 0 |  | 0 | 12 | 0 | 0 | 0 | 0 | 0 |  | Vlastní | Indiv | 0 | 0 |  | Práce | Běžná |  |  |  | POL1_1
77 | Pol__0075 | PŘ125/100 | ks | 1 |  | 0 |  | 0 |  | 0 | 12 | 0 | 0 | 0 | 0 | 0 |  | Vlastní | Indiv | 0 | 0 |  | Práce | Běžná |  |  |  | POL1_1
78 | Pol__0076 | ODBJ200/200 | ks | 2 |  | 0 |  | 0 |  | 0 | 12 | 0 | 0 | 0 | 0 | 0 |  | Vlastní | Indiv | 0 | 0 |  | Práce | Běžná |  |  |  | POL1_1
79 | Pol__0077 | ODBJ160/100 | ks | 1 |  | 0 |  | 0 |  | 0 | 12 | 0 | 0 | 0 | 0 | 0 |  | Vlastní | Indiv | 0 | 0 |  | Práce | Běžná |  |  |  | POL1_1
80 | Pol__0078 | ODBJ45°160/160 | ks | 1 |  | 0 |  | 0 |  | 0 | 12 | 0 | 0 | 0 | 0 | 0 |  | Vlastní | Indiv | 0 | 0 |  | Práce | Běžná |  |  |  | POL1_1
81 | Pol__0079 | ODBJ45°125/100 | ks | 1 |  | 0 |  | 0 |  | 0 | 12 | 0 | 0 | 0 | 0 | 0 |  | Vlastní | Indiv | 0 | 0 |  | Práce | Běžná |  |  |  | POL1_1
82 | Pol__0080 | ODBO200/160/100 | ks | 2 |  | 0 |  | 0 |  | 0 | 12 | 0 | 0 | 0 | 0 | 0 |  | Vlastní | Indiv | 0 | 0 |  | Práce | Běžná |  |  |  | POL1_1
83 | Pol__0081 | koncový kryt na TV200 | ks | 4 |  | 0 |  | 0 |  | 0 | 12 | 0 | 0 | 0 | 0 | 0 |  | Vlastní | Indiv | 0 | 0 |  | Práce | Běžná |  |  |  | POL1_1
84 | Pol__0082 | spojka na TR125 | ks | 2 |  | 0 |  | 0 |  | 0 | 12 | 0 | 0 | 0 | 0 | 0 |  | Vlastní | Indiv | 0 | 0 |  | Práce | Běžná |  |  |  | POL1_1
85 | Pol__0083 | spojka na TR100 | ks | 2 |  | 0 |  | 0 |  | 0 | 12 | 0 | 0 | 0 | 0 | 0 |  | Vlastní | Indiv | 0 | 0 |  | Práce | Běžná |  |  |  | POL1_1
86 | Pol__0084 | nasávací a výfuková stříška VH O200, síto proti ptákům | ks | 2 |  | 0 |  | 0 |  | 0 | 12 | 0 | 0 | 0 | 0 | 0 |  | Vlastní | Indiv | 0 | 0 |  | Práce | Běžná |  |  |  | POL1_1
87 | Pol__0085 | izolační rohož z kamenné vlny tl.40 mm, kašírovaná Al folii se skleněnou mřížkou D+M | m2 | 23 |  | 0 |  | 0 |  | 0 | 12 | 0 | 0 | 0 | 0 | 0 |  | Vlastní | Indiv | 0 | 0 |  | Práce | Běžná |  |  |  | POL1_1
88 | Pol__0086 | montážní a pomocný materiál pro potrubí | ks | 1 |  | 0 |  | 0 |  | 0 | 12 | 0 | 0 | 0 | 0 | 0 |  | Vlastní | Indiv | 0 | 0 |  | Práce | Běžná |  |  |  | POL1_1
89 | Pol__0087 | montáž potrubí včetně lešení a zotovení prostupů svislými konstrukcemi a jejich zapravení po montáži, (450x450-2ks) | ks | 1 |  | 0 |  | 0 |  | 0 | 12 | 0 | 0 | 0 | 0 | 0 |  | Vlastní | Indiv | 0 | 0 |  | Práce | Běžná |  |  |  | POL1_1
90 | Pol__0088 | montáž zařízení, přesun zařízení na místo montáže, montáž regulace (propojovací kabely jsou dodávkou, VZT) | ks | 1 |  | 0 |  | 0 |  | 0 | 12 | 0 | 0 | 0 | 0 | 0 |  | Vlastní | Indiv | 0 | 0 |  | Práce | Běžná |  |  |  | POL1_1
91 | Pol__0089 | zaregulování a zkušební provoz, zaškolení obsluhy | ks | 1 |  | 0 |  | 0 |  | 0 | 12 | 0 | 0 | 0 | 0 | 0 |  | Vlastní | Indiv | 0 | 0 |  | Práce | Běžná |  |  |  | POL1_1
92 | Pol__0090 | zprovoznění jednotky autorizovanou firmou, nastavení programu | ks | 1 |  | 0 |  | 0 |  | 0 | 12 | 0 | 0 | 0 | 0 | 0 |  | Vlastní | Indiv | 0 | 0 |  | Specifikace | Běžná |  |  |  | POL3_0
93 | Pol__0091 | montáž ovladačů a čidel vč. elektropropojení | ks | 1 |  | 0 |  | 0 |  | 0 | 12 | 0 | 0 | 0 | 0 | 0 |  | Vlastní | Indiv | 0 | 0 |  | Práce | Běžná |  |  |  | POL1_1
Díl: | _3 | Zařízení 3 - Větrání hygienických zařízení C |  |  |  | 0 |  | 0 |  | 0 |  | 0 |  | 0 |  | 0 |  |  |  |  | 0 | [6 empty] | DIL
|  | Vzduchotechnická jednotka kompaktní dle PŘÍLOHY 3 | [25 empty] | POP
94 | Pol__0092 | dodávka rekuperační jednotky, řídící systém včetně ovladače | ks | 1 |  | 0 |  | 0 |  | 0 | 12 | 0 | 0 | 0 | 0 | 0 |  | Vlastní | Indiv | 0 | 0 |  | Práce | Běžná |  |  |  | POL1_1
95 | Pol__0093 | ovladač- tablet s kabelem | ks | 1 |  | 0 |  | 0 |  | 0 | 12 | 0 | 0 | 0 | 0 | 0 |  | Vlastní | Indiv | 0 | 0 |  | Práce | Běžná |  |  |  | POL1_1
96 | Pol__0094 | uzavírací klapka těsná O315, servopohon on/off, 24V, havarijní funkce s pružinou | ks | 2 |  | 0 |  | 0 |  | 0 | 12 | 0 | 0 | 0 | 0 | 0 |  | Vlastní | Indiv | 0 | 0 |  | Práce | Běžná |  |  |  | POL1_1
97 | Pol__0095 | obdélníková vyústka s naklápěcími lamelami dvojřadá 300x200, regulace R1 (360m3/h - dp=5-120Pa) | ks | 1 |  | 0 |  | 0 |  | 0 | 12 | 0 | 0 | 0 | 0 | 0 |  | Vlastní | Indiv | 0 | 0 |  | Práce | Běžná |  |  |  | POL1_1
98 | Pol__0096 | obdélníková vyústka s naklápěcími lamelami dvojřadá 225x125, regulace R1 (180m3/h - dp=5-165Pa) | ks | 1 |  | 0 |  | 0 |  | 0 | 12 | 0 | 0 | 0 | 0 | 0 |  | Vlastní | Indiv | 0 | 0 |  | Práce | Běžná |  |  |  | POL1_1
99 | Pol__0097 | přívodní rezidenční difuzor stropní O125, regulační posuvné ústrojí, měření dp, (80m3/h,, dp=25-105Pa), barva bílá | ks | 4 |  | 0 |  | 0 |  | 0 | 12 | 0 | 0 | 0 | 0 | 0 |  | Vlastní | Indiv | 0 | 0 |  | Práce | Běžná |  |  |  | POL1_1
100 | Pol__0098 | odvodní regulovatelný talířový ventil kovový O200 barva bílá (230m3/h, -dp=41-140Pa) | ks | 1 |  | 0 |  | 0 |  | 0 | 12 | 0 | 0 | 0 | 0 | 0 |  | Vlastní | Indiv | 0 | 0 |  | Práce | Běžná |  |  |  | POL1_1
101 | Pol__0099 | odvodní regulovatelný talířový ventil kovový O125 barva bílá (80m3/h, -dp=17-170Pa) | ks | 6 |  | 0 |  | 0 |  | 0 | 12 | 0 | 0 | 0 | 0 | 0 |  | Vlastní | Indiv | 0 | 0 |  | Práce | Běžná |  |  |  | POL1_1
102 | Pol__0100 | odvodní regulovatelný talířový ventil kovový O100 barva bílá (50m3/h, -dp=12-100Pa) | ks | 4 |  | 0 |  | 0 |  | 0 | 12 | 0 | 0 | 0 | 0 | 0 |  | Vlastní | Indiv | 0 | 0 |  | Specifikace | Běžná |  |  |  | POL3_0
103 | Pol__0101 | tlumič hluku kruhový ohebný nízkofrekvenční O315-1000, tl. Izolace 25mm - útlum viz. TZ | ks | 4 |  | 0 |  | 0 |  | 0 | 12 | 0 | 0 | 0 | 0 | 0 |  | Vlastní | Indiv | 0 | 0 |  | Práce | Běžná |  |  |  | POL1_1
|  | neobsazeno | [25 empty] | POP
104 | Pol__0102 | protidešťová žaluzie s hliníkovými lamelami 500x400, síto 10x10 | ks | 1 |  | 0 |  | 0 |  | 0 | 12 | 0 | 0 | 0 | 0 | 0 |  | Vlastní | Indiv | 0 | 0 |  | Práce | Běžná |  |  |  | POL1_1
|  | VZT potrubí čtyřhranné sk.I z pozinkovaného plechu tl. 0,6-0,8 mm s přírubami U (EP 20) ,třída těsnosti C dle EN1507, mezi příruby je vloženo samolepící polyethylenove těsnění Vitolen 120 | [25 empty] | POP | VZT potrubí čtyřhranné sk.I z pozinkovaného plechu tl. 0,6-0,8 mm s přírubami U (EP 20) ,třída těsnosti C dle EN1507, mezi příruby je vloženo samolepící polyethylenove těsnění Vitolen 120
|  | Jednotlivé díly musí být vzájemně vodivě spojeny na dvou místech spoje 4 mi kusy vejířovitých podložek ČSN021745 | [25 empty] | POP | Jednotlivé díly musí být vzájemně vodivě spojeny na dvou místech spoje 4 mi kusy vejířovitých podložek ČSN021745
105 | Pol__0103 | součet rovné trouby do obvodu 3500 mm | m2 | 0 |  | 0 |  | 0 |  | 0 | 12 | 0 | 0 | 0 | 0 | 0 |  | Vlastní | Indiv | 0 | 0 |  | Práce | Běžná |  |  |  | POL1_1
106 | Pol__0104 | součet tvarovky do obvodu 3500 mm | m2 | 2 |  | 0 |  | 0 |  | 0 | 12 | 0 | 0 | 0 | 0 | 0 |  | Vlastní | Indiv | 0 | 0 |  | Práce | Běžná |  |  |  | POL1_1
|  | potrubí SPIRO z pozinkovaného plechu tl. 0,6 - 0,8 mm, typ s EPDM těsněním tř.těsnosti C dle EN1507, spojování vzájemným zasunutím dílů | [25 empty] | POP | potrubí SPIRO z pozinkovaného plechu tl. 0,6 - 0,8 mm, typ s EPDM těsněním tř.těsnosti C dle EN1507, spojování vzájemným zasunutím dílů
107 | Pol__0105 | TR315 | m | 5 |  | 0 |  | 0 |  | 0 | 12 | 0 | 0 | 0 | 0 | 0 |  | Vlastní | Indiv | 0 | 0 |  | Práce | Běžná |  |  |  | POL1_1
108 | Pol__0106 | TR250 | m | 3 |  | 0 |  | 0 |  | 0 | 12 | 0 | 0 | 0 | 0 | 0 |  | Vlastní | Indiv | 0 | 0 |  | Práce | Běžná |  |  |  | POL1_1
109 | Pol__0107 | TR200 | m | 10 |  | 0 |  | 0 |  | 0 | 12 | 0 | 0 | 0 | 0 | 0 |  | Vlastní | Indiv | 0 | 0 |  | Práce | Běžná |  |  |  | POL1_1
110 | Pol__0108 | TR160 | m | 17 |  | 0 |  | 0 |  | 0 | 12 | 0 | 0 | 0 | 0 | 0 |  | Vlastní | Indiv | 0 | 0 |  | Práce | Běžná |  |  |  | POL1_1
111 | Pol__0109 | TR125 | m | 9 |  | 0 |  | 0 |  | 0 | 12 | 0 | 0 | 0 | 0 | 0 |  | Vlastní | Indiv | 0 | 0 |  | Práce | Běžná |  |  |  | POL1_1
112 | Pol__0110 | TR100 | m | 26 |  | 0 |  | 0 |  | 0 | 12 | 0 | 0 | 0 | 0 | 0 |  | Vlastní | Indiv | 0 | 0 |  | Práce | Běžná |  |  |  | POL1_1
113 | Pol__0111 | OBL315/90st/r=d | ks | 4 |  | 0 |  | 0 |  | 0 | 12 | 0 | 0 | 0 | 0 | 0 |  | Vlastní | Indiv | 0 | 0 |  | Práce | Běžná |  |  |  | POL1_1
114 | Pol__0112 | OBL200/90st/r=d | ks | 2 |  | 0 |  | 0 |  | 0 | 12 | 0 | 0 | 0 | 0 | 0 |  | Vlastní | Indiv | 0 | 0 |  | Práce | Běžná |  |  |  | POL1_1
115 | Pol__0113 | OBL200/45st/r=d | ks | 1 |  | 0 |  | 0 |  | 0 | 12 | 0 | 0 | 0 | 0 | 0 |  | Vlastní | Indiv | 0 | 0 |  | Práce | Běžná |  |  |  | POL1_1
116 | Pol__0114 | OBL160/90st/r=d | ks | 6 |  | 0 |  | 0 |  | 0 | 12 | 0 | 0 | 0 | 0 | 0 |  | Vlastní | Indiv | 0 | 0 |  | Práce | Běžná |  |  |  | POL1_1
117 | Pol__0115 | OBL160/45st/r=d | ks | 2 |  | 0 |  | 0 |  | 0 | 12 | 0 | 0 | 0 | 0 | 0 |  | Vlastní | Indiv | 0 | 0 |  | Práce | Běžná |  |  |  | POL1_1
118 | Pol__0116 | OBL125/90st/r=d | ks | 9 |  | 0 |  | 0 |  | 0 | 12 | 0 | 0 | 0 | 0 | 0 |  | Vlastní | Indiv | 0 | 0 |  | Práce | Běžná |  |  |  | POL1_1
119 | Pol__0117 | OBL100/90st/r=d | ks | 2 |  | 0 |  | 0 |  | 0 | 12 | 0 | 0 | 0 | 0 | 0 |  | Vlastní | Indiv | 0 | 0 |  | Práce | Běžná |  |  |  | POL1_1
120 | Pol__0118 | OBL100/45st/r=d | ks | 2 |  | 0 |  | 0 |  | 0 | 12 | 0 | 0 | 0 | 0 | 0 |  | Vlastní | Indiv | 0 | 0 |  | Práce | Běžná |  |  |  | POL1_1
121 | Pol__0119 | PŘ315/250 | ks | 2 |  | 0 |  | 0 |  | 0 | 12 | 0 | 0 | 0 | 0 | 0 |  | Vlastní | Indiv | 0 | 0 |  | Práce | Běžná |  |  |  | POL1_1
122 | Pol__0120 | PŘ250/200 | ks | 2 |  | 0 |  | 0 |  | 0 | 12 | 0 | 0 | 0 | 0 | 0 |  | Vlastní | Indiv | 0 | 0 |  | Práce | Běžná |  |  |  | POL1_1
123 | Pol__0121 | PŘ200/160 | ks | 1 |  | 0 |  | 0 |  | 0 | 12 | 0 | 0 | 0 | 0 | 0 |  | Vlastní | Indiv | 0 | 0 |  | Práce | Běžná |  |  |  | POL1_1
124 | Pol__0122 | PŘ160/125 | ks | 1 |  | 0 |  | 0 |  | 0 | 12 | 0 | 0 | 0 | 0 | 0 |  | Vlastní | Indiv | 0 | 0 |  | Práce | Běžná |  |  |  | POL1_1
125 | Pol__0123 | PŘ160/100 | ks | 1 |  | 0 |  | 0 |  | 0 | 12 | 0 | 0 | 0 | 0 | 0 |  | Vlastní | Indiv | 0 | 0 |  | Práce | Běžná |  |  |  | POL1_1
126 | Pol__0124 | PŘ125/100 | ks | 6 |  | 0 |  | 0 |  | 0 | 12 | 0 | 0 | 0 | 0 | 0 |  | Vlastní | Indiv | 0 | 0 |  | Práce | Běžná |  |  |  | POL1_1
127 | Pol__0125 | ODBO200/160/100 | ks | 2 |  | 0 |  | 0 |  | 0 | 12 | 0 | 0 | 0 | 0 | 0 |  | Vlastní | Indiv | 0 | 0 |  | Práce | Běžná |  |  |  | POL1_1
128 | Pol__0126 | ODBO160/125/100 | ks | 1 |  | 0 |  | 0 |  | 0 | 12 | 0 | 0 | 0 | 0 | 0 |  | Vlastní | Indiv | 0 | 0 |  | Práce | Běžná |  |  |  | POL1_1
129 | Pol__0127 | ODBJ250/160 | ks | 2 |  | 0 |  | 0 |  | 0 | 12 | 0 | 0 | 0 | 0 | 0 |  | Vlastní | Indiv | 0 | 0 |  | Práce | Běžná |  |  |  | POL1_1
130 | Pol__0128 | ODBJ160/160 | ks | 1 |  | 0 |  | 0 |  | 0 | 12 | 0 | 0 | 0 | 0 | 0 |  | Vlastní | Indiv | 0 | 0 |  | Práce | Běžná |  |  |  | POL1_1
131 | Pol__0129 | ODBJ160/125 | ks | 1 |  | 0 |  | 0 |  | 0 | 12 | 0 | 0 | 0 | 0 | 0 |  | Vlastní | Indiv | 0 | 0 |  | Práce | Běžná |  |  |  | POL1_1
132 | Pol__0130 | ODBJ160/100 | ks | 1 |  | 0 |  | 0 |  | 0 | 12 | 0 | 0 | 0 | 0 | 0 |  | Vlastní | Indiv | 0 | 0 |  | Práce | Běžná |  |  |  | POL1_1
133 | Pol__0131 | ODBJ100/125 | ks | 2 |  | 0 |  | 0 |  | 0 | 12 | 0 | 0 | 0 | 0 | 0 |  | Vlastní | Indiv | 0 | 0 |  | Práce | Běžná |  |  |  | POL1_1
134 | Pol__0132 | ODBJ100/100 | ks | 3 |  | 0 |  | 0 |  | 0 | 12 | 0 | 0 | 0 | 0 | 0 |  | Vlastní | Indiv | 0 | 0 |  | Práce | Běžná |  |  |  | POL1_1
135 | Pol__0133 | spojka na TR200 | ks | 2 |  | 0 |  | 0 |  | 0 | 12 | 0 | 0 | 0 | 0 | 0 |  | Vlastní | Indiv | 0 | 0 |  | Práce | Běžná |  |  |  | POL1_1
136 | Pol__0134 | spojka na TR160 | ks | 4 |  | 0 |  | 0 |  | 0 | 12 | 0 | 0 | 0 | 0 | 0 |  | Vlastní | Indiv | 0 | 0 |  | Práce | Běžná |  |  |  | POL1_1
137 | Pol__0135 | spojka na TR100 | ks | 2 |  | 0 |  | 0 |  | 0 | 12 | 0 | 0 | 0 | 0 | 0 |  | Vlastní | Indiv | 0 | 0 |  | Práce | Běžná |  |  |  | POL1_1
138 | Pol__0136 | koncový kryt na TV200 | ks | 2 |  | 0 |  | 0 |  | 0 | 12 | 0 | 0 | 0 | 0 | 0 |  | Vlastní | Indiv | 0 | 0 |  | Práce | Běžná |  |  |  | POL1_1
139 | Pol__0137 | koncový kryt na TV160 | ks | 2 |  | 0 |  | 0 |  | 0 | 12 | 0 | 0 | 0 | 0 | 0 |  | Vlastní | Indiv | 0 | 0 |  | Práce | Běžná |  |  |  | POL1_1
140 | Pol__0138 | výfuková hlavice O315 (900m3/h/ dp=20Pa) | ks | 1 |  | 0 |  | 0 |  | 0 | 12 | 0 | 0 | 0 | 0 | 0 |  | Vlastní | Indiv | 0 | 0 |  | Práce | Běžná |  |  |  | POL1_1
141 | Pol__0139 | izolační rohož z kamenné vlny tl.40 mm, kašírovaná Al folii se skleněnou mřížkou D+M | m2 | 61 |  | 0 |  | 0 |  | 0 | 12 | 0 | 0 | 0 | 0 | 0 |  | Vlastní | Indiv | 0 | 0 |  | Práce | Běžná |  |  |  | POL1_1
142 | Pol__0140 | montážní a pomocný materiál pro potrubí | ks | 1 |  | 0 |  | 0 |  | 0 | 12 | 0 | 0 | 0 | 0 | 0 |  | Vlastní | Indiv | 0 | 0 |  | Specifikace | Běžná |  |  |  | POL3_0
143 | Pol__0141 | montáž potrubí včetně lešení | ks | 1 |  | 0 |  | 0 |  | 0 | 12 | 0 | 0 | 0 | 0 | 0 |  | Vlastní | Indiv | 0 | 0 |  | Práce | Běžná |  |  |  | POL1_1
144 | Pol__0142 | montáž zařízení, přesun zařízení na místo montáže,práce jeřábem, montáž regulace (propojovací kabely, jsou dodávkou VZT) | ks | 1 |  | 0 |  | 0 |  | 0 | 12 | 0 | 0 | 0 | 0 | 0 |  | Vlastní | Indiv | 0 | 0 |  | Práce | Běžná |  |  |  | POL1_1
145 | Pol__0143 | zaregulování, provozní zkoušky | ks | 1 |  | 0 |  | 0 |  | 0 | 12 | 0 | 0 | 0 | 0 | 0 |  | Vlastní | Indiv | 0 | 0 |  | Práce | Běžná |  |  |  | POL1_1
146 | Pol__0144 | zprovoznění jednotky autorizovanou firmou, nastavení programu | ks | 1 |  | 0 |  | 0 |  | 0 | 12 | 0 | 0 | 0 | 0 | 0 |  | Vlastní | Indiv | 0 | 0 |  | Práce | Běžná |  |  |  | POL1_1
147 | Pol__0145 | montáž ovladačů a čidel vč. elektropropojení | ks | 1 |  | 0 |  | 0 |  | 0 | 12 | 0 | 0 | 0 | 0 | 0 |  | Vlastní | Indiv | 0 | 0 |  | Práce | Běžná |  |  |  | POL1_1
Díl: | _4 | Zařízení 4 - větrání technických místností |  |  |  | 0 |  | 0 |  | 0 |  | 0 |  | 0 |  | 0 |  |  |  |  | 0 | [6 empty] | DIL
148 | Pol__0146 | ventilátor radiální potrubní O200 , AC motor | ks | 1 |  | 0 |  | 0 |  | 0 | 12 | 0 | 0 | 0 | 0 | 0 |  | Vlastní | Indiv | 0 | 0 |  | Práce | Běžná |  |  |  | POL1_1
|  | V=500 m3/h, dp=380Pa,1x230V/50Hz, P=158W, IP 44, T=+70°C | [25 empty] | POP
149 | Pol__0147 | rychloupínací spona s neoprenovým těsněním O200 | ks | 2 |  | 0 |  | 0 |  | 0 | 12 | 0 | 0 | 0 | 0 | 0 |  | Vlastní | Indiv | 0 | 0 |  | Práce | Běžná |  |  |  | POL1_1
150 | Pol__0148 | zpětná klapka motýlková O200 | ks | 1 |  | 0 |  | 0 |  | 0 | 12 | 0 | 0 | 0 | 0 | 0 |  | Vlastní | Indiv | 0 | 0 |  | Práce | Běžná |  |  |  | POL1_1
151 | Pol__0149 | ventilátor radiální potrubní O125 , AC motor | ks | 1 |  | 0 |  | 0 |  | 0 | 12 | 0 | 0 | 0 | 0 | 0 |  | Vlastní | Indiv | 0 | 0 |  | Práce | Běžná |  |  |  | POL1_1
|  | V=100 m3/h, dp=250Pa,1x230V/50Hz, P=53W, IP 44, T=70°C | [25 empty] | POP
152 | Pol__0150 | rychloupínací spona s neoprenovým těsněním O125 | ks | 2 |  | 0 |  | 0 |  | 0 | 12 | 0 | 0 | 0 | 0 | 0 |  | Vlastní | Indiv | 0 | 0 |  | Specifikace | Běžná |  |  |  | POL3_0
153 | Pol__0151 | zpětná klapka motýlková O125 | ks | 1 |  | 0 |  | 0 |  | 0 | 12 | 0 | 0 | 0 | 0 | 0 |  | Vlastní | Indiv | 0 | 0 |  | Práce | Běžná |  |  |  | POL1_1
154 | Pol__0152 | odvodní talířový ventil regulovatelný kovový O200 (250m3/h-dp30-150Pa) | ks | 2 |  | 0 |  | 0 |  | 0 | 12 | 0 | 0 | 0 | 0 | 0 |  | Vlastní | Indiv | 0 | 0 |  | Práce | Běžná |  |  |  | POL1_1
155 | Pol__0153 | krycí mřížka O125 | ks | 2 |  | 0 |  | 0 |  | 0 | 12 | 0 | 0 | 0 | 0 | 0 |  | Vlastní | Indiv | 0 | 0 |  | Práce | Běžná |  |  |  | POL1_1
156 | Pol__0154 | přetlaková samočinná žaluzie plastová 300x300 | ks | 1 |  | 0 |  | 0 |  | 0 | 12 | 0 | 0 | 0 | 0 | 0 |  | Vlastní | Indiv | 0 | 0 |  | Práce | Běžná |  |  |  | POL1_1
157 | Pol__0155 | tlumič hluku kruhový ohebný nízkofrekvenční O200-1000, tl. Izolace 25mm - útlum viz. TZ | ks | 1 |  | 0 |  | 0 |  | 0 | 12 | 0 | 0 | 0 | 0 | 0 |  | Vlastní | Indiv | 0 | 0 |  | Práce | Běžná |  |  |  | POL1_1
158 | Pol__0156 | tlumič hluku kruhový ohebný nízkofrekvenční O125-1000, tl. Izolace 25mm - útlum viz. TZ | ks | 1 |  | 0 |  | 0 |  | 0 | 12 | 0 | 0 | 0 | 0 | 0 |  | Vlastní | Indiv | 0 | 0 |  | Práce | Běžná |  |  |  | POL1_1
159 | Pol__0157 | protidešťová žaluzie hliníková 400x315, síto proti ptákům (výtah) | ks | 1 |  | 0 |  | 0 |  | 0 | 12 | 0 | 0 | 0 | 0 | 0 |  | Vlastní | Indiv | 0 | 0 |  | Práce | Běžná |  |  |  | POL1_1
160 | Pol__0158 | krycí mřížka 400x315 (výtah) | ks | 1 |  | 0 |  | 0 |  | 0 | 12 | 0 | 0 | 0 | 0 | 0 |  | Vlastní | Indiv | 0 | 0 |  | Práce | Běžná |  |  |  | POL1_1
|  | potrubí SPIRO z pozinkovaného plechu tl. 0,6 - 0,8 mm, typ s EPDM těsněním tř.těsnosti C dle EN1507, spojování vzájemným zasunutím dílů | [25 empty] | POP | potrubí SPIRO z pozinkovaného plechu tl. 0,6 - 0,8 mm, typ s EPDM těsněním tř.těsnosti C dle EN1507, spojování vzájemným zasunutím dílů
161 | Pol__0159 | TR250 | m | 3 |  | 0 |  | 0 |  | 0 | 12 | 0 | 0 | 0 | 0 | 0 |  | Vlastní | Indiv | 0 | 0 |  | Práce | Běžná |  |  |  | POL1_1
162 | Pol__0160 | TR200 | m | 3 |  | 0 |  | 0 |  | 0 | 12 | 0 | 0 | 0 | 0 | 0 |  | Vlastní | Indiv | 0 | 0 |  | Práce | Běžná |  |  |  | POL1_1
163 | Pol__0161 | TR125 | m | 6 |  | 0 |  | 0 |  | 0 | 12 | 0 | 0 | 0 | 0 | 0 |  | Vlastní | Indiv | 0 | 0 |  | Práce | Běžná |  |  |  | POL1_1
164 | Pol__0162 | ODBJ250/250 | ks | 1 |  | 0 |  | 0 |  | 0 | 12 | 0 | 0 | 0 | 0 | 0 |  | Vlastní | Indiv | 0 | 0 |  | Práce | Běžná |  |  |  | POL1_1
165 | Pol__0163 | ODBJ200/200 | ks | 3 |  | 0 |  | 0 |  | 0 | 12 | 0 | 0 | 0 | 0 | 0 |  | Vlastní | Indiv | 0 | 0 |  | Práce | Běžná |  |  |  | POL1_1
166 | Pol__0164 | ODBJ125/125 | ks | 2 |  | 0 |  | 0 |  | 0 | 12 | 0 | 0 | 0 | 0 | 0 |  | Vlastní | Indiv | 0 | 0 |  | Práce | Běžná |  |  |  | POL1_1
167 | Pol__0165 | koncový kryt na TV250 | ks | 1 |  | 0 |  | 0 |  | 0 | 12 | 0 | 0 | 0 | 0 | 0 |  | Vlastní | Indiv | 0 | 0 |  | Práce | Běžná |  |  |  | POL1_1
168 | Pol__0166 | koncový kryt na TV200 | ks | 2 |  | 0 |  | 0 |  | 0 | 12 | 0 | 0 | 0 | 0 | 0 |  | Vlastní | Indiv | 0 | 0 |  | Práce | Běžná |  |  |  | POL1_1
169 | Pol__0167 | koncový kryt na TV125 | ks | 2 |  | 0 |  | 0 |  | 0 | 12 | 0 | 0 | 0 | 0 | 0 |  | Vlastní | Indiv | 0 | 0 |  | Práce | Běžná |  |  |  | POL1_1
170 | Pol__0168 | spojka na TR250 | ks | 1 |  | 0 |  | 0 |  | 0 | 12 | 0 | 0 | 0 | 0 | 0 |  | Vlastní | Indiv | 0 | 0 |  | Práce | Běžná |  |  |  | POL1_1
171 | Pol__0169 | spojka na TR200 | ks | 2 |  | 0 |  | 0 |  | 0 | 12 | 0 | 0 | 0 | 0 | 0 |  | Vlastní | Indiv | 0 | 0 |  | Práce | Běžná |  |  |  | POL1_1
172 | Pol__0170 | spojka na TR125 | ks | 2 |  | 0 |  | 0 |  | 0 | 12 | 0 | 0 | 0 | 0 | 0 |  | Vlastní | Indiv | 0 | 0 |  | Specifikace | Běžná |  |  |  | POL3_0
173 | Pol__0171 | PŘ300x300/O250 spiro | ks | 1 |  | 0 |  | 0 |  | 0 | 12 | 0 | 0 | 0 | 0 | 0 |  | Vlastní | Indiv | 0 | 0 |  | Práce | Běžná |  |  |  | POL1_1
174 | Pol__0172 | nasávací stříška VH250 (500m3/h, dp= 15Pa) | ks | 1 |  | 0 |  | 0 |  | 0 | 12 | 0 | 0 | 0 | 0 | 0 |  | Vlastní | Indiv | 0 | 0 |  | Práce | Běžná |  |  |  | POL1_1
175 | Pol__0173 | výfuková stříška VH200 (500m3/h, dp= 18Pa) | ks | 1 |  | 0 |  | 0 |  | 0 | 12 | 0 | 0 | 0 | 0 | 0 |  | Vlastní | Indiv | 0 | 0 |  | Práce | Běžná |  |  |  | POL1_1
176 | Pol__0174 | výfuková stříška VH125 (100m3/h, dp= 10Pa) | ks | 2 |  | 0 |  | 0 |  | 0 | 12 | 0 | 0 | 0 | 0 | 0 |  | Vlastní | Indiv | 0 | 0 |  | Práce | Běžná |  |  |  | POL1_1
177 | Pol__0175 | TR400x315-400+vp | ks | 1 |  | 0 |  | 0 |  | 0 | 12 | 0 | 0 | 0 | 0 | 0 |  | Vlastní | Indiv | 0 | 0 |  | Práce | Běžná |  |  |  | POL1_1
178 | Pol__0176 | izolační rohož z kamenné vlny tl.40 mm, kašírovaná Al folii se skleněnou mřížkou D+M | m2 | 10 |  | 0 |  | 0 |  | 0 | 12 | 0 | 0 | 0 | 0 | 0 |  | Vlastní | Indiv | 0 | 0 |  | Práce | Běžná |  |  |  | POL1_1
179 | Pol__0177 | montážní a pomocný materiál pro potrubí | ks | 1 |  | 0 |  | 0 |  | 0 | 12 | 0 | 0 | 0 | 0 | 0 |  | Vlastní | Indiv | 0 | 0 |  | Práce | Běžná |  |  |  | POL1_1
180 | Pol__0178 | montáž potrubí včetně lešení | ks | 1 |  | 0 |  | 0 |  | 0 | 12 | 0 | 0 | 0 | 0 | 0 |  | Vlastní | Indiv | 0 | 0 |  | Práce | Běžná |  |  |  | POL1_1
181 | Pol__0179 | montáž zařízení, přesun zařízení na místo montáže, montáž regulace (propojovací kabely jsou dodávkou, VZT) | ks | 1 |  | 0 |  | 0 |  | 0 | 12 | 0 | 0 | 0 | 0 | 0 |  | Vlastní | Indiv | 0 | 0 |  | Práce | Běžná |  |  |  | POL1_1
182 | Pol__0180 | zaregulování a zkušební provoz, zaškolení obsluhy | ks | 1 |  | 0 |  | 0 |  | 0 | 12 | 0 | 0 | 0 | 0 | 0 |  | Vlastní | Indiv | 0 | 0 |  | Specifikace | Běžná |  |  |  | POL3_0
Díl: | _5 | Zařízení 5 - větrání CHÚC budovy CD |  |  |  | 0 |  | 0 |  | 0 |  | 0 |  | 0 |  | 0 |  |  |  |  | 0 | [6 empty] | DIL
183 | Pol__0181 | izolovaný ventilátor radiální do čtvercového potrubí 820x820/ O630 , AC motor | ks | 1 |  | 0 |  | 0 |  | 0 | 12 | 0 | 0 | 0 | 0 | 0 |  | Vlastní | Indiv | 0 | 0 |  | Práce | Běžná |  |  |  | POL1_1
|  | V=13000 m3/h, dp=400Pa,3x400V/50Hz, P=4,5kW, I=8A, IP 55, T=+55°C, m=115kg | [25 empty] | POP
184 | Pol__0182 | uzavírací klapka těsná 678x678, servopohon s pružinou havarijní funkce 230V/50Hz | ks | 1 |  | 0 |  | 0 |  | 0 | 12 | 0 | 0 | 0 | 0 | 0 |  | Vlastní | Indiv | 0 | 0 |  | Práce | Běžná |  |  |  | POL1_1
185 | Pol__0183 | stěnová vyústka s pevnými lamelami L1,rozteč 20mm, 200x600, regulace R1 (2500m3/h, dp=31-300Pa) | ks | 1 |  | 0 |  | 0 |  | 0 | 12 | 0 | 0 | 0 | 0 | 0 |  | Vlastní | Indiv | 0 | 0 |  | Práce | Běžná |  |  |  | POL1_1
186 | Pol__0184 | stěnová vyústka s pevnými lamelami L1,rozteč 20mm, 500x300, regulace R1 (2500m3/h, dp=20-300Pa) | ks | 1 |  | 0 |  | 0 |  | 0 | 12 | 0 | 0 | 0 | 0 | 0 |  | Vlastní | Indiv | 0 | 0 |  | Práce | Běžná |  |  |  | POL1_1
187 | Pol__0185 | stěnová vyústka s pevnými lamelami L1,rozteč 20mm, 800x500, regulace R1 (4000m3/h, dp=5-270Pa) | ks | 2 |  | 0 |  | 0 |  | 0 | 12 | 0 | 0 | 0 | 0 | 0 |  | Vlastní | Indiv | 0 | 0 |  | Práce | Běžná |  |  |  | POL1_1
188 | Pol__0186 | protidešťová žaluzie hliníková 1000x1400, síto proti ptákům (13000m3/h, dp=90Pa) | ks | 1 |  | 0 |  | 0 |  | 0 | 12 | 0 | 0 | 0 | 0 | 0 |  | Vlastní | Indiv | 0 | 0 |  | Práce | Běžná |  |  |  | POL1_1
|  | VZT potrubí čtyřhranné sk.I z pozinkovaného plechu tl. 0,6-0,8 mm s přírubami U (EP 20) ,třída těsnosti C dle EN1507, mezi příruby je vloženo samolepící polyethylenove těsnění Vitolen 120 | [25 empty] | POP | VZT potrubí čtyřhranné sk.I z pozinkovaného plechu tl. 0,6-0,8 mm s přírubami U (EP 20) ,třída těsnosti C dle EN1507, mezi příruby je vloženo samolepící polyethylenove těsnění Vitolen 120
|  | Jednotlivé díly musí být vzájemně vodivě spojeny na dvou místech spoje 4 mi kusy vejířovitých podložek ČSN021745 | [25 empty] | POP | Jednotlivé díly musí být vzájemně vodivě spojeny na dvou místech spoje 4 mi kusy vejířovitých podložek ČSN021745
189 | Pol__0187 | součet rovné trouby do obvodu 3500 mm | m2 | 19 |  | 0 |  | 0 |  | 0 | 12 | 0 | 0 | 0 | 0 | 0 |  | Vlastní | Indiv | 0 | 0 |  | Práce | Běžná |  |  |  | POL1_1
190 | Pol__0188 | součet tvarovky do obvodu 3500 mm | m2 | 11 |  | 0 |  | 0 |  | 0 | 12 | 0 | 0 | 0 | 0 | 0 |  | Vlastní | Indiv | 0 | 0 |  | Práce | Běžná |  |  |  | POL1_1
191 | Pol__0189 | součet rovné trouby obvodu 3500-5600 mm | m2 | 2 |  | 0 |  | 0 |  | 0 | 12 | 0 | 0 | 0 | 0 | 0 |  | Vlastní | Indiv | 0 | 0 |  | Práce | Běžná |  |  |  | POL1_1
192 | Pol__0190 | součet tvarovky do obvodu 3500-5600 mm | m2 | 5 |  | 0 |  | 0 |  | 0 | 12 | 0 | 0 | 0 | 0 | 0 |  | Vlastní | Indiv | 0 | 0 |  | Specifikace | Běžná |  |  |  | POL3_0
193 | Pol__0191 | izolační rohož z kamenné vlny tl.40 mm, kašírovaná Al folii se skleněnou mřížkou D+M | m2 | 48 |  | 0 |  | 0 |  | 0 | 12 | 0 | 0 | 0 | 0 | 0 |  | Vlastní | Indiv | 0 | 0 |  | Práce | Běžná |  |  |  | POL1_1
194 | Pol__0192 | montážní a pomocný materiál pro potrubí | ks | 1 |  | 0 |  | 0 |  | 0 | 12 | 0 | 0 | 0 | 0 | 0 |  | Vlastní | Indiv | 0 | 0 |  | Práce | Běžná |  |  |  | POL1_1
195 | Pol__0193 | montáž potrubí včetně lešení | ks | 1 |  | 0 |  | 0 |  | 0 | 12 | 0 | 0 | 0 | 0 | 0 |  | Vlastní | Indiv | 0 | 0 |  | Práce | Běžná |  |  |  | POL1_1
196 | Pol__0194 | montáž zařízení, přesun zařízení na místo montáže, montáž regulace (propojovací kabely jsou dodávkou, VZT) | ks | 1 |  | 0 |  | 0 |  | 0 | 12 | 0 | 0 | 0 | 0 | 0 |  | Vlastní | Indiv | 0 | 0 |  | Práce | Běžná |  |  |  | POL1_1
197 | Pol__0195 | zaregulování a zkušební provoz, zaškolení obsluhy | ks | 1 |  | 0 |  | 0 |  | 0 | 12 | 0 | 0 | 0 | 0 | 0 |  | Vlastní | Indiv | 0 | 0 |  | Práce | Běžná |  |  |  | POL1_1
Díl: | _6 | Zařízení C1 - chlazení pokojů D-2NP |  |  |  | 0 |  | 0 |  | 0 |  | 0 |  | 0 |  | 0 |  |  |  |  | 0 | [6 empty] | DIL
|  | Multisplit FDx inverter systém s distributory chladiva provozní teploty chlazení -10°Caž+48°C, vytápění -25°Caž+18°C | [25 empty] | POP | Multisplit FDx inverter systém s distributory chladiva provozní teploty chlazení -10°Caž+48°C, vytápění -25°Caž+18°C
198 | Pol__0196 | Venkovní kondenzační jednotka, chlazení 3,3-17kW/ vytápění 3,7-17,3kW, max. počet vnitřních, jednotek 8, výkonový index 78, 3x400V/50Hz, P=5,4kW, Imax=14,2A, jištění 20A, V=6600 m3/h, (vxšxh) | ks | 1 |  | 0 |  | 0 |  | 0 | 12 | 0 | 0 | 0 | 0 | 0 |  | Vlastní | Indiv | 0 | 0 |  | Práce | Běžná |  |  |  | POL1_1
|  | 1380x950x330 mm, m=87kg, chladivo R410A,LD1=53dB | [25 empty] | POP
199 | Pol__0197 | vnitřní nástěnná jednotka chlazení /topení 2,5/3,3 kW, V=730 m3/h, (vxšxh) 308x837x189,, LD1=27-44dB, infraovladač, filtrace, vestvěný WIFI modul | ks | 3 |  | 0 |  | 0 |  | 0 | 12 | 0 | 0 | 0 | 0 | 0 |  | Vlastní | Indiv | 0 | 0 |  | Práce | Běžná |  |  |  | POL1_1
200 | Pol__0198 | vnitřní nástěnná jednotka chlazení /topení 3,5/4 kW, V=730 m3/h, (vxšxh) 308x837x189, LD1=27-44dB,, infraovladač, filtrace, vestvěný WIFI modul | ks | 4 |  | 0 |  | 0 |  | 0 | 12 | 0 | 0 | 0 | 0 | 0 |  | Vlastní | Indiv | 0 | 0 |  | Práce | Běžná |  |  |  | POL1_1
201 | Pol__0199 | distribuční box pro 3 vnitřní jednotky | ks | 1 |  | 0 |  | 0 |  | 0 | 12 | 0 | 0 | 0 | 0 | 0 |  | Vlastní | Indiv | 0 | 0 |  | Práce | Běžná |  |  |  | POL1_1
202 | Pol__0200 | distribuční box pro 2 vnitřní jednotky | ks | 2 |  | 0 |  | 0 |  | 0 | 12 | 0 | 0 | 0 | 0 | 0 |  | Vlastní | Indiv | 0 | 0 |  | Specifikace | Běžná |  |  |  | POL3_0
203 | Pol__0201 | rozbočovač (refnet ) pro 2 distributory | ks | 2 |  | 0 |  | 0 |  | 0 | 12 | 0 | 0 | 0 | 0 | 0 |  | Vlastní | Indiv | 0 | 0 |  | Práce | Běžná |  |  |  | POL1_1
204 | Pol__0202 | Hlavní rozvod - potrubí měděné pro chladící systémy s odmaštěným povrchem včetně tvarovek, izolace,, komunikačního kabelu a montážního materiálu D+M | m | 26 |  | 0 |  | 0 |  | 0 | 12 | 0 | 0 | 0 | 0 | 0 |  | Vlastní | Indiv | 0 | 0 |  | Práce | Běžná |  |  |  | POL1_1
|  | - potrubí Cu 9,52x0,8 - 17m | [25 empty] | POP
|  | - potrubí Cu 19,05x1 -17m | [25 empty] | POP
|  | nízkoteplotní izolace zabraňující kondenzaci a tepelným ztrátám s vysokým odporem proti difuzi vodní páry (lambda=0,033W/mK, mí=10000) včetně izolovaných závěsů | [25 empty] | POP | nízkoteplotní izolace zabraňující kondenzaci a tepelným ztrátám s vysokým odporem proti difuzi vodní páry (lambda=0,033W/mK, mí=10000) včetně izolovaných závěsů
|  | - izolace potrubí 10 tl.12,5mm -17m | [25 empty] | POP
|  | - izolace potrubí 22 tl. 14,5mm - 17m | [25 empty] | POP
205 | Pol__0203 | Koncový rozvod - potrubí měděné pro chladící systémy s odmaštěným povrchem včetně tvarovek, izolace,, komunikačního kabelu a montážního materiálu D+M | m | 44 |  | 0 |  | 0 |  | 0 | 12 | 0 | 0 | 0 | 0 | 0 |  | Vlastní | Indiv | 0 | 0 |  | Práce | Běžná |  |  |  | POL1_1
|  | - potrubí Cu 12,7x0,8 - 10m | [25 empty] | POP
|  | - potrubí Cu 9,52x0,8 - 30m | [25 empty] | POP
|  | - potrubí Cu 6,35x0,8 - 40m | [25 empty] | POP
|  | nízkoteplotní izolace zabraňující kondenzaci a tepelným ztrátám s vysokým odporem proti difuzi vodní páry (lambda=0,033W/mK, mí=10000) včetně izolovaných závěsů | [25 empty] | POP | nízkoteplotní izolace zabraňující kondenzaci a tepelným ztrátám s vysokým odporem proti difuzi vodní páry (lambda=0,033W/mK, mí=10000) včetně izolovaných závěsů
|  | - izolace potrubí 12 tl.13mm -30m | [25 empty] | POP
|  | - izolace potrubí 10 tl.12,5mm -30m | [25 empty] | POP
|  | - izolace potrubí 6 tl. 9,5mm - 30m | [25 empty] | POP
206 | Pol__0204 | potrubí pro odvod kondenzátu DN20 -připojovací hadice | m | 7 |  | 0 |  | 0 |  | 0 | 12 | 0 | 0 | 0 | 0 | 0 |  | Vlastní | Indiv | 0 | 0 |  | Práce | Běžná |  |  |  | POL1_1
207 | Pol__0205 | instalační plastový systém pro potrubí Cu typ 80/60 včetně tvarovek a montáže | m | 4 |  | 0 |  | 0 |  | 0 | 12 | 0 | 0 | 0 | 0 | 0 |  | Vlastní | Indiv | 0 | 0 |  | Práce | Běžná |  |  |  | POL1_1
208 | Pol__0206 | chladivo R410A | kg | 1 |  | 0 |  | 0 |  | 0 | 12 | 0 | 0 | 0 | 0 | 0 |  | Vlastní | Indiv | 0 | 0 |  | Práce | Běžná |  |  |  | POL1_1
209 | Pol__0207 | montáž venkovních jednotek, doplnění chladiva R410A | ks | 1 |  | 0 |  | 0 |  | 0 | 12 | 0 | 0 | 0 | 0 | 0 |  | Vlastní | Indiv | 0 | 0 |  | Práce | Běžná |  |  |  | POL1_1
210 | Pol__0208 | montáž vnitřních jednotek | ks | 7 |  | 0 |  | 0 |  | 0 | 12 | 0 | 0 | 0 | 0 | 0 |  | Vlastní | Indiv | 0 | 0 |  | Práce | Běžná |  |  |  | POL1_1
211 | Pol__0209 | montáž distributorů | ks | 3 |  | 0 |  | 0 |  | 0 | 12 | 0 | 0 | 0 | 0 | 0 |  | Vlastní | Indiv | 0 | 0 |  | Práce | Běžná |  |  |  | POL1_1
212 | Pol__0210 | montáž refnetů | ks | 2 |  | 0 |  | 0 |  | 0 | 12 | 0 | 0 | 0 | 0 | 0 |  | Vlastní | Indiv | 0 | 0 |  | Specifikace | Běžná |  |  |  | POL3_0
213 | Pol__0211 | revize úniku chladiva, kniha chladiv | ks | 1 |  | 0 |  | 0 |  | 0 | 12 | 0 | 0 | 0 | 0 | 0 |  | Vlastní | Indiv | 0 | 0 |  | Práce | Běžná |  |  |  | POL1_1
214 | Pol__0212 | uvedení do provozu, zaškolení obsluhy | ks | 1 |  | 0 |  | 0 |  | 0 | 12 | 0 | 0 | 0 | 0 | 0 |  | Vlastní | Indiv | 0 | 0 |  | Práce | Běžná |  |  |  | POL1_1
Díl: | _7 | Zařízení C2 - chlazení pokojů D-1NPJV |  |  |  | 0 |  | 0 |  | 0 |  | 0 |  | 0 |  | 0 |  |  |  |  | 0 | [6 empty] | DIL
|  | Multisplit inverter systém - tepelné čerpadlo provozní teploty chlazení -10°Caž+48°C, vytápění -18°Caž+18°C | [25 empty] | POP | Multisplit inverter systém - tepelné čerpadlo provozní teploty chlazení -10°Caž+48°C, vytápění -18°Caž+18°C
215 | Pol__0213 | Venkovní kondenzační jednotka, chlazení 1,3-9,5 kW, 1x230V/50Hz, P=3,4kW, Imax=19A, jištění 20A,, V=3600 m3/h, (vxšxh) 834x950x330 mm, m=61kg, chladivo R32,LD1=48dB | ks | 1 |  | 0 |  | 0 |  | 0 | 12 | 0 | 0 | 0 | 0 | 0 |  | Vlastní | Indiv | 0 | 0 |  | Práce | Běžná |  |  |  | POL1_1
216 | Pol__0214 | vnitřní nástěnná jednotka - chlazení /topení 2,5/3,3kW, V= 730 m3/h, (vxšxh) 308x837x189, LD1,, 5=19-44dB, infraovladač | ks | 4 |  | 0 |  | 0 |  | 0 | 12 | 0 | 0 | 0 | 0 | 0 |  | Vlastní | Indiv | 0 | 0 |  | Práce | Běžná |  |  |  | POL1_1
217 | Pol__0215 | potrubí měděné pro chladící systémy s odmaštěným povrchem včetně tvarovek, izolace, komunikačního, kabelu a montážního materiálu D+M | m | 54 |  | 0 |  | 0 |  | 0 | 12 | 0 | 0 | 0 | 0 | 0 |  | Vlastní | Indiv | 0 | 0 |  | Práce | Běžná |  |  |  | POL1_1
|  | - potrubí Cu 9,52x0,8 - 77m | [25 empty] | POP
|  | - potrubí Cu 6,35x0,8 -77m | [25 empty] | POP
|  | nízkoteplotní izolace zabraňující kondenzaci a tepelným ztrátám s vysokým odporem proti difuzi vodní páry (lambda=0,033W/mK, mí=10000) včetně izolovaných závěsů | [25 empty] | POP | nízkoteplotní izolace zabraňující kondenzaci a tepelným ztrátám s vysokým odporem proti difuzi vodní páry (lambda=0,033W/mK, mí=10000) včetně izolovaných závěsů
|  | - izolace potrubí 10 tl. 12,5mm - 77m | [25 empty] | POP
|  | - izolace potrubí 6 tl. 9,5mm - 77m | [25 empty] | POP
218 | Pol__0216 | potrubí pro odvod kondenzátu DN20 -připojovací hadice | m | 4 |  | 0 |  | 0 |  | 0 | 12 | 0 | 0 | 0 | 0 | 0 |  | Vlastní | Indiv | 0 | 0 |  | Práce | Běžná |  |  |  | POL1_1
219 | Pol__0217 | instalační plastový systém pro potrubí Cu typ 80/60 včetně tvarovek a montáže | m | 2 |  | 0 |  | 0 |  | 0 | 12 | 0 | 0 | 0 | 0 | 0 |  | Vlastní | Indiv | 0 | 0 |  | Práce | Běžná |  |  |  | POL1_1
220 | Pol__0218 | chladivo R32 | kg | 1 |  | 0 |  | 0 |  | 0 | 12 | 0 | 0 | 0 | 0 | 0 |  | Vlastní | Indiv | 0 | 0 |  | Práce | Běžná |  |  |  | POL1_1
221 | Pol__0219 | montáž venkovních jednotek, doplnění chladiva R410A | ks | 1 |  | 0 |  | 0 |  | 0 | 12 | 0 | 0 | 0 | 0 | 0 |  | Vlastní | Indiv | 0 | 0 |  | Práce | Běžná |  |  |  | POL1_1
222 | Pol__0220 | montáž vnitřních jednotek | ks | 4 |  | 0 |  | 0 |  | 0 | 12 | 0 | 0 | 0 | 0 | 0 |  | Vlastní | Indiv | 0 | 0 |  | Specifikace | Běžná |  |  |  | POL3_0
223 | Pol__0221 | revize úniku chladiva, kniha chladiv | ks | 1 |  | 0 |  | 0 |  | 0 | 12 | 0 | 0 | 0 | 0 | 0 |  | Vlastní | Indiv | 0 | 0 |  | Práce | Běžná |  |  |  | POL1_1
224 | Pol__0222 | uvedení do provozu, zaškolení obsluhy | ks | 1 |  | 0 |  | 0 |  | 0 | 12 | 0 | 0 | 0 | 0 | 0 |  | Vlastní | Indiv | 0 | 0 |  | Práce | Běžná |  |  |  | POL1_1
Díl: | _8 | Zařízení C3 - chlazení pokojů D-1NPSZ |  |  |  | 0 |  | 0 |  | 0 |  | 0 |  | 0 |  | 0 |  |  |  |  | 0 | [6 empty] | DIL
|  | Multisplit inverter systém - tepelné čerpadlo provozní teploty chlazení -10°Caž+48°C, vytápění -18°Caž+18°C | [25 empty] | POP | Multisplit inverter systém - tepelné čerpadlo provozní teploty chlazení -10°Caž+48°C, vytápění -18°Caž+18°C
225 | Pol__0223 | Venkovní kondenzační jednotka, chlazení 1,1-8,5 kW, 1x230V/50Hz, P=2,9kW, Imax=16A, jištění 20A,, V=3000 m3/h, (vxšxh) 650x870x330 mm, m=47kg, chladivo R32,LD1=49dB | ks | 1 |  | 0 |  | 0 |  | 0 | 12 | 0 | 0 | 0 | 0 | 0 |  | Vlastní | Indiv | 0 | 0 |  | Práce | Běžná |  |  |  | POL1_1
226 | Pol__0224 | vnitřní nástěnná jednotka - chlazení /topení 2,5/3,3kW, V= 730 m3/h, (vxšxh) 308x837x189, LD1,, 5=19-44dB, infraovladač | ks | 3 |  | 0 |  | 0 |  | 0 | 12 | 0 | 0 | 0 | 0 | 0 |  | Vlastní | Indiv | 0 | 0 |  | Práce | Běžná |  |  |  | POL1_1
227 | Pol__0225 | potrubí měděné pro chladící systémy s odmaštěným povrchem včetně tvarovek, izolace, komunikačního, kabelu a montážního materiálu D+M | m | 50 |  | 0 |  | 0 |  | 0 | 12 | 0 | 0 | 0 | 0 | 0 |  | Vlastní | Indiv | 0 | 0 |  | Práce | Běžná |  |  |  | POL1_1
|  | - potrubí Cu 9,52x0,8 - 77m | [25 empty] | POP
|  | - potrubí Cu 6,35x0,8 -77m | [25 empty] | POP
|  | nízkoteplotní izolace zabraňující kondenzaci a tepelným ztrátám s vysokým odporem proti difuzi vodní páry (lambda=0,033W/mK, mí=10000) včetně izolovaných závěsů | [25 empty] | POP | nízkoteplotní izolace zabraňující kondenzaci a tepelným ztrátám s vysokým odporem proti difuzi vodní páry (lambda=0,033W/mK, mí=10000) včetně izolovaných závěsů
|  | - izolace potrubí 10 tl. 12,5mm - 77m | [25 empty] | POP
|  | - izolace potrubí 6 tl. 9,5mm - 77m | [25 empty] | POP
228 | Pol__0226 | potrubí pro odvod kondenzátu DN20 -připojovací hadice | m | 3 |  | 0 |  | 0 |  | 0 | 12 | 0 | 0 | 0 | 0 | 0 |  | Vlastní | Indiv | 0 | 0 |  | Práce | Běžná |  |  |  | POL1_1
229 | Pol__0227 | instalační plastový systém pro potrubí Cu typ 80/60 včetně tvarovek a montáže | m | 3 |  | 0 |  | 0 |  | 0 | 12 | 0 | 0 | 0 | 0 | 0 |  | Vlastní | Indiv | 0 | 0 |  | Práce | Běžná |  |  |  | POL1_1
230 | Pol__0228 | chladivo R32 | kg | 1 |  | 0 |  | 0 |  | 0 | 12 | 0 | 0 | 0 | 0 | 0 |  | Vlastní | Indiv | 0 | 0 |  | Práce | Běžná |  |  |  | POL1_1
231 | Pol__0229 | montáž venkovních jednotek, doplnění chladiva R410A | ks | 1 |  | 0 |  | 0 |  | 0 | 12 | 0 | 0 | 0 | 0 | 0 |  | Vlastní | Indiv | 0 | 0 |  | Práce | Běžná |  |  |  | POL1_1
232 | Pol__0230 | montáž vnitřních jednotek | ks | 3 |  | 0 |  | 0 |  | 0 | 12 | 0 | 0 | 0 | 0 | 0 |  | Vlastní | Indiv | 0 | 0 |  | Specifikace | Běžná |  |  |  | POL3_0
233 | Pol__0231 | revize úniku chladiva, kniha chladiv | ks | 1 |  | 0 |  | 0 |  | 0 | 12 | 0 | 0 | 0 | 0 | 0 |  | Vlastní | Indiv | 0 | 0 |  | Práce | Běžná |  |  |  | POL1_1
234 | Pol__0232 | uvedení do provozu, zaškolení obsluhy | ks | 1 |  | 0 |  | 0 |  | 0 | 12 | 0 | 0 | 0 | 0 | 0 |  | Vlastní | Indiv | 0 | 0 |  | Práce | Běžná |  |  |  | POL1_1
Díl: | _9 | Zařízení C4- chlazení m.č. D1.02a-UPS |  |  |  | 0 |  | 0 |  | 0 |  | 0 |  | 0 |  | 0 |  |  |  |  | 0 | [6 empty] | DIL
|  | split inverter systém - tepelné čerpadlo provozní teploty chlazení -18°Caž+43°C, vytápění -15°Caž+24°C | [25 empty] | POP | split inverter systém - tepelné čerpadlo provozní teploty chlazení -18°Caž+43°C, vytápění -15°Caž+24°C
235 | Pol__0233 | Venkovní kondenzační jednotka, chlazení 1,5-3,2 kW, 1x230V/50Hz, P=850W, Imax=3,2A, V=1680 m3/h,, (vxšxh) 545x770x288 mm, m=33,3kg, chladivo R32,Lw=65dB(A) | ks | 1 |  | 0 |  | 0 |  | 0 | 12 | 0 | 0 | 0 | 0 | 0 |  | Vlastní | Indiv | 0 | 0 |  | Práce | Běžná |  |  |  | POL1_1
236 | Pol__0234 | vnitřní nástěnná jednotka chlazení /topení 1,5-3,2/ 1,8-3,7kW, V=456 m3/h, (vxšxh) 316x818x189,, LD1=27-36dB, | ks | 1 |  | 0 |  | 0 |  | 0 | 12 | 0 | 0 | 0 | 0 | 0 |  | Vlastní | Indiv | 0 | 0 |  | Práce | Běžná |  |  |  | POL1_1
237 | Pol__0235 | kabelový ovladač s barevným displejem, český jazyk | ks | 1 |  | 0 |  | 0 |  | 0 | 12 | 0 | 0 | 0 | 0 | 0 |  | Vlastní | Indiv | 0 | 0 |  | Práce | Běžná |  |  |  | POL1_1
238 | Pol__0236 | nástěnná konzola do 60 kg | ks | 1 |  | 0 |  | 0 |  | 0 | 12 | 0 | 0 | 0 | 0 | 0 |  | Vlastní | Indiv | 0 | 0 |  | Práce | Běžná |  |  |  | POL1_1
239 | Pol__0237 | potrubí měděné pro chladící systémy s odmaštěným povrchem včetně tvarovek, izolace, komunikačního, kabelu a montážního materiálu D+M | m | 15 |  | 0 |  | 0 |  | 0 | 12 | 0 | 0 | 0 | 0 | 0 |  | Vlastní | Indiv | 0 | 0 |  | Práce | Běžná |  |  |  | POL1_1
|  | - potrubí Cu 9,52x0,8 - 15m | [25 empty] | POP
|  | - potrubí Cu 6,35x0,8 -15m | [25 empty] | POP
|  | nízkoteplotní izolace zabraňující kondenzaci a tepelným ztrátám s vysokým odporem proti difuzi vodní páry (lambda=0,033W/mK, mí=10000) včetně izolovaných závěsů | [25 empty] | POP | nízkoteplotní izolace zabraňující kondenzaci a tepelným ztrátám s vysokým odporem proti difuzi vodní páry (lambda=0,033W/mK, mí=10000) včetně izolovaných závěsů
|  | - izolace potrubí 10 tl. 12,5mm - 15m | [25 empty] | POP
|  | - izolace potrubí 6 tl. 9,5mm - 15m | [25 empty] | POP
240 | Pol__0238 | potrubí pro odvod kondenzátu DN20 -připojovací hadice | m | 1 |  | 0 |  | 0 |  | 0 | 12 | 0 | 0 | 0 | 0 | 0 |  | Vlastní | Indiv | 0 | 0 |  | Práce | Běžná |  |  |  | POL1_1
241 | Pol__0239 | instalační plastový systém pro potrubí Cu typ 80/60 včetně tvarovek a montáže | m | 14 |  | 0 |  | 0 |  | 0 | 12 | 0 | 0 | 0 | 0 | 0 |  | Vlastní | Indiv | 0 | 0 |  | Práce | Běžná |  |  |  | POL1_1
242 | Pol__0240 | chladivo R32 | kg | 1 |  | 0 |  | 0 |  | 0 | 12 | 0 | 0 | 0 | 0 | 0 |  | Vlastní | Indiv | 0 | 0 |  | Specifikace | Běžná |  |  |  | POL3_0
243 | Pol__0241 | montáž venkovních jednotek, doplnění chladiva R410A | ks | 1 |  | 0 |  | 0 |  | 0 | 12 | 0 | 0 | 0 | 0 | 0 |  | Vlastní | Indiv | 0 | 0 |  | Práce | Běžná |  |  |  | POL1_1
244 | Pol__0242 | montáž vnitřních jednotek | ks | 4 |  | 0 |  | 0 |  | 0 | 12 | 0 | 0 | 0 | 0 | 0 |  | Vlastní | Indiv | 0 | 0 |  | Práce | Běžná |  |  |  | POL1_1
245 | Pol__0243 | revize úniku chladiva, kniha chladiv | ks | 1 |  | 0 |  | 0 |  | 0 | 12 | 0 | 0 | 0 | 0 | 0 |  | Vlastní | Indiv | 0 | 0 |  | Práce | Běžná |  |  |  | POL1_1
246 | Pol__0244 | uvedení do provozu, zaškolení obsluhy | ks | 1 |  | 0 |  | 0 |  | 0 | 12 | 0 | 0 | 0 | 0 | 0 |  | Vlastní | Indiv | 0 | 0 |  | Práce | Běžná |  |  |  | POL1_1
Díl: | _10 | Zařízení C5- chlazení m.č. C1.03b-EPS |  |  |  | 0 |  | 0 |  | 0 |  | 0 |  | 0 |  | 0 |  |  |  |  | 0 | [6 empty] | DIL
|  | split inverter systém - tepelné čerpadlo provozní teploty chlazení -18°Caž+43°C, vytápění -15°Caž+24°C | [25 empty] | POP | split inverter systém - tepelné čerpadlo provozní teploty chlazení -18°Caž+43°C, vytápění -15°Caž+24°C
247 | Pol__0245 | Venkovní kondenzační jednotka, chlazení 1,5-3,2 kW, 1x230V/50Hz, P=850W, Imax=3,2A, V=1680 m3/h,, (vxšxh) 545x770x288 mm, m=33,3kg, chladivo R32,Lw=65dB(A) | ks | 1 |  | 0 |  | 0 |  | 0 | 12 | 0 | 0 | 0 | 0 | 0 |  | Vlastní | Indiv | 0 | 0 |  | Práce | Běžná |  |  |  | POL1_1
248 | Pol__0246 | vnitřní nástěnná jednotka chlazení /topení 1,5-3,2/ 1,8-3,7kW, V=456 m3/h, (vxšxh) 316x818x189,, LD1=27-36dB, | ks | 1 |  | 0 |  | 0 |  | 0 | 12 | 0 | 0 | 0 | 0 | 0 |  | Vlastní | Indiv | 0 | 0 |  | Práce | Běžná |  |  |  | POL1_1
249 | Pol__0247 | kabelový ovladač s barevným displejem, český jazyk | ks | 1 |  | 0 |  | 0 |  | 0 | 12 | 0 | 0 | 0 | 0 | 0 |  | Vlastní | Indiv | 0 | 0 |  | Práce | Běžná |  |  |  | POL1_1
250 | Pol__0248 | nástěnná konzola do 60 kg | ks | 1 |  | 0 |  | 0 |  | 0 | 12 | 0 | 0 | 0 | 0 | 0 |  | Vlastní | Indiv | 0 | 0 |  | Práce | Běžná |  |  |  | POL1_1
251 | Pol__0249 | potrubí měděné pro chladící systémy s odmaštěným povrchem včetně tvarovek, izolace, komunikačního, kabelu a montážního materiálu D+M | m | 20 |  | 0 |  | 0 |  | 0 | 12 | 0 | 0 | 0 | 0 | 0 |  | Vlastní | Indiv | 0 | 0 |  | Práce | Běžná |  |  |  | POL1_1
|  | - potrubí Cu 9,52x0,8 - 20m | [25 empty] | POP
|  | - potrubí Cu 6,35x0,8 -20m | [25 empty] | POP
|  | nízkoteplotní izolace zabraňující kondenzaci a tepelným ztrátám s vysokým odporem proti difuzi vodní páry (lambda=0,033W/mK, mí=10000) včetně izolovaných závěsů | [25 empty] | POP | nízkoteplotní izolace zabraňující kondenzaci a tepelným ztrátám s vysokým odporem proti difuzi vodní páry (lambda=0,033W/mK, mí=10000) včetně izolovaných závěsů
|  | - izolace potrubí 10 tl. 12,5mm - 20m | [25 empty] | POP
|  | - izolace potrubí 6 tl. 9,5mm - 20m | [25 empty] | POP
252 | Pol__0250 | potrubí pro odvod kondenzátu DN20 -připojovací hadice | m | 1 |  | 0 |  | 0 |  | 0 | 12 | 0 | 0 | 0 | 0 | 0 |  | Vlastní | Indiv | 0 | 0 |  | Specifikace | Běžná |  |  |  | POL3_0
253 | Pol__0251 | instalační plastový systém pro potrubí Cu typ 80/60 včetně tvarovek a montáže | m | 3 |  | 0 |  | 0 |  | 0 | 12 | 0 | 0 | 0 | 0 | 0 |  | Vlastní | Indiv | 0 | 0 |  | Práce | Běžná |  |  |  | POL1_1
254 | Pol__0252 | chladivo R32 | kg | 1 |  | 0 |  | 0 |  | 0 | 12 | 0 | 0 | 0 | 0 | 0 |  | Vlastní | Indiv | 0 | 0 |  | Práce | Běžná |  |  |  | POL1_1
255 | Pol__0253 | montáž venkovních jednotek, doplnění chladiva R410A | ks | 1 |  | 0 |  | 0 |  | 0 | 12 | 0 | 0 | 0 | 0 | 0 |  | Vlastní | Indiv | 0 | 0 |  | Práce | Běžná |  |  |  | POL1_1
256 | Pol__0254 | montáž vnitřních jednotek | ks | 4 |  | 0 |  | 0 |  | 0 | 12 | 0 | 0 | 0 | 0 | 0 |  | Vlastní | Indiv | 0 | 0 |  | Práce | Běžná |  |  |  | POL1_1
257 | Pol__0255 | revize úniku chladiva, kniha chladiv | ks | 1 |  | 0 |  | 0 |  | 0 | 12 | 0 | 0 | 0 | 0 | 0 |  | Vlastní | Indiv | 0 | 0 |  | Práce | Běžná |  |  |  | POL1_1
258 | Pol__0256 | uvedení do provozu, zaškolení obsluhy | ks | 1 |  | 0 |  | 0 |  | 0 | 12 | 0 | 0 | 0 | 0 | 0 |  | Vlastní | Indiv | 0 | 0 |  | Práce | Běžná |  |  |  | POL1_1
[26 empty] | 12 | 21 | DPH
| Celkem |  |  |  |  | 0 | [19 empty] | 0 | 0 | SUM
END
Note on S6: Jedná se o informaci, zda se jedná o položku, která je do rozpočtu zadána z cenové soustavy RTS, nebo vlastní.
Note on T6: Jedná se o název CÚ, která je zadána u položky rozpočtu

## SO01 05 Pol
Položkový soupis prací a dodávek | [27 empty] | #TypZaznamu#
S: | 11518-003-000 - I.et | POBYTOVÁ ODLEHČOVACÍ SLUŽBA VELEHRAD | [25 empty] | STA
O: | SO01 | SO 01 Vlastní budova - I.etapa | [22 empty] | STA |  |  | OBJ
R: | 05 | D1.07 Vytápění | [25 empty] | ROZ
P.č. | Číslo položky | Název položky | MJ | Množství | Cena / MJ | Celkem | Dodávka | Dodávka celk. | Montáž | Montáž celk. | DPH | Cena s DPH | Hmotnost / MJ | Hmotnost celk.(t) | Dem. hmotnost / MJ | Dem. hmotnost celk.(t) | Ceník | Cen. soustava / platnost | Cenová úroveň | Nhod / MJ | Nhod celk. | Dodavatel | Typ položky | Stav položky
Díl: | 96 | Bourání konstrukcí |  |  |  | 0 |  | 0 |  | 0 |  | 0 |  | 0 |  | 0.35 |  |  |  |  | 58.5 | [6 empty] | DIL
1 | 970051100R00 | Jádrové vrtání, kruhové prostupy v železobetonu jádrové vrtání , do D 100 mm | m | 18 |  | 0 |  | 0 |  | 0 | 12 | 0 | 0 | 0 | 0.01963 | 0.35 | 801-3 | RTS 24/ I | RTS 24/ I | 3.25 | 58.5 |  | Práce | Běžná |  |  |  | POL1_
|  | 18 |  | 18 | [23 empty] | VV | 0
Díl: | 713 | Izolace tepelné |  |  |  | 0 |  | 0 |  | 0 |  | 0 |  | 0.1 |  | 0 |  |  |  |  | 46 | [6 empty] | DIL
2 | 713571111R00 | Požárně ochranná manžeta EI 90, D 50 mm | kus | 92 |  | 0 |  | 0 |  | 0 | 12 | 0 | 5e-05 | 0 | 0 | 0 | 800-713 | RTS 24/ I | RTS 24/ I | 0.5 | 46 |  | Práce | Běžná |  |  |  | POL1_
|  | 44+46+2 |  | 92 | [23 empty] | VV | 0
3 | 713 01 | Montáž izolace z min. vaty | m | 425 |  | 0 |  | 0 |  | 0 | 12 | 0 | 0 | 0 | 0 | 0 |  | Vlastní | Indiv | 0 | 0 |  | Práce | Běžná |  |  |  | POL1_
|  | Odkaz na mn. položky pořadí 4 : 107,00000 |  | 107 | [23 empty] | VV | 5
|  | Odkaz na mn. položky pořadí 5 : 77,00000 |  | 77 | [23 empty] | VV | 5
|  | Odkaz na mn. položky pořadí 6 : 46,00000 |  | 46 | [23 empty] | VV | 5
|  | Odkaz na mn. položky pořadí 7 : 133,00000 |  | 133 | [23 empty] | VV | 5
|  | Odkaz na mn. položky pořadí 9 : 18,00000 |  | 18 | [23 empty] | VV | 5
|  | Odkaz na mn. položky pořadí 8 : 38,00000 |  | 38 | [23 empty] | VV | 5
|  | Odkaz na mn. položky pořadí 10 : 6,00000 |  | 6 | [23 empty] | VV | 5
4 | 631547011R | pouzdro potrubní řezané; minerální vlákno; povrchová úprava Al fólie se skelnou mřížkou; vnitřní průměr 15,0 mm; tl. izolace 20,0 mm; provozní teplota do 250 °C; tepelná vodivost (10°C) 0,0330 W/mK; tepelná vodivost (50°C) 0,037 W/mK | m | 107 |  | 0 |  | 0 |  | 0 | 12 | 0 | 3e-05 | 0 | 0 | 0 | SPCM | RTS 24/ I | RTS 24/ I | 0 | 0 |  | Specifikace | Běžná |  |  |  | POL3_
|  | 6+34+26+14+11+10+6 |  | 107 | [23 empty] | VV | 0
5 | 631547012R | pouzdro potrubní řezané; minerální vlákno; povrchová úprava Al fólie se skelnou mřížkou; vnitřní průměr 18,0 mm; tl. izolace 20,0 mm; provozní teplota do 250 °C; tepelná vodivost (10°C) 0,0330 W/mK; tepelná vodivost (50°C) 0,037 W/mK | m | 77 |  | 0 |  | 0 |  | 0 | 12 | 0 | 5e-05 | 0 | 0 | 0 | SPCM | RTS 24/ I | RTS 24/ I | 0 | 0 |  | Specifikace | Běžná |  |  |  | POL3_
|  | 15+32+10+8+3+9 |  | 77 | [23 empty] | VV | 0
6 | 631547113R | pouzdro potrubní řezané; minerální vlákno; povrchová úprava Al fólie se skelnou mřížkou; vnitřní průměr 22,0 mm; tl. izolace 30,0 mm; provozní teplota do 250 °C; tepelná vodivost (10°C) 0,0330 W/mK; tepelná vodivost (50°C) 0,037 W/mK | m | 46 |  | 0 |  | 0 |  | 0 | 12 | 0 | 0.00029 | 0.01 | 0 | 0 | SPCM | RTS 24/ I | RTS 24/ I | 0 | 0 |  | Specifikace | Běžná |  |  |  | POL3_
|  | 14+16+3+6+7 |  | 46 | [23 empty] | VV | 0
7 | 631547114R | pouzdro potrubní řezané; minerální vlákno; povrchová úprava Al fólie se skelnou mřížkou; vnitřní průměr 28,0 mm; tl. izolace 30,0 mm; provozní teplota do 250 °C; tepelná vodivost (10°C) 0,0330 W/mK; tepelná vodivost (50°C) 0,037 W/mK | m | 133 |  | 0 |  | 0 |  | 0 | 12 | 0 | 0.00031 | 0.04 | 0 | 0 | SPCM | RTS 24/ I | RTS 24/ I | 0 | 0 |  | Specifikace | Běžná |  |  |  | POL3_
|  | 21+48+46+18 |  | 133 | [23 empty] | VV | 0
8 | 631547215R | pouzdro potrubní řezané; minerální vlákno; povrchová úprava Al fólie se skelnou mřížkou; vnitřní průměr 35,0 mm; tl. izolace 40,0 mm; provozní teplota do 250 °C; tepelná vodivost (10°C) 0,0330 W/mK; tepelná vodivost (50°C) 0,037 W/mK | m | 38 |  | 0 |  | 0 |  | 0 | 12 | 0 | 0.00067 | 0.03 | 0 | 0 | SPCM | RTS 24/ I | RTS 24/ I | 0 | 0 |  | Specifikace | Běžná |  |  |  | POL3_
|  | 16+22 |  | 38 | [23 empty] | VV | 0
9 | 631547216R | pouzdro potrubní řezané; minerální vlákno; povrchová úprava Al fólie se skelnou mřížkou; vnitřní průměr 42,0 mm; tl. izolace 40,0 mm; provozní teplota do 250 °C; tepelná vodivost (10°C) 0,0330 W/mK; tepelná vodivost (50°C) 0,037 W/mK | m | 18 |  | 0 |  | 0 |  | 0 | 12 | 0 | 0.00074 | 0.01 | 0 | 0 | SPCM | RTS 24/ I | RTS 24/ I | 0 | 0 |  | Specifikace | Běžná |  |  |  | POL3_
|  | 18 |  | 18 | [23 empty] | VV | 0
10 | 631547322R | pouzdro potrubní řezané; minerální vlákno; povrchová úprava Al fólie se skelnou mřížkou; vnitřní průměr 76,0 mm; tl. izolace 50,0 mm; provozní teplota do 250 °C; tepelná vodivost (10°C) 0,0330 W/mK; tepelná vodivost (50°C) 0,037 W/mK | m | 6 |  | 0 |  | 0 |  | 0 | 12 | 0 | 0.00141 | 0.01 | 0 | 0 | SPCM | RTS 24/ I | RTS 24/ I | 0 | 0 |  | Specifikace | Běžná |  |  |  | POL3_
|  | 6 |  | 6 | [23 empty] | VV | 0
11 | 998713201R00 | Přesun hmot pro izolace tepelné v objektech výšky do 6 m | % |  |  | 0 |  | 0 |  | 0 | 12 | 0 | 0 | 0 | 0 | 0 | 800-713 | RTS 24/ I | RTS 24/ I | 0 | 0 |  | Přesun hmot | Běžná |  |  |  | POL7_
|  | 50 m vodorovně | [25 empty] | SPI
Díl: | 730 | Ústřední vytápění |  |  |  | 0 |  | 0 |  | 0 |  | 0 |  | 0 |  | 0 |  |  |  |  | 0 | [6 empty] | DIL
12 | PC | Topná zkouška | kpl | 72 |  | 0 |  | 0 |  | 0 | 12 | 0 | 0 | 0 | 0 | 0 |  | Vlastní | Indiv | 0 | 0 |  | Práce | Běžná |  |  |  | POL1_7
13 | PC | Odvoz na skládku vč. poplatků za uložení | kpl | 1 |  | 0 |  | 0 |  | 0 | 12 | 0 | 0 | 0 | 0 | 0 |  | Vlastní | Indiv | 0 | 0 |  | Specifikace | Běžná |  |  |  | POL3_
|  | odvoz do 20 km, 8x4t=32 t : | [25 empty] | VV | 0
|  | 1 |  | 1 | [23 empty] | VV | 0
14 | PC | Stavební vypomoci | hod | 80 |  | 0 |  | 0 |  | 0 | 12 | 0 | 0 | 0 | 0 | 0 |  | Vlastní | Indiv | 0 | 0 |  | R-položka | Běžná |  |  |  | POL12_1
|  | zapravení po demontážích ÚT : | [25 empty] | VV | 0
|  | zhotovení otvorů pro uchycení potr. a zařízení, zapravení : | [25 empty] | VV | 0
|  | 80 |  | 80 | [23 empty] | VV | 0
15 | PC | Spuštění a seřízení plynových kotlů | hod | 16 |  | 0 |  | 0 |  | 0 | 12 | 0 | 0 | 0 | 0 | 0 |  | Vlastní | Indiv | 0 | 0 |  | R-položka | Běžná |  |  |  | POL12_1
16 | PC | Demontáž potrubí | hod | 24 |  | 0 |  | 0 |  | 0 | 12 | 0 | 0 | 0 | 0 | 0 |  | Vlastní | Indiv | 0 | 0 |  | R-položka | Běžná |  |  |  | POL12_1
17 | PC | Demontáž tepelné izolace | hod | 8 |  | 0 |  | 0 |  | 0 | 12 | 0 | 0 | 0 | 0 | 0 |  | Vlastní | Indiv | 0 | 0 |  | R-položka | Běžná |  |  |  | POL12_1
18 | PC | Demontáže ostatní | hod | 32 |  | 0 |  | 0 |  | 0 | 12 | 0 | 0 | 0 | 0 | 0 |  | Vlastní | Indiv | 0 | 0 |  | R-položka | Běžná |  |  |  | POL12_1
|  | armatur, odřezání a demontáž ocel. konstrukcí, exp. nádob : | [25 empty] | VV | 0
|  | 32 |  | 32 | [23 empty] | VV | 0
19 | PC | Vypuštění a napuštění topného systému | hod | 24 |  | 0 |  | 0 |  | 0 | 12 | 0 | 0 | 0 | 0 | 0 |  | Vlastní | Indiv | 0 | 0 |  | R-položka | Běžná |  |  |  | POL12_1
20 | PC | Pronájem kontejneru o objemu 4 t, celkem 2x | kpl | 1 |  | 0 |  | 0 |  | 0 | 12 | 0 | 0 | 0 | 0 | 0 |  | Vlastní | Indiv | 0 | 0 |  | OPN | Běžná |  |  |  | POL13_0
Díl: | 731 | Kotelny |  |  |  | 0 |  | 0 |  | 0 |  | 0 |  | 0.01 |  | 0 |  |  |  |  | 21.17 | [6 empty] | DIL
21 | 731249129R00 | Montáž ocelových kotlů do 50 kW (100 kW) na kapalná a plynná paliva přes 85 do 100 kW | soubor | 2 |  | 0 |  | 0 |  | 0 | 12 | 0 | 0.00062 | 0 | 0 | 0 | 800-731 | RTS 24/ I | RTS 24/ I | 10.5261 | 21.05 |  | Práce | Běžná |  |  |  | POL1_
|  | 2 |  | 2 | [23 empty] | VV | 0
22 | 731341130R00 | Hadice napouštěcí pryžové D 16/23 | m | 4 |  | 0 |  | 0 |  | 0 | 12 | 0 | 0.00037 | 0 | 0 | 0 | 800-731 | RTS 24/ I | RTS 24/ I | 0.031 | 0.12 |  | Práce | Běžná |  |  |  | POL1_
|  | 4 |  | 4 | [23 empty] | VV | 0
23 | 731 01 | Plynový závěsný kondenzační kotel s výměníkem ze slitiny Al/Si, Q=12,2-85,0 kW | ks | 2 |  | 0 |  | 0 |  | 0 | 12 | 0 | 0 | 0 | 0 | 0 |  | Vlastní | Indiv | 0 | 0 |  | Práce | Běžná |  |  |  | POL1_
|  | 2 |  | 2 | [23 empty] | VV | 0
24 | 731 02 | Sada kaskády na podlahu pro tři kotle | kus | 1 |  | 0 |  | 0 |  | 0 | 12 | 0 | 0.0064 | 0.01 | 0 | 0 |  | Vlastní | Indiv | 0 | 0 |  | Práce | Běžná |  |  |  | POL1_
|  | 1 |  | 1 | [23 empty] | VV | 0
25 | 731 06 | Demineralizační jednotka s vestavěným konduktoměrem | ks | 1 |  | 0 |  | 0 |  | 0 | 12 | 0 | 0 | 0 | 0 | 0 |  | Vlastní | Indiv | 0 | 0 |  | Práce | Běžná |  |  |  | POL1_
|  | 1 |  | 1 | [23 empty] | VV | 0
26 | 731 07 | Neutralizační zařízení s provzdušněním pro kotelny do 300 kW | ks | 1 |  | 0 |  | 0 |  | 0 | 12 | 0 | 0 | 0 | 0 | 0 |  | Vlastní | Indiv | 0 | 0 |  | Práce | Běžná |  |  |  | POL1_
|  | 1 |  | 1 | [23 empty] | VV | 0
27 | 731 08 | Redukce koax. odkouření 100/150 - 110/160 mm (plast/kov) | ks | 2 |  | 0 |  | 0 |  | 0 | 12 | 0 | 0 | 0 | 0 | 0 |  | Vlastní | Indiv | 0 | 0 |  | Práce | Běžná |  |  |  | POL1_
|  | 2 |  | 2 | [23 empty] | VV | 0
28 | 731 09 | Revizní T-kus pro montáž do potrubí | ks | 2 |  | 0 |  | 0 |  | 0 | 12 | 0 | 0 | 0 | 0 | 0 |  | Vlastní | Indiv | 0 | 0 |  | Práce | Běžná |  |  |  | POL1_
|  | 2 |  | 2 | [23 empty] | VV | 0
29 | 731 10 | Vertikální komínová koncovka 110/160 mm pro kondenzační kotle 1,1m | ks | 2 |  | 0 |  | 0 |  | 0 | 12 | 0 | 0 | 0 | 0 | 0 |  | Vlastní | Indiv | 0 | 0 |  | Práce | Běžná |  |  |  | POL1_
|  | 2 |  | 2 | [23 empty] | VV | 0
30 | 731 11 | Koaxiální trubka 110/160 mm, délka 1000 mm (plast/kov) | ks | 6 |  | 0 |  | 0 |  | 0 | 12 | 0 | 0 | 0 | 0 | 0 |  | Vlastní | Indiv | 0 | 0 |  | Práce | Běžná |  |  |  | POL1_
|  | 6 |  | 6 | [23 empty] | VV | 0
31 | 731 12 | Průchodka pro šikmé střechy 25°– 45° | ks | 2 |  | 0 |  | 0 |  | 0 | 12 | 0 | 0 | 0 | 0 | 0 |  | Vlastní | Indiv | 0 | 0 |  | Práce | Běžná |  |  |  | POL1_
|  | 2 |  | 2 | [23 empty] | VV | 0
32 | 731 14 | Čidlo kaskády | ks | 1 |  | 0 |  | 0 |  | 0 | 12 | 0 | 0 | 0 | 0 | 0 |  | Vlastní | Indiv | 0 | 0 |  | Práce | Běžná |  |  |  | POL1_
|  | 1 |  | 1 | [23 empty] | VV | 0
33 | 731 15 | El. deska SBC-01 + chod | ks | 2 |  | 0 |  | 0 |  | 0 | 12 | 0 | 0 | 0 | 0 | 0 |  | Vlastní | Indiv | 0 | 0 |  | Práce | Běžná |  |  |  | POL1_
|  | 2 |  | 2 | [23 empty] | VV | 0
34 | 731 16 | Kabel na propojení kotlů | kus | 2 |  | 0 |  | 0 |  | 0 | 12 | 0 | 0 | 0 | 0 | 0 |  | Vlastní | Indiv | 0 | 0 |  | Práce | Běžná |  |  |  | POL1_
|  | 2 |  | 2 | [23 empty] | VV | 0
35 | 731 24 | Zhotovení revizní knihy kotelny | kpl | 1 |  | 0 |  | 0 |  | 0 | 12 | 0 | 0 | 0 | 0 | 0 |  | Vlastní | Indiv | 0 | 0 |  | Práce | Běžná |  |  |  | POL1_
36 | 731 25 | Autorizované měření emisí kotlů | kpl | 2 |  | 0 |  | 0 |  | 0 | 12 | 0 | 0 | 0 | 0 | 0 |  | Vlastní | Indiv | 0 | 0 |  | Práce | Běžná |  |  |  | POL1_
|  | 2 |  | 2 | [23 empty] | VV | 0
37 | 731 26 | Montáž sady kaskády | kus | 1 |  | 0 |  | 0 |  | 0 | 12 | 0 | 0 | 0 | 0 | 0 |  | Vlastní | Indiv | 0 | 0 |  | Práce | Běžná |  |  |  | POL1_
|  | Odkaz na mn. položky pořadí 24 : 1,00000 |  | 1 | [23 empty] | VV | 5
38 | 731 28 | Montáž odkouření od kotlů a revize | kpl | 2 |  | 0 |  | 0 |  | 0 | 12 | 0 | 0 | 0 | 0 | 0 |  | Vlastní | Indiv | 0 | 0 |  | Práce | Běžná |  |  |  | POL1_
|  | v.č. 02 a v.č. 03, : | [25 empty] | VV | 0
|  | 2 |  | 2 | [23 empty] | VV | 0
39 | 731 29 | Uvedení úpravny vody do provozu | ks | 1 |  | 0 |  | 0 |  | 0 | 12 | 0 | 0 | 0 | 0 | 0 |  | Vlastní | Indiv | 0 | 0 |  | Práce | Běžná |  |  |  | POL1_
|  | 1 |  | 1 | [23 empty] | VV | 0
40 | 731 30 | Montáž neutralizace | ks | 1 |  | 0 |  | 0 |  | 0 | 12 | 0 | 0 | 0 | 0 | 0 |  | Vlastní | Indiv | 0 | 0 |  | Práce | Běžná |  |  |  | POL1_
|  | 1 |  | 1 | [23 empty] | VV | 0
41 | 998731201R00 | Přesun hmot pro kotelny umístěné ve výšce (hloubce) do 6 m | % |  |  | 0 |  | 0 |  | 0 | 12 | 0 | 0 | 0 | 0 | 0 | 800-731 | RTS 24/ I | RTS 24/ I | 0 | 0 |  | Přesun hmot | Běžná |  |  |  | POL7_
|  | vodorovně do 50 m | [25 empty] | SPI
Díl: | 732 | Strojovny |  |  |  | 0 |  | 0 |  | 0 |  | 0 |  | 0.09 |  | 0 |  |  |  |  | 16.67 | [6 empty] | DIL
42 | 732199100R00 | Montáž orientačních štítků bez dodávky orientačního štítku | soubor | 16 |  | 0 |  | 0 |  | 0 | 12 | 0 | 0.00113 | 0.02 | 0 | 0 | 800-731 | RTS 24/ I | RTS 24/ I | 0.114 | 1.82 |  | Práce | Běžná |  |  |  | POL1_7
|  | 16 |  | 16 | [23 empty] | VV | 0
43 | 732219304R00 | Montáž ohříváků vody zásobníkových stojatých, kombinovaných, do 500 l | soubor | 1 |  | 0 |  | 0 |  | 0 | 12 | 0 | 0.00519 | 0.01 | 0 | 0 | 800-731 | RTS 24/ I | RTS 24/ I | 4.137 | 4.14 |  | Práce | Běžná |  |  |  | POL1_
|  | 1 |  | 1 | [23 empty] | VV | 0
44 | 732331521R00 | Nádoby expanzní tlakové Nádoby expanzní tlakové s membránou obsah 300 l | soubor | 1 |  | 0 |  | 0 |  | 0 | 12 | 0 | 0.04771 | 0.05 | 0 | 0 | 800-731 | RTS 24/ I | RTS 24/ I | 1.78 | 1.78 |  | Práce | Běžná |  |  |  | POL1_
|  | 1 |  | 1 | [23 empty] | VV | 0
45 | 732339109R00 | Nádoby expanzní tlakové Montáž nádob expanzních tlakových o obsahu 280 l | soubor | 2 |  | 0 |  | 0 |  | 0 | 12 | 0 | 0.00476 | 0.01 | 0 | 0 | 800-731 | RTS 24/ I | RTS 24/ I | 1.778 | 3.56 |  | Práce | Běžná |  |  |  | POL1_
|  | 2 |  | 2 | [23 empty] | VV | 0
46 | 732339993R00 | Nádoby expanzní tlakové Zkoušky a revize revize expanzní tlakové nádoby do 500 l | kus | 2 |  | 0 |  | 0 |  | 0 | 12 | 0 | 0 | 0 | 0 | 0 | 800-731 | RTS 24/ I | RTS 24/ I | 2.013 | 4.03 |  | Práce | Běžná |  |  |  | POL1_
|  | 2 |  | 2 | [23 empty] | VV | 0
47 | 732429111R00 | Čerpadla teplovodní Montáž čerpadel teplovodních oběhových spirálních DN 25 | soubor | 1 |  | 0 |  | 0 |  | 0 | 12 | 0 | 0 | 0 | 0 | 0 | 800-731 | RTS 24/ I | RTS 24/ I | 0.281 | 0.28 |  | Práce | Běžná |  |  |  | POL1_7
|  | 1 |  | 1 | [23 empty] | VV | 0
48 | 732429112R00 | Čerpadla teplovodní Montáž čerpadel teplovodních oběhových spirálních DN 40 | soubor | 2 |  | 0 |  | 0 |  | 0 | 12 | 0 | 0.00059 | 0 | 0 | 0 | 800-731 | RTS 24/ I | RTS 24/ I | 0.53 | 1.06 |  | Práce | Běžná |  |  |  | POL1_
|  | 2 |  | 2 | [23 empty] | VV | 0
49 | 732 00 | Podtlakové odplyňovací zařízení s integrovaným doplňováním, vč. montáže a spuštění | ks | 1 |  | 0 |  | 0 |  | 0 | 12 | 0 | 0 | 0 | 0 | 0 |  | Vlastní | Indiv | 0 | 0 |  | Práce | Běžná |  |  |  | POL1_
|  | v.č. 2,6 : 1 |  | 1 | [23 empty] | VV | 0
50 | 732 01 | Připojovací sada MK 1" | kus | 1 |  | 0 |  | 0 |  | 0 | 12 | 0 | 0.0042 | 0 | 0 | 0 |  | Vlastní | Indiv | 0 | 0 |  | Práce | Běžná |  |  |  | POL1_
|  | 1 |  | 1 | [23 empty] | VV | 0
51 | 732 03 | Dodávka orientačních štítků | kus | 16 |  | 0 |  | 0 |  | 0 | 12 | 0 | 0.00011 | 0 | 0 | 0 |  | Vlastní | Indiv | 0 | 0 |  | Práce | Běžná |  |  |  | POL1_
|  | 16 |  | 16 | [23 empty] | VV | 0
52 | 732 04 | Montáž, seřízení, spuštění automatického doplňovacího zařízení | ks | 1 |  | 0 |  | 0 |  | 0 | 12 | 0 | 0 | 0 | 0 | 0 |  | Vlastní | Indiv | 0 | 0 |  | Práce | Běžná |  |  |  | POL1_
|  | 1 |  | 1 | [23 empty] | VV | 0
53 | 732 041 | Čerpadlo s el. regulací otáček, Q=4,8m3/hod; H=3,6m;230 V; PN 6, pro ohřev teplé vody | ks | 1 |  | 0 |  | 0 |  | 0 | 12 | 0 | 0 | 0 | 0 | 0 |  | Vlastní | Indiv | 0 | 0 |  | Práce | Běžná |  |  |  | POL1_
|  | 1 |  | 1 | [23 empty] | VV | 0
54 | 732 06 | Zásobníkový ohřívač teplé vody 500 l, s jedním topným výměníkem 6,4m2 | ks | 1 |  | 0 |  | 0 |  | 0 | 12 | 0 | 0 | 0 | 0 | 0 |  | Vlastní | Indiv | 0 | 0 |  | Práce | Běžná |  |  |  | POL1_
|  | 1 |  | 1 | [23 empty] | VV | 0
55 | 732 07 | Kombinovaný rozdělovač se sběračem, modul 150, dl. 3,1 m, vč. uchycení a tepelné izolace | ks | 1 |  | 0 |  | 0 |  | 0 | 12 | 0 | 0 | 0 | 0 | 0 |  | Vlastní | Indiv | 0 | 0 |  | Práce | Běžná |  |  |  | POL1_
|  | 1 |  | 1 | [23 empty] | VV | 0
56 | 732 08 | Montáž rozdělovače vč. izolace | ks | 1 |  | 0 |  | 0 |  | 0 | 12 | 0 | 0 | 0 | 0 | 0 |  | Vlastní | Indiv | 0 | 0 |  | Práce | Běžná |  |  |  | POL1_
|  | 1 |  | 1 | [23 empty] | VV | 0
57 | 732 10 | Čerpadlo s el. regulací otáček, Q=1,4m3/hod; H=3,1m;230 V; PN 6, Autoadapt, pro vytápění pavilonu D | ks | 1 |  | 0 |  | 0 |  | 0 | 12 | 0 | 0 | 0 | 0 | 0 |  | Vlastní | Indiv | 0 | 0 |  | Práce | Běžná |  |  |  | POL1_
|  | 1 |  | 1 | [23 empty] | VV | 0
58 | 732 11 | Čerpadlo s el. regulací otáček, Q=1,1m3/hod; H=2,9m;230 V; PN 6, Autoadapt, pro vytápění pavilonu C | ks | 1 |  | 0 |  | 0 |  | 0 | 12 | 0 | 0 | 0 | 0 | 0 |  | Vlastní | Indiv | 0 | 0 |  | Práce | Běžná |  |  |  | POL1_
|  | 1 |  | 1 | [23 empty] | VV | 0
59 | 998732201R00 | Přesun hmot pro strojovny v objektech výšky do 6 m | % |  |  | 0 |  | 0 |  | 0 | 12 | 0 | 0 | 0 | 0 | 0 | 800-731 | RTS 24/ I | RTS 24/ I | 0 | 0 |  | Přesun hmot | Běžná |  |  |  | POL7_
Díl: | 733 | Rozvod potrubí |  |  |  | 0 |  | 0 |  | 0 |  | 0 |  | 1.09 |  | 0 |  |  |  |  | 376.76 | [6 empty] | DIL
60 | 733113113R00 | Potrubí z trubek závitových příplatek k ceně za zhotovení přípojky z ocelových trubek závitových, , , DN 15 | kus | 144 |  | 0 |  | 0 |  | 0 | 12 | 0 | 0 | 0 | 0 | 0 | 800-731 | RTS 24/ I | RTS 24/ I | 0.237 | 34.13 |  | Práce | Běžná |  |  |  | POL1_7
|  | 144 |  | 144 | [23 empty] | VV | 0
61 | 733113115R00 | Potrubí z trubek závitových příplatek k ceně za zhotovení přípojky z ocelových trubek závitových, , , DN 25 | kus | 8 |  | 0 |  | 0 |  | 0 | 12 | 0 | 0 | 0 | 0 | 0 | 800-731 | RTS 24/ I | RTS 24/ I | 0.422 | 3.38 |  | Práce | Běžná |  |  |  | POL1_
|  | 8 |  | 8 | [23 empty] | VV | 0
62 | 733124115R00 | Potrubí z trubek hladkých zhotovení trubkových přechodů jednostranných přímých z trubek ocelových hladkých kováním, z DN 40, na DN 25 | kus | 2 |  | 0 |  | 0 |  | 0 | 12 | 0 | 0.00115 | 0 | 0 | 0 | 800-731 | RTS 24/ I | RTS 24/ I | 0.655 | 1.31 |  | Práce | Běžná |  |  |  | POL1_
|  | 2 |  | 2 | [23 empty] | VV | 0
63 | 733139102R00 | Kompenzátory montáž kompenzátorů (kompenzátory ve specifikaci) závitových vlnovcových osových , G 3/4" | kus | 4 |  | 0 |  | 0 |  | 0 | 12 | 0 | 0.00059 | 0 | 0 | 0 | 800-731 | RTS 24/ I | RTS 24/ I | 0.577 | 2.31 |  | Práce | Běžná |  |  |  | POL1_
|  | 4 |  | 4 | [23 empty] | VV | 0
64 | 733139103R00 | Kompenzátory montáž kompenzátorů (kompenzátory ve specifikaci) závitových vlnovcových osových , G 1" | kus | 4 |  | 0 |  | 0 |  | 0 | 12 | 0 | 0.00075 | 0 | 0 | 0 | 800-731 | RTS 24/ I | RTS 24/ I | 0.659 | 2.64 |  | Práce | Běžná |  |  |  | POL1_
|  | 4 |  | 4 | [23 empty] | VV | 0
65 | 733141102R00 | Odvzdušňovací nádoby a stříšky včetně dodávky materiálu odvzdušňovací nádobky z trub.ocelových do DN 50 | kus | 12 |  | 0 |  | 0 |  | 0 | 12 | 0 | 0.00114 | 0.01 | 0 | 0 | 800-731 | RTS 24/ I | RTS 24/ I | 1.102 | 13.22 |  | Práce | Běžná |  |  |  | POL1_
|  | 12 |  | 12 | [23 empty] | VV | 0
66 | 733151112R00 | Potrubí z trubek ocelových vně pozinkovaných pro průmysl spojované lisováním vnější průměr D 15 mm, tl. stěny 1,2 mm | m | 91 |  | 0 |  | 0 |  | 0 | 12 | 0 | 0.00071 | 0.06 | 0 | 0 | 800-731 | RTS 24/ I | RTS 24/ I | 0.19821 | 18.04 |  | Práce | Běžná |  |  |  | POL1_
|  | včetně tvarovek, bez zednických výpomocí | [25 empty] | SPI
|  | 6+34+26+14+11 |  | 91 | [23 empty] | VV | 0
67 | 733151113R00 | Potrubí z trubek ocelových vně pozinkovaných pro průmysl spojované lisováním vnější průměr D 18 mm, tl. stěny 1,2 mm | m | 68 |  | 0 |  | 0 |  | 0 | 12 | 0 | 0.00082 | 0.06 | 0 | 0 | 800-731 | RTS 24/ I | RTS 24/ I | 0.20691 | 14.07 |  | Práce | Běžná |  |  |  | POL1_
|  | včetně tvarovek, bez zednických výpomocí | [25 empty] | SPI
|  | 15+32+10+8+3 |  | 68 | [23 empty] | VV | 0
68 | 733151114R00 | Potrubí z trubek ocelových vně pozinkovaných pro průmysl spojované lisováním vnější průměr D 22 mm, tl. stěny 1,5 mm | m | 46 |  | 0 |  | 0 |  | 0 | 12 | 0 | 0.00113 | 0.05 | 0 | 0 | 800-731 | RTS 24/ I | RTS 24/ I | 0.21551 | 9.91 |  | Práce | Běžná |  |  |  | POL1_
|  | včetně tvarovek, bez zednických výpomocí | [25 empty] | SPI
|  | 14+16+3+6+7 |  | 46 | [23 empty] | VV | 0
69 | 733151115R00 | Potrubí z trubek ocelových vně pozinkovaných pro průmysl spojované lisováním vnější průměr D 28 mm, tl. stěny 1,5 mm | m | 133 |  | 0 |  | 0 |  | 0 | 12 | 0 | 0.00137 | 0.18 | 0 | 0 | 800-731 | RTS 24/ I | RTS 24/ I | 0.21802 | 29 |  | Práce | Běžná |  |  |  | POL1_
|  | včetně tvarovek, bez zednických výpomocí | [25 empty] | SPI
|  | 21+48+46+18 |  | 133 | [23 empty] | VV | 0
70 | 733151116R00 | Potrubí z trubek ocelových vně pozinkovaných pro průmysl spojované lisováním vnější průměr D 35 mm, tl. stěny 1,5 mm | m | 38 |  | 0 |  | 0 |  | 0 | 12 | 0 | 0.00167 | 0.06 | 0 | 0 | 800-731 | RTS 24/ I | RTS 24/ I | 0.24665 | 9.37 |  | Práce | Běžná |  |  |  | POL1_
|  | včetně tvarovek, bez zednických výpomocí | [25 empty] | SPI
|  | 16+22 |  | 38 | [23 empty] | VV | 0
71 | 733151117R00 | Potrubí z trubek ocelových vně pozinkovaných pro průmysl spojované lisováním vnější průměr D 42 mm, tl. stěny 1,5 mm | m | 18 |  | 0 |  | 0 |  | 0 | 12 | 0 | 0.00198 | 0.04 | 0 | 0 | 800-731 | RTS 24/ I | RTS 24/ I | 0.26248 | 4.72 |  | Práce | Běžná |  |  |  | POL1_
|  | včetně tvarovek, bez zednických výpomocí | [25 empty] | SPI
|  | 18 |  | 18 | [23 empty] | VV | 0
72 | 733151119R00 | Potrubí z trubek ocelových vně pozinkovaných pro průmysl spojované lisováním vnější průměr D 76 mm, tl. stěny 2,0 mm | m | 6 |  | 0 |  | 0 |  | 0 | 12 | 0 | 0.00448 | 0.03 | 0 | 0 | 800-731 | RTS 24/ I | RTS 24/ I | 0.322 | 1.93 |  | Práce | Běžná |  |  |  | POL1_
|  | včetně tvarovek, bez zednických výpomocí | [25 empty] | SPI
|  | 6 |  | 6 | [23 empty] | VV | 0
73 | 733163102R00 | Potrubí z měděných trubek měděné potrubí, D 15 mm, s 1,0 mm, pájení pomocí kapilárních pájecích tvarovek | m | 519 |  | 0 |  | 0 |  | 0 | 12 | 0 | 0.00076 | 0.39 | 0 | 0 | 800-731 | RTS 24/ I | RTS 24/ I | 0.29738 | 154.34 |  | Práce | Běžná |  |  |  | POL1_
|  | včetně tvarovek, bez zednických výpomocí | [25 empty] | SPI
|  | 10+12+28+16+94+32+24+24+8+189+72+10 |  | 519 | [23 empty] | VV | 0
74 | 733163103R00 | Potrubí z měděných trubek měděné potrubí, D 18 mm, s 1,0 mm, pájení pomocí kapilárních pájecích tvarovek | m | 81 |  | 0 |  | 0 |  | 0 | 12 | 0 | 0.00088 | 0.07 | 0 | 0 | 800-731 | RTS 24/ I | RTS 24/ I | 0.30738 | 24.9 |  | Práce | Běžná |  |  |  | POL1_
|  | včetně tvarovek, bez zednických výpomocí | [25 empty] | SPI
|  | 9+8+16+8+24+8+8 |  | 81 | [23 empty] | VV | 0
75 | 733163104R00 | Potrubí z měděných trubek měděné potrubí, D 22 mm, s 1,0 mm, pájení pomocí kapilárních pájecích tvarovek | m | 25 |  | 0 |  | 0 |  | 0 | 12 | 0 | 0.00101 | 0.03 | 0 | 0 | 800-731 | RTS 24/ I | RTS 24/ I | 0.31738 | 7.93 |  | Práce | Běžná |  |  |  | POL1_
|  | včetně tvarovek, bez zednických výpomocí | [25 empty] | SPI
|  | 25 |  | 25 | [23 empty] | VV | 0
76 | 733190106R00 | Tlakové zkoušky potrubí ocelových závitových, plastových, měděných do DN 32 | m | 1001 |  | 0 |  | 0 |  | 0 | 12 | 0 | 0 | 0 | 0 | 0 | 800-731 | RTS 24/ I | RTS 24/ I | 0.018 | 18.02 |  | Práce | Běžná |  |  |  | POL1_
|  | Odkaz na mn. položky pořadí 66 : 91,00000 |  | 91 | [23 empty] | VV | 5
|  | Odkaz na mn. položky pořadí 67 : 68,00000 |  | 68 | [23 empty] | VV | 5
|  | Odkaz na mn. položky pořadí 68 : 46,00000 |  | 46 | [23 empty] | VV | 5
|  | Odkaz na mn. položky pořadí 69 : 133,00000 |  | 133 | [23 empty] | VV | 5
|  | Odkaz na mn. položky pořadí 70 : 38,00000 |  | 38 | [23 empty] | VV | 5
|  | Odkaz na mn. položky pořadí 73 : 519,00000 |  | 519 | [23 empty] | VV | 5
|  | Odkaz na mn. položky pořadí 74 : 81,00000 |  | 81 | [23 empty] | VV | 5
|  | Odkaz na mn. položky pořadí 75 : 25,00000 |  | 25 | [23 empty] | VV | 5
77 | 733190107R00 | Tlakové zkoušky potrubí ocelových závitových, plastových, měděných přes DN 32 do DN 40 | m | 18 |  | 0 |  | 0 |  | 0 | 12 | 0 | 0 | 0 | 0 | 0 | 800-731 | RTS 24/ I | RTS 24/ I | 0.021 | 0.38 |  | Práce | Běžná |  |  |  | POL1_7
|  | Odkaz na mn. položky pořadí 71 : 18,00000 |  | 18 | [23 empty] | VV | 5
78 | 733190109R00 | Tlakové zkoušky potrubí ocelových závitových, plastových, měděných přes DN 50 do DN 65 | m | 6 |  | 0 |  | 0 |  | 0 | 12 | 0 | 0 | 0 | 0 | 0 | 800-731 | RTS 24/ I | RTS 24/ I | 0.041 | 0.25 |  | Práce | Běžná |  |  |  | POL1_7
|  | Odkaz na mn. položky pořadí 72 : 6,00000 |  | 6 | [23 empty] | VV | 5
79 | 733191111R00 | Manžety prostupové do DN 20 | kus | 90 |  | 0 |  | 0 |  | 0 | 12 | 0 | 0.00123 | 0.11 | 0 | 0 | 800-731 | RTS 24/ I | RTS 24/ I | 0.299 | 26.91 |  | Práce | Běžná |  |  |  | POL1_
|  | 44+46 |  | 90 | [23 empty] | VV | 0
80 | 733 01 | Axiální vlnovcový kompenzátor 22 | kus | 4 |  | 0 |  | 0 |  | 0 | 12 | 0 | 0 | 0 | 0 | 0 |  | Vlastní | Indiv | 0 | 0 |  | Práce | Běžná |  |  |  | POL1_
|  | 4 |  | 4 | [23 empty] | VV | 0
81 | 733 02 | Axiální vlnovcový kompenzátor 28 | kus | 4 |  | 0 |  | 0 |  | 0 | 12 | 0 | 0 | 0 | 0 | 0 |  | Vlastní | Indiv | 0 | 0 |  | Práce | Běžná |  |  |  | POL1_
|  | 4 |  | 4 | [23 empty] | VV | 0
82 | 998733201R00 | Přesun hmot pro rozvody potrubí v objektech výšky do 6 m | % |  |  | 0 |  | 0 |  | 0 | 12 | 0 | 0 | 0 | 0 | 0 | 800-731 | RTS 24/ I | RTS 24/ I | 0 | 0 |  | Přesun hmot | Běžná |  |  |  | POL7_
Díl: | 734 | Armatury |  |  |  | 0 |  | 0 |  | 0 |  | 0 |  | 0.14 |  | 0 |  |  |  |  | 36.76 | [6 empty] | DIL
83 | 734255132R00 | Ventil pojistný závitový 3,0 bar, mosazný, DN 25, vnitřní-vnitřní závit, včetně dodávky materiálu | kus | 1 |  | 0 |  | 0 |  | 0 | 12 | 0 | 0.00068 | 0 | 0 | 0 | 800-731 | RTS 24/ I | RTS 24/ I | 0.227 | 0.23 |  | Práce | Běžná |  |  |  | POL1_
|  | 1 |  | 1 | [23 empty] | VV | 0
84 | 734109115R00 | Montáž přírubových armatur se dvěma přírubami, PN 0,6, DN 65, bez dodávky materiálu | soubor | 6 |  | 0 |  | 0 |  | 0 | 12 | 0 | 0.00485 | 0.03 | 0 | 0 | 800-731 | RTS 24/ I | RTS 24/ I | 1.29 | 7.74 |  | Práce | Běžná |  |  |  | POL1_
|  | 6 |  | 6 | [23 empty] | VV | 0
85 | 734173213R00 | Přírubový spoj PN 0,6/I MPa, DN 40, včetně dodávky materiálu | soubor | 8 |  | 0 |  | 0 |  | 0 | 12 | 0 | 0.00342 | 0.03 | 0 | 0 | 800-731 | RTS 24/ I | RTS 24/ I | 0.593 | 4.74 |  | Práce | Běžná |  |  |  | POL1_
|  | 8 |  | 8 | [23 empty] | VV | 0
86 | 734173216R00 | Přírubový spoj PN 0,6/I MPa, DN 65, včetně dodávky materiálu | soubor | 4 |  | 0 |  | 0 |  | 0 | 12 | 0 | 0.00452 | 0.02 | 0 | 0 | 800-731 | RTS 24/ I | RTS 24/ I | 0.78 | 3.12 |  | Práce | Běžná |  |  |  | POL1_
|  | 4 |  | 4 | [23 empty] | VV | 0
87 | 734173412R00 | Přírubový spoj PN 1,6/I MPa, DN 25, včetně dodávky materiálu | soubor | 2 |  | 0 |  | 0 |  | 0 | 12 | 0 | 0.00264 | 0.01 | 0 | 0 | 800-731 | RTS 24/ I | RTS 24/ I | 0.468 | 0.94 |  | Práce | Běžná |  |  |  | POL1_
|  | 2 |  | 2 | [23 empty] | VV | 0
88 | 734193217R00 | Klapka mezipřírubová uzavírací a regulační, litinová, PN 16, spoj bez navaření přírub, DN 65, včetně dodávky materiálu | kus | 5 |  | 0 |  | 0 |  | 0 | 12 | 0 | 0.00414 | 0.02 | 0 | 0 | 800-731 | RTS 24/ I | RTS 24/ I | 0.151 | 0.76 |  | Práce | Běžná |  |  |  | POL1_
|  | 5 |  | 5 | [23 empty] | VV | 0
89 | 734209105R00 | Montáž závitové armatury s jedním závitem, G 1", bez dodávky materiálu | kus | 54 |  | 0 |  | 0 |  | 0 | 12 | 0 | 0 | 0 | 0 | 0 | 800-731 | RTS 24/ I | RTS 24/ I | 0.062 | 3.35 |  | Práce | Běžná |  |  |  | POL1_
|  | Odkaz na mn. položky pořadí 110 : 54,00000 |  | 54 | [23 empty] | VV | 5
90 | 734209124R00 | Montáž závitové armatury se třemi závity, G 3/4", bez dodávky materiálu | kus | 1 |  | 0 |  | 0 |  | 0 | 12 | 0 | 0 | 0 | 0 | 0 | 800-731 | RTS 24/ I | RTS 24/ I | 0.258 | 0.26 |  | Práce | Běžná |  |  |  | POL1_
|  | 1 |  | 1 | [23 empty] | VV | 0
91 | 734209125R00 | Montáž závitové armatury se třemi závity, G 1", bez dodávky materiálu | kus | 1 |  | 0 |  | 0 |  | 0 | 12 | 0 | 0 | 0 | 0 | 0 | 800-731 | RTS 24/ I | RTS 24/ I | 0.288 | 0.29 |  | Práce | Běžná |  |  |  | POL1_
|  | 1 |  | 1 | [23 empty] | VV | 0
92 | 734215133R00 | Ventily odvzdušňovací závitové včetně dodávky materiálu automatický odvzdušňovací ventil , DN 15, PN 14, mosaz | kus | 16 |  | 0 |  | 0 |  | 0 | 12 | 0 | 0.0001 | 0 | 0 | 0 | 800-731 | RTS 24/ I | RTS 24/ I | 0.062 | 0.99 |  | Práce | Běžná |  |  |  | POL1_7
|  | 16 |  | 16 | [23 empty] | VV | 0
93 | 734235124R00 | Kohout kulový, mosazný, DN 32, PN 35, vnitřní-vnitřní, včetně dodávky materiálu | kus | 8 |  | 0 |  | 0 |  | 0 | 12 | 0 | 0.00068 | 0.01 | 0 | 0 | 800-731 | RTS 24/ I | RTS 24/ I | 0.269 | 2.15 |  | Práce | Běžná |  |  |  | POL1_
|  | 8 |  | 8 | [23 empty] | VV | 0
94 | 734235125R00 | Kohout kulový, mosazný, DN 40, PN 35, vnitřní-vnitřní, včetně dodávky materiálu | kus | 3 |  | 0 |  | 0 |  | 0 | 12 | 0 | 0.00104 | 0 | 0 | 0 | 800-731 | RTS 24/ I | RTS 24/ I | 0.351 | 1.05 |  | Práce | Běžná |  |  |  | POL1_
|  | 3 |  | 3 | [23 empty] | VV | 0
95 | 734235132R00 | Kohout kulový s odvodněním, mosazný, DN 20, PN 42, vnitřní-vnitřní, včetně dodávky materiálu | kus | 2 |  | 0 |  | 0 |  | 0 | 12 | 0 | 0.00039 | 0 | 0 | 0 | 800-731 | RTS 24/ I | RTS 24/ I | 0.207 | 0.41 |  | Práce | Běžná |  |  |  | POL1_
|  | 2 |  | 2 | [23 empty] | VV | 0
96 | 734245124R00 | Ventil zpětný, mosazný, DN 32, PN 10, vnitřní-vnitřní závit, včetně dodávky materiálu | kus | 2 |  | 0 |  | 0 |  | 0 | 12 | 0 | 0.00035 | 0 | 0 | 0 | 800-731 | RTS 24/ I | RTS 24/ I | 0.269 | 0.54 |  | Práce | Běžná |  |  |  | POL1_
|  | 2 |  | 2 | [23 empty] | VV | 0
97 | 734245125R00 | Ventil zpětný, mosazný, DN 40, PN 10, vnitřní-vnitřní závit, včetně dodávky materiálu | kus | 1 |  | 0 |  | 0 |  | 0 | 12 | 0 | 0.00058 | 0 | 0 | 0 | 800-731 | RTS 24/ I | RTS 24/ I | 0.351 | 0.35 |  | Práce | Běžná |  |  |  | POL1_
|  | 1 |  | 1 | [23 empty] | VV | 0
98 | 734261225R00 | Šroubení topenářské, přímé, mosazné, DN 25, PN 10, včetně dodávky materiálu | kus | 2 |  | 0 |  | 0 |  | 0 | 12 | 0 | 0.00031 | 0 | 0 | 0 | 800-731 | RTS 24/ I | RTS 24/ I | 0.103 | 0.21 |  | Práce | Běžná |  |  |  | POL1_
|  | 2 |  | 2 | [23 empty] | VV | 0
99 | 734295321R00 | Kohout kulový, napouštěcí a vypouštěcí, mosazný, DN 15, PN 10, včetně dodávky materiálu | kus | 12 |  | 0 |  | 0 |  | 0 | 12 | 0 | 0.00019 | 0 | 0 | 0 | 800-731 | RTS 24/ I | RTS 24/ I | 0.083 | 1 |  | Práce | Běžná |  |  |  | POL1_
|  | 12 |  | 12 | [23 empty] | VV | 0
100 | 734295214R00 | Filtr mosazný, DN 32, PN 20, vnitřní-vnitřní závit, včetně dodávky materiálu | kus | 2 |  | 0 |  | 0 |  | 0 | 12 | 0 | 0.00056 | 0 | 0 | 0 | 800-731 | RTS 24/ I | RTS 24/ I | 0.269 | 0.54 |  | Práce | Běžná |  |  |  | POL1_
|  | 2 |  | 2 | [23 empty] | VV | 0
101 | 734295215R00 | Filtr mosazný, DN 40, PN 20, vnitřní-vnitřní závit, včetně dodávky materiálu | kus | 1 |  | 0 |  | 0 |  | 0 | 12 | 0 | 0.00084 | 0 | 0 | 0 | 800-731 | RTS 24/ I | RTS 24/ I | 0.351 | 0.35 |  | Práce | Běžná |  |  |  | POL1_
|  | 1 |  | 1 | [23 empty] | VV | 0
102 | 734293111R00 | Ventil směšovací třícestný, mosazný, DN 20, PN 10, závitový spoj, včetně dodávky ventilu | kus | 1 |  | 0 |  | 0 |  | 0 | 12 | 0 | 0.0005 | 0 | 0 | 0 | 800-731 | RTS 24/ I | RTS 24/ I | 0.258 | 0.26 |  | Práce | Běžná |  |  |  | POL1_
|  | 1 |  | 1 | [23 empty] | VV | 0
103 | 734293114R00 | Ventil směšovací třícestný, mosazný, DN 25, PN 10, závitový spoj, včetně dodávky ventilu | kus | 1 |  | 0 |  | 0 |  | 0 | 12 | 0 | 0.0007 | 0 | 0 | 0 | 800-731 | RTS 24/ I | RTS 24/ I | 0.288 | 0.29 |  | Práce | Běžná |  |  |  | POL1_
|  | 1 |  | 1 | [23 empty] | VV | 0
104 | 734411143R00 | Teploměr dvoukovový s pevným stonkem a jímkou rozsah do 200° C DTR, pevný stonek 160 mm, včetně dodávky materiálu | kus | 2 |  | 0 |  | 0 |  | 0 | 12 | 0 | 0.00072 | 0 | 0 | 0 | 800-731 | RTS 24/ I | RTS 24/ I | 0.381 | 0.76 |  | Práce | Běžná |  |  |  | POL1_
|  | 2 |  | 2 | [23 empty] | VV | 0
105 | 734421150R00 | Tlakoměry včetně dodávky materiálu deformační 0-10 MPa č. 53312, D 100 | kus | 2 |  | 0 |  | 0 |  | 0 | 12 | 0 | 0.00252 | 0.01 | 0 | 0 | 800-731 | RTS 24/ I | RTS 24/ I | 0.433 | 0.87 |  | Práce | Běžná |  |  |  | POL1_7
|  | 2 |  | 2 | [23 empty] | VV | 0
106 | 734494213R00 | Stavoznaky, ochranné jímky, návarky návarky s trubkovým závitem G 1/2" | kus | 20 |  | 0 |  | 0 |  | 0 | 12 | 0 | 0.00024 | 0 | 0 | 0 | 800-731 | RTS 24/ I | RTS 24/ I | 0.278 | 5.56 |  | Práce | Běžná |  |  |  | POL1_7
|  | v.č. 02 a vč. 03 : 12+8 |  | 20 | [23 empty] | VV | 0
107 | 734 01 | Magnetický filtr přírubový | kus | 1 |  | 0 |  | 0 |  | 0 | 12 | 0 | 0 | 0 | 0 | 0 |  | Vlastní | Indiv | 0 | 0 |  | Práce | Běžná |  |  |  | POL1_
|  | 1 |  | 1 | [23 empty] | VV | 0
108 | 734411124 | Teploměr přímý s pev. stonkem a jímkou, dl. st. 75 mm | kus | 5 |  | 0 |  | 0 |  | 0 | 12 | 0 | 0.00052 | 0 | 0 | 0 |  | Vlastní | Indiv | 0 | 0 |  | Práce | Běžná |  |  |  | POL1_7
|  | 5 |  | 5 | [23 empty] | VV | 0
109 | 734411127 | Teploměr přímý s pev. stonkem a jímkou, dl. st. 100 mm | kus | 2 |  | 0 |  | 0 |  | 0 | 12 | 0 | 0.00053 | 0 | 0 | 0 |  | Vlastní | Indiv | 0 | 0 |  | Práce | Běžná |  |  |  | POL1_7
|  | 2 |  | 2 | [23 empty] | VV | 0
110 | 55137318R | hlavice termostatická se západkovým upevněním; teplota prostoru 8 až 28 °C; ovládání ruční; provedení kapalinová | kus | 54 |  | 0 |  | 0 |  | 0 | 12 | 0 | 0.0002 | 0.01 | 0 | 0 | SPCM | RTS 24/ I | RTS 24/ I | 0 | 0 |  | Specifikace | Běžná |  |  |  | POL3_
|  | 54 |  | 54 | [23 empty] | VV | 0
111 | 998734201R00 | Přesun hmot pro armatury v objektech výšky do 6 m | % |  |  | 0 |  | 0 |  | 0 | 12 | 0 | 0 | 0 | 0 | 0 | 800-731 | RTS 24/ I | RTS 24/ I | 0 | 0 |  | Přesun hmot | Běžná |  |  |  | POL7_
Díl: | 735 | Otopná tělesa |  |  |  | 0 |  | 0 |  | 0 |  | 0 |  | 1.83 |  | 0 |  |  |  |  | 131.16 | [6 empty] | DIL
112 | 735156562R00 | Otopná tělesa panelová počet desek 2, počet přídavných přestupných ploch 1, výška 600 mm, délka 600 mm, levé nebo pravé boční připojení,s nuceným nebo samotížným oběhem, čelní deska profilovaná, včetně dodávky materiálu | kus | 1 |  | 0 |  | 0 |  | 0 | 12 | 0 | 0.0183 | 0.02 | 0 | 0 | 800-731 | RTS 24/ I | RTS 24/ I | 0.929 | 0.93 |  | Práce | Běžná |  |  |  | POL1_
|  | 1 |  | 1 | [23 empty] | VV | 0
113 | 735156563R00 | Otopná tělesa panelová počet desek 2, počet přídavných přestupných ploch 1, výška 600 mm, délka 700 mm, levé nebo pravé boční připojení,s nuceným nebo samotížným oběhem, čelní deska profilovaná, včetně dodávky materiálu | kus | 2 |  | 0 |  | 0 |  | 0 | 12 | 0 | 0.02135 | 0.04 | 0 | 0 | 800-731 | RTS 24/ I | RTS 24/ I | 0.929 | 1.86 |  | Práce | Běžná |  |  |  | POL1_
|  | 2 |  | 2 | [23 empty] | VV | 0
114 | 735156564R00 | Otopná tělesa panelová počet desek 2, počet přídavných přestupných ploch 1, výška 600 mm, délka 800 mm, levé nebo pravé boční připojení,s nuceným nebo samotížným oběhem, čelní deska profilovaná, včetně dodávky materiálu | kus | 20 |  | 0 |  | 0 |  | 0 | 12 | 0 | 0.0244 | 0.49 | 0 | 0 | 800-731 | RTS 24/ I | RTS 24/ I | 0.945 | 18.9 |  | Práce | Běžná |  |  |  | POL1_
|  | 20 |  | 20 | [23 empty] | VV | 0
115 | 735156565R00 | Otopná tělesa panelová počet desek 2, počet přídavných přestupných ploch 1, výška 600 mm, délka 900 mm, levé nebo pravé boční připojení,s nuceným nebo samotížným oběhem, čelní deska profilovaná, včetně dodávky materiálu | kus | 1 |  | 0 |  | 0 |  | 0 | 12 | 0 | 0.02745 | 0.03 | 0 | 0 | 800-731 | RTS 24/ I | RTS 24/ I | 0.945 | 0.95 |  | Práce | Běžná |  |  |  | POL1_
|  | 1 |  | 1 | [23 empty] | VV | 0
116 | 735156566R00 | Otopná tělesa panelová počet desek 2, počet přídavných přestupných ploch 1, výška 600 mm, délka 1000 mm, levé nebo pravé boční připojení,s nuceným nebo samotížným oběhem, čelní deska profilovaná, včetně dodávky materiálu | kus | 3 |  | 0 |  | 0 |  | 0 | 12 | 0 | 0.0305 | 0.09 | 0 | 0 | 800-731 | RTS 24/ I | RTS 24/ I | 0.953 | 2.86 |  | Práce | Běžná |  |  |  | POL1_
|  | 3 |  | 3 | [23 empty] | VV | 0
117 | 735156663R00 | Otopná tělesa panelová počet desek 2, počet přídavných přestupných ploch 2, výška 600 mm, délka 700 mm, levé nebo pravé boční připojení,s nuceným nebo samotížným oběhem, čelní deska profilovaná, včetně dodávky materiálu | kus | 10 |  | 0 |  | 0 |  | 0 | 12 | 0 | 0.02541 | 0.25 | 0 | 0 | 800-731 | RTS 24/ I | RTS 24/ I | 0.929 | 9.29 |  | Práce | Běžná |  |  |  | POL1_
|  | 10 |  | 10 | [23 empty] | VV | 0
118 | 735156664R00 | Otopná tělesa panelová počet desek 2, počet přídavných přestupných ploch 2, výška 600 mm, délka 800 mm, levé nebo pravé boční připojení,s nuceným nebo samotížným oběhem, čelní deska profilovaná, včetně dodávky materiálu | kus | 7 |  | 0 |  | 0 |  | 0 | 12 | 0 | 0.02904 | 0.2 | 0 | 0 | 800-731 | RTS 24/ I | RTS 24/ I | 0.945 | 6.62 |  | Práce | Běžná |  |  |  | POL1_
|  | 7 |  | 7 | [23 empty] | VV | 0
119 | 735156666R00 | Otopná tělesa panelová počet desek 2, počet přídavných přestupných ploch 2, výška 600 mm, délka 1000 mm, levé nebo pravé boční připojení,s nuceným nebo samotížným oběhem, čelní deska profilovaná, včetně dodávky materiálu | kus | 5 |  | 0 |  | 0 |  | 0 | 12 | 0 | 0.0363 | 0.18 | 0 | 0 | 800-731 | RTS 24/ I | RTS 24/ I | 0.953 | 4.77 |  | Práce | Běžná |  |  |  | POL1_
|  | 5 |  | 5 | [23 empty] | VV | 0
120 | 735156667R00 | Otopná tělesa panelová počet desek 2, počet přídavných přestupných ploch 2, výška 600 mm, délka 1200 mm, levé nebo pravé boční připojení,s nuceným nebo samotížným oběhem, čelní deska profilovaná, včetně dodávky materiálu | kus | 1 |  | 0 |  | 0 |  | 0 | 12 | 0 | 0.04356 | 0.04 | 0 | 0 | 800-731 | RTS 24/ I | RTS 24/ I | 1 | 1 |  | Práce | Běžná |  |  |  | POL1_
|  | 1 |  | 1 | [23 empty] | VV | 0
121 | 735156668R00 | Otopná tělesa panelová počet desek 2, počet přídavných přestupných ploch 2, výška 600 mm, délka 1400 mm, levé nebo pravé boční připojení,s nuceným nebo samotížným oběhem, čelní deska profilovaná, včetně dodávky materiálu | kus | 1 |  | 0 |  | 0 |  | 0 | 12 | 0 | 0.05082 | 0.05 | 0 | 0 | 800-731 | RTS 24/ I | RTS 24/ I | 1.008 | 1.01 |  | Práce | Běžná |  |  |  | POL1_
|  | 1 |  | 1 | [23 empty] | VV | 0
122 | 735156669R00 | Otopná tělesa panelová počet desek 2, počet přídavných přestupných ploch 2, výška 600 mm, délka 1600 mm, levé nebo pravé boční připojení,s nuceným nebo samotížným oběhem, čelní deska profilovaná, včetně dodávky materiálu | kus | 2 |  | 0 |  | 0 |  | 0 | 12 | 0 | 0.05808 | 0.12 | 0 | 0 | 800-731 | RTS 24/ I | RTS 24/ I | 1.127 | 2.25 |  | Práce | Běžná |  |  |  | POL1_
|  | 2 |  | 2 | [23 empty] | VV | 0
123 | 735156677R00 | Otopná tělesa panelová počet desek 2, počet přídavných přestupných ploch 2, výška 600 mm, délka 1100 mm, levé nebo pravé boční připojení,s nuceným nebo samotížným oběhem, čelní deska profilovaná, včetně dodávky materiálu | kus | 1 |  | 0 |  | 0 |  | 0 | 12 | 0 | 0.03993 | 0.04 | 0 | 0 | 800-731 | RTS 24/ I | RTS 24/ I | 0.961 | 0.96 |  | Práce | Běžná |  |  |  | POL1_
|  | 1 |  | 1 | [23 empty] | VV | 0
124 | 735159523R00 | Otopná tělesa panelová montáž třířadých, délky přes 1140 mm do 1500 mm, bez dodávky materiálu | soubor | 51 |  | 0 |  | 0 |  | 0 | 12 | 0 | 0.0012 | 0.06 | 0 | 0 | 800-731 | RTS 24/ I | RTS 24/ I | 0.865 | 44.12 |  | Práce | Běžná |  |  |  | POL1_
|  | Odkaz na mn. položky pořadí 112 : 1,00000 |  | 1 | [23 empty] | VV | 5
|  | Odkaz na mn. položky pořadí 113 : 2,00000 |  | 2 | [23 empty] | VV | 5
|  | Odkaz na mn. položky pořadí 114 : 20,00000 |  | 20 | [23 empty] | VV | 5
|  | Odkaz na mn. položky pořadí 115 : 1,00000 |  | 1 | [23 empty] | VV | 5
|  | Odkaz na mn. položky pořadí 116 : 3,00000 |  | 3 | [23 empty] | VV | 5
|  | Odkaz na mn. položky pořadí 117 : 10,00000 |  | 10 | [23 empty] | VV | 5
|  | Odkaz na mn. položky pořadí 118 : 7,00000 |  | 7 | [23 empty] | VV | 5
|  | Odkaz na mn. položky pořadí 119 : 5,00000 |  | 5 | [23 empty] | VV | 5
|  | Odkaz na mn. položky pořadí 120 : 1,00000 |  | 1 | [23 empty] | VV | 5
|  | Odkaz na mn. položky pořadí 123 : 1,00000 |  | 1 | [23 empty] | VV | 5
125 | 735159524R00 | Otopná tělesa panelová montáž dvouřadých, délky přes 1980 do 2820 mm, bez dodávky materiálu | soubor | 3 |  | 0 |  | 0 |  | 0 | 12 | 0 | 0.0012 | 0 | 0 | 0 | 800-731 | RTS 24/ I | RTS 24/ I | 0.985 | 2.96 |  | Práce | Běžná |  |  |  | POL1_
|  | Odkaz na mn. položky pořadí 121 : 1,00000 |  | 1 | [23 empty] | VV | 5
|  | Odkaz na mn. položky pořadí 122 : 2,00000 |  | 2 | [23 empty] | VV | 5
126 | 735171311R00 | Otopná tělesa koupelnová trubkové otopné těleso rovné, spodní zdola dolů nebo oboustranné shora dolů připojení, výška 1500 mm, šířka 600 mm, průměr trubek 20 mm, objem tělesa 6,9 l, včetně dodávky materiálu | kus | 18 |  | 0 |  | 0 |  | 0 | 12 | 0 | 0.0121 | 0.22 | 0 | 0 | 800-731 | RTS 24/ I | RTS 24/ I | 0.948 | 17.06 |  | Práce | Běžná |  |  |  | POL1_
|  | 10+8 |  | 18 | [23 empty] | VV | 0
127 | 735179110R00 | Otopná tělesa koupelnová montáž topných žebříků, bez dodávky materiálu | kus | 18 |  | 0 |  | 0 |  | 0 | 12 | 0 | 0 | 0 | 0 | 0 | 800-731 | RTS 24/ I | RTS 24/ I | 0.868 | 15.62 |  | Práce | Běžná |  |  |  | POL1_
|  | Odkaz na mn. položky pořadí 126 : 18,00000 |  | 18 | [23 empty] | VV | 5
128 | 735 01 | El. topné těleso 400 W s termostatem a montáží | ks | 18 |  | 0 |  | 0 |  | 0 | 12 | 0 | 0 | 0 | 0 | 0 |  | Vlastní | Indiv | 0 | 0 |  | Práce | Běžná |  |  |  | POL1_
|  | Odkaz na mn. položky pořadí 126 : 18,00000 |  | 18 | [23 empty] | VV | 5
129 | 998735201R00 | Přesun hmot pro otopná tělesa v objektech výšky do 6 m | % |  |  | 0 |  | 0 |  | 0 | 12 | 0 | 0 | 0 | 0 | 0 | 800-731 | RTS 24/ I | RTS 24/ I | 0 | 0 |  | Přesun hmot | Běžná |  |  |  | POL7_
Díl: | 767 | Konstrukce zámečnické |  |  |  | 0 |  | 0 |  | 0 |  | 0 |  | 0.16 |  | 0 |  |  |  |  | 63.05 | [6 empty] | DIL
130 | 767995101R00 | Výroba a montáž atypických kovovových doplňků staveb hmotnosti do 5 kg | kg | 148 |  | 0 |  | 0 |  | 0 | 12 | 0 | 6e-05 | 0.01 | 0 | 0 | 800-767 | RTS 24/ I | RTS 24/ I | 0.426 | 63.05 |  | Práce | Běžná |  |  |  | POL1_7
|  | 148 |  | 148 | [23 empty] | VV | 0
131 | 767 01 | Dodávka ocelových konstrukcí pro uchycení potrubí a zařízení | kg | 148 |  | 0 |  | 0 |  | 0 | 12 | 0 | 0.001 | 0.15 | 0 | 0 |  | Vlastní | Indiv | 0 | 0 |  | Specifikace | Běžná |  |  |  | POL3_
|  | Odkaz na mn. položky pořadí 130 : 148,00000 |  | 148 | [23 empty] | VV | 5
132 | 998767201R00 | Přesun hmot pro kovové stavební doplňk. konstrukce v objektech výšky do 6 m | % |  |  | 0 |  | 0 |  | 0 | 12 | 0 | 0 | 0 | 0 | 0 | 800-767 | RTS 24/ I | RTS 24/ I | 0 | 0 |  | Přesun hmot | Běžná |  |  |  | POL7_
|  | 50 m vodorovně | [25 empty] | SPI
Díl: | 783 | Nátěry |  |  |  | 0 |  | 0 |  | 0 |  | 0 |  | 0 |  | 0 |  |  |  |  | 4.16 | [6 empty] | DIL
133 | 783225100R00 | Nátěry kov.stavebních doplňk.konstrukcí syntetické dvojnásobné + 1x email, | m2 | 7.4 |  | 0 |  | 0 |  | 0 | 12 | 0 | 0.00031 | 0 | 0 | 0 | 800-783 | RTS 24/ I | RTS 24/ I | 0.403 | 2.98 |  | Práce | Běžná |  |  |  | POL1_7
|  | 148*0,05 |  | 7.4 | [23 empty] | VV | 0
134 | 783226100R00 | Nátěry kov.stavebních doplňk.konstrukcí syntetické základní, | m2 | 7.4 |  | 0 |  | 0 |  | 0 | 12 | 0 | 8e-05 | 0 | 0 | 0 | 800-783 | RTS 24/ I | RTS 24/ I | 0.16 | 1.18 |  | Práce | Běžná |  |  |  | POL1_7
|  | Odkaz na mn. položky pořadí 133 : 7,40000 |  | 7.4 | [23 empty] | VV | 5
[26 empty] | 12 | 21 | DPH
| Celkem |  |  |  |  | 0 | [19 empty] | 0 | 0 | SUM
END
Note on S6: Jedná se o informaci, zda se jedná o položku, která je do rozpočtu zadána z cenové soustavy RTS, nebo vlastní.
Note on T6: Jedná se o název CÚ, která je zadána u položky rozpočtu

## SO01 06 Pol
Položkový soupis prací a dodávek | [27 empty] | #TypZaznamu#
S: | 11518-003-000 - I.et | POBYTOVÁ ODLEHČOVACÍ SLUŽBA VELEHRAD | [25 empty] | STA
O: | SO01 | SO 01 Vlastní budova - I.etapa | [22 empty] | STA |  |  | OBJ
R: | 06 | D1.08 Elektroinstalace silnoproudá | [25 empty] | ROZ
P.č. | Číslo položky | Název položky | MJ | Množství | Cena / MJ | Celkem | Dodávka | Dodávka celk. | Montáž | Montáž celk. | DPH | Cena s DPH | Hmotnost / MJ | Hmotnost celk.(t) | Dem. hmotnost / MJ | Dem. hmotnost celk.(t) | Ceník | Cen. soustava / platnost | Cenová úroveň | Nhod / MJ | Nhod celk. | Dodavatel | Typ položky | Stav položky
Díl: | E.01 | KABELY A VODIČE |  |  |  | 0 |  | 0 |  | 0 |  | 0 |  | 2.66 |  | 0 |  |  |  |  | 1199.5 | [6 empty] | DIL
1 | 211800713R00 | Kabel JYTY-Cu folie pevně uložený, 7x1 mm | m | 120 |  | 0 |  | 0 |  | 0 | 12 | 0 | 0 | 0 | 0 | 0 |  | RTS 22/ I | RTS 22/ I | 0 | 0 |  | Práce | Běžná |  |  |  | POL1_
2 | 210100001R00 | Ukončení vodičů v rozvaděči včetně zapojení a vodičové koncovky, , průřez do 2,5 mm2 | kus | 600 |  | 0 |  | 0 |  | 0 | 12 | 0 | 0 | 0 | 0 | 0 | M21 | RTS 24/ I | RTS 24/ I | 0.05 | 30 |  | Práce | Běžná |  |  |  | POL1_
3 | 210100002R00 | Ukončení vodičů v rozvaděči včetně zapojení a vodičové koncovky, , průřez do 6 mm2 | kus | 40 |  | 0 |  | 0 |  | 0 | 12 | 0 | 0 | 0 | 0 | 0 | M21 | RTS 24/ I | RTS 24/ I | 0.05 | 2 |  | Práce | Běžná |  |  |  | POL1_
4 | 210100003R00 | Ukončení vodičů v rozvaděči včetně zapojení a vodičové koncovky, , průřez do 16 mm2 | kus | 80 |  | 0 |  | 0 |  | 0 | 12 | 0 | 0 | 0 | 0 | 0 | M21 | RTS 24/ I | RTS 24/ I | 0.08 | 6.4 |  | Práce | Běžná |  |  |  | POL1_
5 | 210100008R00 | Ukončení vodičů v rozvaděči včetně zapojení a vodičové koncovky, , průřez do 95 mm2 | kus | 20 |  | 0 |  | 0 |  | 0 | 12 | 0 | 0 | 0 | 0 | 0 | M21 | RTS 24/ I | RTS 24/ I | 0.2845 | 5.69 |  | Práce | Běžná |  |  |  | POL1_
6 | 210220321RT1 | Montáž svorky hromosvodové "Bernard" na potrubí, včetně dodávky svorky a Cu pásku (bez vodiče a připoj. vod.) | kus | 40 |  | 0 |  | 0 |  | 0 | 12 | 0 | 0.00025 | 0.01 | 0 | 0 | M21 | RTS 24/ I | RTS 24/ I | 0.26 | 10.4 |  | Práce | Běžná |  |  |  | POL1_
7 | 210800546RT1 | Montáž vodiče H07V-U (CY), 4 mm2, uloženého pevně, včetně dodávky vodiče | m | 550 |  | 0 |  | 0 |  | 0 | 12 | 0 | 4e-05 | 0.02 | 0 | 0 | M21 | RTS 24/ I | RTS 24/ I | 0.09 | 49.5 |  | Práce | Běžná |  |  |  | POL1_
8 | 210800549RT1 | Montáž vodiče H07V-U (CY), 16 mm2, uloženého pevně, včetně dodávky vodiče | m | 280 |  | 0 |  | 0 |  | 0 | 12 | 0 | 0.00017 | 0.05 | 0 | 0 | M21 | RTS 24/ I | RTS 24/ I | 0.09 | 25.2 |  | Práce | Běžná |  |  |  | POL1_
9 | 210800626RT1 | Montáž vodiče H07V-K (CYA), 6 mm2, uloženého volně, včetně dodávky vodiče | m | 490 |  | 0 |  | 0 |  | 0 | 12 | 0 | 7e-05 | 0.03 | 0 | 0 | M21 | RTS 24/ I | RTS 24/ I | 0.05 | 24.5 |  | Práce | Běžná |  |  |  | POL1_
10 | 210800649RT1 | Montáž vodiče H07V-K (CYA), 25 mm2, uloženého pevně, včetně dodávky vodiče | m | 80 |  | 0 |  | 0 |  | 0 | 12 | 0 | 0.00029 | 0.02 | 0 | 0 | M21 | RTS 24/ I | RTS 24/ I | 0.09 | 7.2 |  | Práce | Běžná |  |  |  | POL1_
11 | 210800653RT1 | Montáž vodiče H07V-K (CYA), 95 mm2, uloženého pevně, včetně dodávky vodiče | m | 150 |  | 0 |  | 0 |  | 0 | 12 | 0 | 0.00104 | 0.16 | 0 | 0 | M21 | RTS 24/ I | RTS 24/ I | 0.12298 | 18.45 |  | Práce | Běžná |  |  |  | POL1_
12 | 210800119RT1 | Montáž kabelu CYKY 750 V, 7 x 1,5 mm2, uloženého pod omítkou, včetně dodávky kabelu | m | 80 |  | 0 |  | 0 |  | 0 | 12 | 0 | 0.00027 | 0.02 | 0 | 0 | M21 | RTS 24/ I | RTS 24/ I | 0.08 | 6.4 |  | Práce | Běžná |  |  |  | POL1_
13 | 210810045RT1 | Montáž kabelu CYKY 750 V, 3 x 1,5 mm2, pevně uloženého, včetně dodávky kabelu | m | 4480 |  | 0 |  | 0 |  | 0 | 12 | 0 | 0.00016 | 0.72 | 0 | 0 | M21 | RTS 24/ I | RTS 24/ I | 0.1 | 448 |  | Práce | Běžná |  |  |  | POL1_
14 | 210810046RT3 | Montáž kabelu CYKY 750 V, 3 x 2,5 mm2, pevně uloženého, včetně dodávky kabelu | m | 3640 |  | 0 |  | 0 |  | 0 | 12 | 0 | 0.00023 | 0.84 | 0 | 0 | M21 | RTS 24/ I | RTS 24/ I | 0.1 | 364 |  | Práce | Běžná |  |  |  | POL1_
15 | 210810049RT1 | Montáž kabelu CYKY 750 V, 4 x 1,5 mm2, pevně uloženého, včetně dodávky kabelu | m | 720 |  | 0 |  | 0 |  | 0 | 12 | 0 | 0.00019 | 0.14 | 0 | 0 | M21 | RTS 24/ I | RTS 24/ I | 0.1 | 72 |  | Práce | Běžná |  |  |  | POL1_
16 | 210810056RT1 | Montáž kabelu CYKY 750 V, 5 x 2,5 mm2, pevně uloženého, včetně dodávky kabelu | m | 175 |  | 0 |  | 0 |  | 0 | 12 | 0 | 0.00032 | 0.06 | 0 | 0 | M21 | RTS 24/ I | RTS 24/ I | 0.1 | 17.5 |  | Práce | Běžná |  |  |  | POL1_
17 | 210810057RT1 | Montáž kabelu CYKY 750 V, 5 žilového, pevně uloženého, včetně dodávky kabelu CYKY 5 x 4 mm2 | m | 60 |  | 0 |  | 0 |  | 0 | 12 | 0 | 0.00043 | 0.03 | 0 | 0 | M21 | RTS 24/ I | RTS 24/ I | 0.1 | 6 |  | Práce | Běžná |  |  |  | POL1_
18 | 210810057RT2 | Montáž kabelu CYKY 750 V, 5 žilového, pevně uloženého, včetně dodávky kabelu CYKY 5 x 6 mm2 | m | 50 |  | 0 |  | 0 |  | 0 | 12 | 0 | 0.00056 | 0.03 | 0 | 0 | M21 | RTS 24/ I | RTS 24/ I | 0.12 | 6 |  | Práce | Běžná |  |  |  | POL1_
19 | 210810057RT3 | Montáž kabelu CYKY 750 V, 5 žilového, pevně uloženého, včetně dodávky kabelu CYKY 5 x 10 mm2 | m | 240 |  | 0 |  | 0 |  | 0 | 12 | 0 | 0.0008 | 0.19 | 0 | 0 | M21 | RTS 24/ I | RTS 24/ I | 0.12 | 28.8 |  | Práce | Běžná |  |  |  | POL1_
20 | 222280221R00 | SYKFY 5x2x0.5 mm v trubkách | m | 350 |  | 0 |  | 0 |  | 0 | 12 | 0 | 0 | 0 | 0 | 0 |  | RTS 24/ I | RTS 24/ I | 0.06 | 21 |  | Práce | Běžná |  |  |  | POL1_
21 | 650124261RT7 | Uložení Cu kabelu 5 x 1,5 mm2, pevně, včetně dodávky kabelu 1-CXKH-V | m | 65 |  | 0 |  | 0 |  | 0 | 12 | 0 | 0.00021 | 0.01 | 0 | 0 | M65 | RTS 24/ I | RTS 24/ I | 0.0995 | 6.47 |  | Práce | Běžná |  |  |  | POL1_
22 | 650124263RT7 | Uložení Cu kabelu 5 x 2,5 mm2, pevně, včetně dodávky kabelu 1-CXKH-V | m | 20 |  | 0 |  | 0 |  | 0 | 12 | 0 | 0.00027 | 0.01 | 0 | 0 | M65 | RTS 24/ I | RTS 24/ I | 0.09955 | 1.99 |  | Práce | Běžná |  |  |  | POL1_
23 | PC2108100891 | Kabel 1-CXKH-V-J 3x1,5 FE180/P60-R B2s1d0 pevně uložený, včetně dodávky kabelu | m | 350 |  | 0 |  | 0 |  | 0 | 12 | 0 | 0.0008 | 0.28 | 0 | 0 |  | Vlastní | Indiv | 0.12 | 42 |  | Práce | Běžná |  |  |  | POL1_
24 | 34121044R | kabel SYKFY; sdělovací, stíněný vnitřní; pevné uložení vnitřní; Cu plná holá jádra; počet prvků 2; počet žil v prvku 2; jmen.prům.jádra 0,50 mm; teplota použití -25 až 60 °C; barva pláště šedá | m | 280 |  | 0 |  | 0 |  | 0 | 12 | 0 | 2e-05 | 0.01 | 0 | 0 | SPCM | RTS 24/ I | RTS 24/ I | 0 | 0 |  | Specifikace | Běžná |  |  |  | POL3_
25 | 34121048R | kabel SYKFY; sdělovací, stíněný vnitřní; pevné uložení vnitřní; Cu plná holá jádra; počet prvků 4; počet žil v prvku 2; jmen.prům.jádra 0,50 mm; teplota použití -25 až 60 °C; barva pláště šedá | m | 350 |  | 0 |  | 0 |  | 0 | 12 | 0 | 4e-05 | 0.01 | 0 | 0 | SPCM | RTS 24/ I | RTS 24/ I | 0 | 0 |  | Specifikace | Běžná |  |  |  | POL3_
26 | 34121556R | kabel JYTY; sdělovací; pevné uložení vnitřní; Cu jádra holá; počet žil 7; jmen.prům.jádra 1,00 mm; teplota použití do 70 °C; barva pláště šedá | m | 180 |  | 0 |  | 0 |  | 0 | 12 | 0 | 0.00011 | 0.02 | 0 | 0 | SPCM | RTS 24/ I | RTS 24/ I | 0 | 0 |  | Specifikace | Běžná |  |  |  | POL3_
27 | 371201303R | kabel UTP Elite, Cat5E, venkovní PE+PVC, odolný proti UV záření | m | 450 |  | 0 |  | 0 |  | 0 | 12 | 0 | 0 | 0 | 0 | 0 | SPCM | RTS 24/ I | RTS 24/ I | 0 | 0 |  | Specifikace | Běžná |  |  |  | POL3_
Díl: | E.02 | SVÍTIDLA VČETNĚ ZDROJŮ A ZAVĚŠENÍ |  |  |  | 0 |  | 0 |  | 0 |  | 0 |  | 0.42 |  | 0 |  |  |  |  | 0 | [6 empty] | DIL
28 | PC34810072 | A SVÍTIDLO LED, OPÁLOVÝ DIFUZOR, PŘISAZENÉ, 4000 K, 4500 lm, 41 W, IP20, dodávka a montáž | kus | 105 |  | 0 |  | 0 |  | 0 | 12 | 0 | 0 | 0 | 0 | 0 |  | Vlastní | Indiv | 0 | 0 |  | Specifikace | Běžná |  |  |  | POL3_
29 | PC348100725 | B SVÍTIDLO LED, KULATÉ, PŘISAZENÉ, 4000 K, 1900 lm, 16 W, IP65, dodávka a montáž | kus | 108 |  | 0 |  | 0 |  | 0 | 12 | 0 | 0 | 0 | 0 | 0 |  | Vlastní | Indiv | 0 | 0 |  | Specifikace | Běžná |  |  |  | POL3_
30 | PC348100726 | C SVÍTIDLO LED, LEŠTĚNÁ MŘÍŽKA, PŘISAZENÉ, 4000 K, 4000 lm, 35 W, IP20, dodávka a montáž | kus | 44 |  | 0 |  | 0 |  | 0 | 12 | 0 | 0 | 0 | 0 | 0 |  | Vlastní | Indiv | 0 | 0 |  | Specifikace | Běžná |  |  |  | POL3_
31 | PC34841234 | E SVÍTIDLO LED, POLYKARBONÁTOVÝ KRYT, PŘISAZENÉ, 4000 K, 4300 lm, 28 W, IP66, dodávka a montáž | kus | 3 |  | 0 |  | 0 |  | 0 | 12 | 0 | 0.006 | 0.02 | 0 | 0 |  | Vlastní | Indiv | 0 | 0 |  | Specifikace | Běžná |  |  |  | POL3_
32 | PC34841295 | N SVÍTIDLO LED, NOUZOVÉ, DOBA NEZÁVISLOSTI 3 HODINY, 94 lm, 3 W, IP65, dodávka a montáž | kus | 67 |  | 0 |  | 0 |  | 0 | 12 | 0 | 0.006 | 0.4 | 0 | 0 |  | Vlastní | Indiv | 0 | 0 |  | Specifikace | Běžná |  |  |  | POL3_
Díl: | E.03 | PŘÍSTROJE |  |  |  | 0 |  | 0 |  | 0 |  | 0 |  | 0.04 |  | 0 |  |  |  |  | 113.28 | [6 empty] | DIL
33 | 210110041RT6 | Montáž spínače zapuštěného a polozapuštěného včetně zapojení, dodávky spínače, krytu a rámečku, jednopólového, , řazení 1 | kus | 20 |  | 0 |  | 0 |  | 0 | 12 | 0 | 0.00011 | 0 | 0 | 0 | M21 | RTS 24/ I | RTS 24/ I | 0.13 | 2.6 |  | Práce | Běžná |  |  |  | POL1_
34 | 210110043RT6 | Montáž spínače zapuštěného a polozapuštěného včetně zapojení, dodávky spínače, krytu a rámečku, sériového, , řazení 5 | kus | 33 |  | 0 |  | 0 |  | 0 | 12 | 0 | 0.00011 | 0 | 0 | 0 | M21 | RTS 24/ I | RTS 24/ I | 0.16 | 5.28 |  | Práce | Běžná |  |  |  | POL1_
35 | 210110047RT6 | Montáž spínače zapuštěného a polozapuštěného včetně zapojení, dodávky spínače, doutnáku, krytu a rámečku, jednopólového se signalizační s doutnavkou, , řazení 1S | kus | 16 |  | 0 |  | 0 |  | 0 | 12 | 0 | 0.00011 | 0 | 0 | 0 | M21 | RTS 24/ I | RTS 24/ I | 0.16 | 2.56 |  | Práce | Běžná |  |  |  | POL1_
36 | 210110048RT6 | Montáž spínače zapuštěného a polozapuštěného včetně zapojení, dodávky spínače, krytu a rámečku, jednopólového se signalizační s doutnavkou, , řazení 1 SO | kus | 48 |  | 0 |  | 0 |  | 0 | 12 | 0 | 0.00011 | 0.01 | 0 | 0 | M21 | RTS 24/ I | RTS 24/ I | 0.16 | 7.68 |  | Práce | Běžná |  |  |  | POL1_
37 | 210110054RT6 | Montáž spínače zapuštěného a polozapuštěného včetně zapojení, dodávky spínače, krytu a rámečku, střídavého dvojitého, , řazení 6+6 | kus | 4 |  | 0 |  | 0 |  | 0 | 12 | 0 | 0.00012 | 0 | 0 | 0 | M21 | RTS 24/ I | RTS 24/ I | 0.268 | 1.07 |  | Práce | Běžná |  |  |  | POL1_
38 | 210111011RT6 | Montáž zásuvky domovní zapuštěné včetně zapojení včetně dodávky zásuvky kompletní jednonásobné s ochr.kolíkem 16A/250VAC a rámečkem, , provedení 2P+PE, | kus | 340 |  | 0 |  | 0 |  | 0 | 12 | 0 | 9e-05 | 0.03 | 0 | 0 | M21 | RTS 24/ I | RTS 24/ I | 0.25 | 85 |  | Práce | Běžná |  |  |  | POL1_
39 | PC2101100455 | Spínač zapuštěný jednopólový 1/0, vč. dodávky strojku, doutn., rámečku a krytu. | kus | 6 |  | 0 |  | 0 |  | 0 | 12 | 0 | 0.00011 | 0 | 0 | 0 |  | Vlastní | Indiv | 0.16 | 0.96 |  | Práce | Běžná |  |  |  | POL1_
40 | PC210111038 | Zásuvka domovní zapuštěná - provedení 2P+PE, s ochranou proti přepětí, včetně dodávky zásuvky a rámečku | kus | 10 |  | 0 |  | 0 |  | 0 | 12 | 0 | 9e-05 | 0 | 0 | 0 |  | Vlastní | Indiv | 0.25 | 2.5 |  | Práce | Běžná |  |  |  | POL1_
41 | PC210111178 | Zásuvka průmyslová IP 44 3P+N+PE 16 A dodávka a montáž | kus | 1 |  | 0 |  | 0 |  | 0 | 12 | 0 | 0 | 0 | 0 | 0 |  | Vlastní | Indiv | 0.37 | 0.37 |  | Práce | Běžná |  |  |  | POL1_
42 | PC210140677 | TOTAL STOP, dodávka a montáž | kus | 3 |  | 0 |  | 0 |  | 0 | 12 | 0 | 0 | 0 | 0 | 0 |  | Vlastní | Indiv | 0.99 | 2.97 |  | Práce | Běžná |  |  |  | POL1_
43 | PC2102658566 | zásuvka zapuštěná 16A/230V, IP44, vč. dodávky zásuvky | kus | 10 |  | 0 |  | 0 |  | 0 | 12 | 0 | 0 | 0 | 0 | 0 |  | Vlastní | Indiv | 0 | 0 |  | Práce | Běžná |  |  |  | POL1_
44 | PC21045310515 | Spínač zapuštěný střídavý, řazení 6, IP44, vč. dodávky strojku, rámečku a krytu | kus | 8 |  | 0 |  | 0 |  | 0 | 12 | 0 | 0.00011 | 0 | 0 | 0 |  | Vlastní | Indiv | 0.1562 | 1.25 |  | Práce | Běžná |  |  |  | POL1_
45 | PC2104853212 | Spínač zapuštěný jednopólový, řazení 1, IP44, vč. dodávky strojku, rámečku a krytu | kus | 8 |  | 0 |  | 0 |  | 0 | 12 | 0 | 0.00011 | 0 | 0 | 0 |  | Vlastní | Indiv | 0.13 | 1.04 |  | Práce | Běžná |  |  |  | POL1_
46 | PC2105482534 | prostorový termostat, dodávka a montáž | kus | 2 |  | 0 |  | 0 |  | 0 | 12 | 0 | 0 | 0 | 0 | 0 |  | Vlastní | Indiv | 0 | 0 |  | Práce | Běžná |  |  |  | POL1_
Díl: | E.04 | ÚLOŽNÝ MATERIÁL |  |  |  | 0 |  | 0 |  | 0 |  | 0 |  | 0.46 |  | 0 |  |  |  |  | 348.22 | [6 empty] | DIL
47 | 210010012RT1 | Montáž trubky tuhé včetně příslušenství (kolena, přípojky atd.), z PVC, uložené volně/pod omítku, průměr 23 mm, mech. pevnost 320 N/5 cm, včetně dodávky materiálu | m | 210 |  | 0 |  | 0 |  | 0 | 12 | 0 | 0.00012 | 0.03 | 0 | 0 | M21 | RTS 24/ I | RTS 24/ I | 0.08 | 16.8 |  | Práce | Běžná |  |  |  | POL1_
48 | 210010013RT1 | Montáž trubky tuhé včetně příslušenství (kolena, přípojky atd.), z PVC, uložené volně/pod omítku, průměr 29 mm, mech. pevnost 320 N/5 cm, včetně dodávky materiálu | m | 140 |  | 0 |  | 0 |  | 0 | 12 | 0 | 0.00015 | 0.02 | 0 | 0 | M21 | RTS 24/ I | RTS 24/ I | 0.08 | 11.2 |  | Práce | Běžná |  |  |  | POL1_
49 | 210010311RT1 | Montáž krabice plastové univerzální, kruhové, o průměru 73 mm, hloubky 42 mm, s víčkem, do zdiva, bez zapojení, včetně dodávky | kus | 150 |  | 0 |  | 0 |  | 0 | 12 | 0 | 4e-05 | 0.01 | 0 | 0 | M21 | RTS 24/ I | RTS 24/ I | 0.18 | 27 |  | Práce | Běžná |  |  |  | POL1_
50 | 210010301RT1 | Montáž krabice plastové přístrojové, kruhové, o průměru 73 mm, hloubky 30 mm, , do zdiva, bez zapojení, včetně dodávky | kus | 510 |  | 0 |  | 0 |  | 0 | 12 | 0 | 2e-05 | 0.01 | 0 | 0 | M21 | RTS 24/ I | RTS 24/ I | 0.1413 | 72.06 |  | Práce | Běžná |  |  |  | POL1_
51 | 210010321RT1 | Montáž krabice plastové univerzální, kruhové, o průměru 73 mm, hloubky 42 mm, s víčkem a svorkovnicí, do zdiva, se zapojením, včetně dodávky | kus | 55 |  | 0 |  | 0 |  | 0 | 12 | 0 | 9e-05 | 0 | 0 | 0 | M21 | RTS 24/ I | RTS 24/ I | 0.39 | 21.45 |  | Práce | Běžná |  |  |  | POL1_
52 | 220301021R00 | Lišta elektroinstalační L 20 | m | 210 |  | 0 |  | 0 |  | 0 | 12 | 0 | 0 | 0 | 0 | 0 |  | RTS 24/ I | RTS 24/ I | 0.1 | 21 |  | Práce | Běžná |  |  |  | POL1_
53 | 220301022R00 | Lišta elektroinstalační L 40 | m | 130 |  | 0 |  | 0 |  | 0 | 12 | 0 | 0 | 0 | 0 | 0 |  | RTS 24/ I | RTS 24/ I | 0.1 | 13 |  | Práce | Běžná |  |  |  | POL1_
54 | 220301023R00 | Lišta elektroinstalační L 70 | m | 50 |  | 0 |  | 0 |  | 0 | 12 | 0 | 0 | 0 | 0 | 0 |  | RTS 24/ I | RTS 24/ I | 0 | 0 |  | Práce | Běžná |  |  |  | POL1_
55 | PC2100103754 | Krabice odbočná KO, čtvercová, ekvipotenciální svorkovnice EPS 2, včetně dodávky KO 125 E s víčkem a svorkovnicí | kus | 5 |  | 0 |  | 0 |  | 0 | 12 | 0 | 0.00022 | 0 | 0 | 0 |  | Vlastní | Indiv | 0.23 | 1.15 |  | Práce | Běžná |  |  |  | POL1_
56 | PC210010388 | Krabice do parapetního kanálu, včetně dodávky krabice | kus | 35 |  | 0 |  | 0 |  | 0 | 12 | 0 | 0.00022 | 0.01 | 0 | 0 |  | Vlastní | RTS 13/ I | 0.23 | 8.05 |  | Práce | Běžná |  |  |  | POL1_
57 | PC210010477 | Krabice pancéřová z PH 8111,odbočná se zapojením, dodávka a montáž | kus | 45 |  | 0 |  | 0 |  | 0 | 12 | 0 | 0 | 0 | 0 | 0 |  | Vlastní | Indiv | 0.61 | 27.45 |  | Práce | Běžná |  |  |  | POL1_
58 | PC21002030899 | montáž parapetního kanálu | m | 30 |  | 0 |  | 0 |  | 0 | 12 | 0 | 0 | 0 | 0 | 0 |  | Vlastní | Indiv | 0.44 | 13.2 |  | Práce | Běžná |  |  |  | POL1_
|  | Včetně kolen, T-kusů, prodlužovacích dílů, spojek apod. | [25 empty] | POP
59 | PC210020325 | Žlab kabelový s přísluš., 250/100 mm s víkem, vč.uchycení a výložníků | m | 45 |  | 0 |  | 0 |  | 0 | 12 | 0 | 0 | 0 | 0 | 0 |  | Vlastní | Indiv | 0.64 | 28.8 |  | Práce | Běžná |  |  |  | POL1_
|  | Včetně kolen, T-kusů, prodlužovacích dílů, spojek apod. | [25 empty] | POP
60 | PC210020338 | Žlab kabelový s přísluš., 125/50 mm s víkem, vč.uchycení a výložníků | m | 50 |  | 0 |  | 0 |  | 0 | 12 | 0 | 0 | 0 | 0 | 0 |  | Vlastní | Indiv | 0.64 | 32 |  | Práce | Běžná |  |  |  | POL1_
|  | Včetně kolen, T-kusů, prodlužovacích dílů, spojek apod. | [25 empty] | POP
61 | PC210020345 | Žlab kabelový s přísluš., 62/50 mm s víkem, vč.uchycení a výložníků | m | 80 |  | 0 |  | 0 |  | 0 | 12 | 0 | 0 | 0 | 0 | 0 |  | Vlastní | Indiv | 0.64 | 51.2 |  | Práce | Běžná |  |  |  | POL1_
|  | Včetně kolen, T-kusů, prodlužovacích dílů, spojek apod. | [25 empty] | POP
62 | 210020132R00 | Montáž kabelového roštu , šířky 300 mm, pro volné/pevné uložení | m | 20 |  | 0 |  | 0 |  | 0 | 12 | 0 | 0 | 0 | 0 | 0 | M21 | RTS 24/ I | RTS 24/ I | 0.19317 | 3.86 |  | Práce | Běžná |  |  |  | POL1_
63 | 55347356R | lávka kabelová rošt; žárově pozink. plech 275 g/m2; 300 x 3000 mm; rozteč příček 300 mm | kus | 7 |  | 0 |  | 0 |  | 0 | 12 | 0 | 0.0088 | 0.06 | 0 | 0 | SPCM | RTS 24/ I | RTS 24/ I | 0 | 0 |  | Specifikace | Běžná |  |  |  | POL3_
64 | 34561406R | svorka spojovací krabicová řady 273 se zásuvným svorkovým spojem pro plné vodiče, barva šedá, 5c svěrných míst | kus | 600 |  | 0 |  | 0 |  | 0 | 12 | 0 | 0 | 0 | 0 | 0 | SPCM | RTS 24/ I | RTS 24/ I | 0 | 0 |  | Specifikace | Běžná |  |  |  | POL3_
65 | 34572109R | lišta elektroinstalační vkládací; mat. PVC samozhášivé; Š x V 24 x 22 mm; délka 2,00 m; bílá; stupeň hořlavosti A1-F; teplot.rozsah -5 až 60 °C | m | 210 |  | 0 |  | 0 |  | 0 | 12 | 0 | 0.00021 | 0.04 | 0 | 0 | SPCM | RTS 24/ I | RTS 24/ I | 0 | 0 |  | Specifikace | Běžná |  |  |  | POL3_
66 | 34572125R | lišta elektroinstalační vkládací; mat. PVC samozhášivé; Š x V 40 x 40 mm; délka 2,00 m; bílá; stupeň hořlavosti A-C3; teplot.rozsah -5 až 60 °C | m | 130 |  | 0 |  | 0 |  | 0 | 12 | 0 | 0 | 0 | 0 | 0 | SPCM | RTS 22/ II | RTS 22/ II | 0 | 0 |  | Specifikace | Běžná |  |  |  | POL3_
67 | 34572130R | lišta elektroinstalační vkládací; mat. PVC samozhášivé; Š x V 70 x 40 mm; délka 2,00 m; bílá; stupeň hořlavosti A-C3; teplot.rozsah -5 až 60 °C | m | 50 |  | 0 |  | 0 |  | 0 | 12 | 0 | 0 | 0 | 0 | 0 | SPCM | RTS 24/ I | RTS 24/ I | 0 | 0 |  | Specifikace | Běžná |  |  |  | POL3_
68 | PC23576833 | požární ucpávka | m2 | 2 |  | 0 |  | 0 |  | 0 | 12 | 0 | 0 | 0 | 0 | 0 |  | Vlastní | Indiv | 0 | 0 |  | Specifikace | Běžná |  |  |  | POL3_
69 | PC55347398 | žlab kabelový 250/100 mm vč. víka, spojek, kolen, výložníků a uchycení, s integrovanou spojkou | m | 45 |  | 0 |  | 0 |  | 0 | 12 | 0 | 0.00166 | 0.07 | 0 | 0 |  | Vlastní | Indiv | 0 | 0 |  | Specifikace | Běžná |  |  |  | POL3_
70 | PC553473988 | žlab kabelový 125/50 mm vč. víka, spojek, kolen, výložníků a uchycení, s integrovanou spojkou | m | 50 |  | 0 |  | 0 |  | 0 | 12 | 0 | 0.00166 | 0.08 | 0 | 0 |  | Vlastní | Indiv | 0 | 0 |  | Specifikace | Běžná |  |  |  | POL3_
71 | PC553473989 | žlab kabelový 62/50 mm vč. víka, spojek, kolen, výložníků a uchycení, s integrovanou spojkou | m | 80 |  | 0 |  | 0 |  | 0 | 12 | 0 | 0.00166 | 0.13 | 0 | 0 |  | Vlastní | Indiv | 0 | 0 |  | Specifikace | Běžná |  |  |  | POL3_
Díl: | E.05 | REVIZE A HZS |  |  |  | 0 |  | 0 |  | 0 |  | 0 |  | 0 |  | 0 |  |  |  |  | 515 | [6 empty] | DIL
72 | 905 R01 | Hzs-revize provoz.souboru a st.obj., Revize | h | 40 |  | 0 |  | 0 |  | 0 | 12 | 0 | 0 | 0 | 0 | 0 |  | RTS 24/ I | RTS 24/ I | 1 | 40 |  | Práce | Běžná |  |  |  | POL1_
73 | 905 002 R01 | Stavební výpomoci (sekání drážek, vrtání otvorů,kapsy pro krabice,zednické zapravení) | h | 250 |  | 0 |  | 0 |  | 0 | 12 | 0 | 0 | 0 | 0 | 0 |  | Vlastní | Indiv | 1 | 250 |  | Práce | Běžná |  |  |  | POL1_
74 | 905 004 R01 | Koordinace s ostatními profesemi | h | 40 |  | 0 |  | 0 |  | 0 | 12 | 0 | 0 | 0 | 0 | 0 |  | Vlastní | Indiv | 1 | 40 |  | Práce | Běžná |  |  |  | POL1_
75 | 905 005 R01 | Úprava a doplnění jímací soustavy | h | 65 |  | 0 |  | 0 |  | 0 | 12 | 0 | 0 | 0 | 0 | 0 |  | Vlastní | Indiv | 1 | 65 |  | Práce | Běžná |  |  |  | POL1_
76 | 905 006 R01 | Demontáž stávajícího zařízení | h | 120 |  | 0 |  | 0 |  | 0 | 12 | 0 | 0 | 0 | 0 | 0 |  | Vlastní | Indiv | 1 | 120 |  | Práce | Běžná |  |  |  | POL1_
Díl: | E.07.01 | ROZVÁDĚČ RH100 |  |  |  | 0 |  | 0 |  | 0 |  | 0 |  | 2.66 |  | 0 |  |  |  |  | 56.42 | [6 empty] | DIL
77 | 210120823R00 | Montáž chrániče proudového, čtyřpólového, do 40 A | kus | 1 |  | 0 |  | 0 |  | 0 | 12 | 0 | 0 | 0 | 0 | 0 | M21 | RTS 24/ I | RTS 24/ I | 0.62 | 0.62 |  | Práce | Běžná |  |  |  | POL1_
78 | 210120421R00 | Montáž jističe jednopólového | kus | 16 |  | 0 |  | 0 |  | 0 | 12 | 0 | 0 | 0 | 0 | 0 | M21 | RTS 24/ I | RTS 24/ I | 0.42 | 6.72 |  | Práce | Běžná |  |  |  | POL1_
|  | modulárního, do rozvodné skříně | [25 empty] | SPI
79 | 210120441R00 | Montáž jističe třípólového | kus | 22 |  | 0 |  | 0 |  | 0 | 12 | 0 | 0 | 0 | 0 | 0 | M21 | RTS 24/ I | RTS 24/ I | 0.85 | 18.7 |  | Práce | Běžná |  |  |  | POL1_
|  | modulárního, do rozvodné skříně | [25 empty] | SPI
80 | 210130001R00 | Montáž stykače vzduchového vestavného, stejnosměrného včetně zapojení, 40 A, jednopólového | kus | 20 |  | 0 |  | 0 |  | 0 | 12 | 0 | 0 | 0 | 0 | 0 | M21 | RTS 24/ I | RTS 24/ I | 0.67 | 13.4 |  | Práce | Běžná |  |  |  | POL1_
81 | 210130003R00 | Montáž stykače vzduchového vestavného, stejnosměrného včetně zapojení, 40 A, třípólového | kus | 2 |  | 0 |  | 0 |  | 0 | 12 | 0 | 0 | 0 | 0 | 0 | M21 | RTS 24/ I | RTS 24/ I | 0.74 | 1.48 |  | Práce | Běžná |  |  |  | POL1_
82 | 210190052R00 | Montáž rozvaděče skříňového, nebo panelového děleného, za 1 pole, do hmotnosti 300 kg | kus | 2 |  | 0 |  | 0 |  | 0 | 12 | 0 | 0 | 0 | 0 | 0 | M21 | RTS 24/ I | RTS 24/ I | 5.38 | 10.76 |  | Práce | Běžná |  |  |  | POL1_
|  | montáž rozvaděčů nn a vn včetně usazení, sestavení dílců, vyvážení, upevnění, zapojení a montáž demontovaných částí a přístrojů, kontroly a dotažení spojů, opravy nátěrů, avšak bez zapojení, a ukončení kabelů | [25 empty] | SPI | montáž rozvaděčů nn a vn včetně usazení, sestavení dílců, vyvážení, upevnění, zapojení a montáž demontovaných částí a přístrojů, kontroly a dotažení spojů, opravy nátěrů, avšak bez zapojení, a ukončení kabelů
83 | 650061812R00 | Montáž jističe výkonového, do 250 A | kus | 2 |  | 0 |  | 0 |  | 0 | 12 | 0 | 0 | 0 | 0 | 0 | M65 | RTS 24/ I | RTS 24/ I | 1.37 | 2.74 |  | Práce | Běžná |  |  |  | POL1_
84 | 650071611R00 | Montáž relé pomocného na DIN lištu | kus | 5 |  | 0 |  | 0 |  | 0 | 12 | 0 | 0 | 0 | 0 | 0 | M65 | RTS 24/ I | RTS 24/ I | 0.4 | 2 |  | Práce | Běžná |  |  |  | POL1_
85 | PC210122358 | Mtž svodič přepětí 3st 1díl lišta | kus | 3 |  | 0 |  | 0 |  | 0 | 12 | 0 | 0 | 0 | 0 | 0 |  | Vlastní | Indiv | 0 | 0 |  | Práce | Běžná |  |  |  | POL1_
86 | 35811104T | Signálka SD-A230, Ue 230 V a.c., barva žlutá, pro MSP, MTX, MKA | kus | 1 |  | 0 |  | 0 |  | 0 | 12 | 0 | 0 | 0 | 0 | 0 |  | Vlastní | VL2011 | 0 | 0 |  | Specifikace | Běžná |  |  |  | POL3_
87 | 35813320.AR | ovladač provedení tlačítkový"Nouzové zastavení" s hřib.knoflíkem pr.40(rudá); kovové provedení; typ tlačítka s mžikovou funkcí "stiskni-táhni"; typ kontaktu 1 x Z, 1 x V; šroubové připojovací svorky | kus | 1 |  | 0 |  | 0 |  | 0 | 12 | 0 | 0.00013 | 0 | 0 | 0 | SPCM | RTS 24/ I | RTS 24/ I | 0 | 0 |  | Specifikace | Běžná |  |  |  | POL3_
88 | 35814028T | Signálka s integrovanou LED, zelená, 230V AC | kus | 1 |  | 0 |  | 0 |  | 0 | 12 | 0 | 0 | 0 | 0 | 0 |  | Vlastní | Indiv | 0 | 0 |  | Specifikace | Běžná |  |  |  | POL3_
89 | 35814029T | Signálka s integrovanou LED, bílá, 230V AC | kus | 1 |  | 0 |  | 0 |  | 0 | 12 | 0 | 0 | 0 | 0 | 0 |  | Vlastní | Indiv | 0 | 0 |  | Specifikace | Běžná |  |  |  | POL3_
90 | 35818271T | Pojistková vložka PV22 125A gG, Un 500 V a.c./250 V d.c., velikost 22×58, gG - charakteristika pro všeobecné použití, Cd/Pb free | kus | 3 |  | 0 |  | 0 |  | 0 | 12 | 0 | 0 | 0 | 0 | 0 |  | Vlastní | Indiv | 0 | 0 |  | Specifikace | Běžná |  |  |  | POL3_
91 | 35822001013R | jistič modulární jmen.proud 10,00 A; charakt. B; počet pólů 1; jmenovitá zkratová schopnost/230 V a.c. 10 kA; tepl.okolí -25 do + 55 °C; IP 20 | kus | 8 |  | 0 |  | 0 |  | 0 | 12 | 0 | 0.00018 | 0 | 0 | 0 | SPCM | RTS 24/ I | RTS 24/ I | 0 | 0 |  | Specifikace | Běžná |  |  |  | POL3_
92 | 35822001015R | jistič modulární jmen.proud 16,00 A; charakt. B; počet pólů 1; jmenovitá zkratová schopnost/230 V a.c. 10 kA; tepl.okolí -25 do + 55 °C; IP 20 | kus | 6 |  | 0 |  | 0 |  | 0 | 12 | 0 | 0.00018 | 0 | 0 | 0 | SPCM | RTS 24/ I | RTS 24/ I | 0 | 0 |  | Specifikace | Běžná |  |  |  | POL3_
93 | 35822001040R | jistič modulární jmen.proud 16,00 A; charakt. C; počet pólů 1; jmenovitá zkratová schopnost/230 V a.c. 10 kA; tepl.okolí -25 do + 55 °C; IP 20 | kus | 2 |  | 0 |  | 0 |  | 0 | 12 | 0 | 0.00018 | 0 | 0 | 0 | SPCM | RTS 24/ I | RTS 24/ I | 0 | 0 |  | Specifikace | Běžná |  |  |  | POL3_
94 | 35822002313R | jistič modulární jmen.proud 16,00 A; charakt. B; počet pólů 3; jmenovitá zkratová schopnost/230 V a.c. 10 kA; tepl.okolí -25 do + 55 °C; IP 20 | kus | 2 |  | 0 |  | 0 |  | 0 | 12 | 0 | 0.0005 | 0 | 0 | 0 | SPCM | RTS 24/ I | RTS 24/ I | 0 | 0 |  | Specifikace | Běžná |  |  |  | POL3_
95 | 35822002314R | jistič modulární jmen.proud 20,00 A; charakt. B; počet pólů 3; jmenovitá zkratová schopnost/230 V a.c. 10 kA; tepl.okolí -25 do + 55 °C; IP 20 | kus | 4 |  | 0 |  | 0 |  | 0 | 12 | 0 | 0.0005 | 0 | 0 | 0 | SPCM | RTS 24/ I | RTS 24/ I | 0 | 0 |  | Specifikace | Běžná |  |  |  | POL3_
96 | 35822002315R | jistič modulární jmen.proud 25,00 A; charakt. B; počet pólů 3; jmenovitá zkratová schopnost/230 V a.c. 10 kA; tepl.okolí -25 do + 55 °C; IP 20 | kus | 1 |  | 0 |  | 0 |  | 0 | 12 | 0 | 0.0005 | 0 | 0 | 0 | SPCM | RTS 24/ I | RTS 24/ I | 0 | 0 |  | Specifikace | Běžná |  |  |  | POL3_
97 | 35822002316R | jistič modulární jmen.proud 32,00 A; charakt. B; počet pólů 3; jmenovitá zkratová schopnost/230 V a.c. 10 kA; tepl.okolí -25 do + 55 °C; IP 20 | kus | 8 |  | 0 |  | 0 |  | 0 | 12 | 0 | 0.0005 | 0 | 0 | 0 | SPCM | RTS 24/ I | RTS 24/ I | 0 | 0 |  | Specifikace | Běžná |  |  |  | POL3_
98 | 35822002329R | jistič modulární jmen.proud 10,00 A; charakt. C; počet pólů 3; jmenovitá zkratová schopnost/230 V a.c. 10 kA; tepl.okolí -25 do + 55 °C; IP 20 | kus | 2 |  | 0 |  | 0 |  | 0 | 12 | 0 | 0.0005 | 0 | 0 | 0 | SPCM | RTS 24/ I | RTS 24/ I | 0 | 0 |  | Specifikace | Běžná |  |  |  | POL3_
99 | 35822002331R | jistič modulární jmen.proud 16,00 A; charakt. C; počet pólů 3; jmenovitá zkratová schopnost/230 V a.c. 10 kA; tepl.okolí -25 do + 55 °C; IP 20 | kus | 1 |  | 0 |  | 0 |  | 0 | 12 | 0 | 0.0005 | 0 | 0 | 0 | SPCM | RTS 24/ I | RTS 24/ I | 0 | 0 |  | Specifikace | Běžná |  |  |  | POL3_
100 | 35822002332R | jistič modulární jmen.proud 20,00 A; charakt. C; počet pólů 3; jmenovitá zkratová schopnost/230 V a.c. 10 kA; tepl.okolí -25 do + 55 °C; IP 20 | kus | 1 |  | 0 |  | 0 |  | 0 | 12 | 0 | 0.0005 | 0 | 0 | 0 | SPCM | RTS 24/ I | RTS 24/ I | 0 | 0 |  | Specifikace | Běžná |  |  |  | POL3_
101 | 35822002333R | jistič modulární jmen.proud 25,00 A; charakt. C; počet pólů 3; jmenovitá zkratová schopnost/230 V a.c. 10 kA; tepl.okolí -25 do + 55 °C; IP 20 | kus | 1 |  | 0 |  | 0 |  | 0 | 12 | 0 | 0.0005 | 0 | 0 | 0 | SPCM | RTS 24/ I | RTS 24/ I | 0 | 0 |  | Specifikace | Běžná |  |  |  | POL3_
102 | 35822002335R | jistič modulární jmen.proud 40,00 A; charakt. C; počet pólů 3; jmenovitá zkratová schopnost/230 V a.c. 10 kA; tepl.okolí -25 do + 55 °C; IP 20 | kus | 1 |  | 0 |  | 0 |  | 0 | 12 | 0 | 0.0005 | 0 | 0 | 0 | SPCM | RTS 24/ I | RTS 24/ I | 0 | 0 |  | Specifikace | Běžná |  |  |  | POL3_
103 | 35822002351R | jistič modulární jmen.proud 16,00 A; charakt. D; počet pólů 3; jmenovitá zkratová schopnost/230 V a.c. 10 kA; tepl.okolí -25 do + 55 °C; IP 20 | kus | 1 |  | 0 |  | 0 |  | 0 | 12 | 0 | 0.0005 | 0 | 0 | 0 | SPCM | RTS 24/ I | RTS 24/ I | 0 | 0 |  | Specifikace | Běžná |  |  |  | POL3_
104 | 35838440T | Proudový chránič OFI-40-4-030AC-G, In 40 A, Ue 230/400 V a.c., Idn 30 mA, 4-pól, Inc 10 kA, typ AC-G | kus | 1 |  | 0 |  | 0 |  | 0 | 12 | 0 | 0 | 0 | 0 | 0 |  | Vlastní | Indiv | 0 | 0 |  | Specifikace | Běžná |  |  |  | POL3_
105 | 35838640T | Odpínač válcových pojistek OPV14S-3 Ie 63 A, Ue 690 V, provedení s možností signalizace, pro válcové, pojistkové vložky 14×51, 3-pól. provedení | kus | 2 |  | 0 |  | 0 |  | 0 | 12 | 0 | 0 | 0 | 0 | 0 |  | Vlastní | Indiv | 0 | 0 |  | Specifikace | Běžná |  |  |  | POL3_
106 | 35838648T | Odpínač válcových pojistek OPV22S-3 Ie 125 A, Ue 690 V, provedení s možností signalizace, pro, válcové pojistkové vložky 22×58, 3-pól. provedení | kus | 1 |  | 0 |  | 0 |  | 0 | 12 | 0 | 0 | 0 | 0 | 0 |  | Vlastní | Indiv | 0 | 0 |  | Specifikace | Běžná |  |  |  | POL3_
107 | 3586722T | Pojistková vložka PV14 10A gG, Un 690 V a.c./250 V d.c., velikost 14×51, gG - charakteristika pro všeobecné použití, Cd/Pb free | kus | 3 |  | 0 |  | 0 |  | 0 | 12 | 0 | 0 | 0 | 0 | 0 |  | Vlastní | Indiv | 0 | 0 |  | Specifikace | Běžná |  |  |  | POL3_
108 | 3586734T | Pojistková vložka PV14 40A gG, Un 500 V a.c./250 V d.c., velikost 14×51, gG - charakteristika pro všeobecné použití, Cd/Pb free | kus | 3 |  | 0 |  | 0 |  | 0 | 12 | 0 | 0 | 0 | 0 | 0 |  | Vlastní | Indiv | 0 | 0 |  | Specifikace | Běžná |  |  |  | POL3_
109 | 358938361T | Kombinovaný svodič bleskových proudů a přepětí SJBC-25E-3-MZS, typ 1 + 2, Iimp 25 kA, Uc 350 V a.c., Výměnné moduly, se signalizací, jiskřiště, varistor | kus | 1 |  | 0 |  | 0 |  | 0 | 12 | 0 | 0 | 0 | 0 | 0 |  | Vlastní | VL2011 | 0 | 0 |  | Specifikace | Běžná |  |  |  | POL3_
110 | PC2107564565 | soumrakový spínač vč. čidla | ks | 1 |  | 0 |  | 0 |  | 0 | 12 | 0 | 0 | 0 | 0 | 0 |  | Vlastní | Indiv | 0 | 0 |  | Specifikace | Běžná |  |  |  | POL3_
111 | PC310453121332 | Jistič 160A 3-pól, In 160 A, Icu 25 kA, charakteristika distribuční D, nastavení Ir 125, - 160 A, Cu/Al kabely 2,5 - 95 mm2 | kus | 1 |  | 0 |  | 0 |  | 0 | 12 | 0 | 0 | 0 | 0 | 0 |  | Vlastní | Indiv | 0 | 0 |  | Specifikace | Běžná |  |  |  | POL3_
112 | PC354 419587 | ekvipotenciální přípojnice Cu 10 přívodů | ks | 2 |  | 0 |  | 0 |  | 0 | 12 | 0 | 1.3317 | 2.66 | 0 | 0 |  | Vlastní | Indiv | 0 | 0 |  | Specifikace | Běžná |  |  |  | POL3_
113 | PC3581441281 | vypínač 250A, vč. příslušenství, připojovací sady, nadproudová spoušť, pomocné kontakty | kus | 1 |  | 0 |  | 0 |  | 0 | 12 | 0 | 0 | 0 | 0 | 0 |  | Vlastní | Indiv | 0 | 0 |  | Specifikace | Běžná |  |  |  | POL3_
114 | PC358366781 | stykač 3p,230V, 16A AC3, pomocné kontakty 1/1 | kus | 1 |  | 0 |  | 0 |  | 0 | 12 | 0 | 0 | 0 | 0 | 0 |  | Vlastní | Indiv | 0 | 0 |  | Specifikace | Běžná |  |  |  | POL3_
115 | PC358366782 | stykač 1p,230V, 16A AC3, pomocné kontakty 1/1 | kus | 1 |  | 0 |  | 0 |  | 0 | 12 | 0 | 0 | 0 | 0 | 0 |  | Vlastní | Indiv | 0 | 0 |  | Specifikace | Běžná |  |  |  | POL3_
116 | PC35836881T12 | Digitální spínací hodiny MAR-16-001-A230, In 16 A, Uc 230 V a.c., 1x přepínací kontakt, týdenní program, 1 kanál | kus | 1 |  | 0 |  | 0 |  | 0 | 12 | 0 | 0 | 0 | 0 | 0 |  | Vlastní | Indiv | 0 | 0 |  | Specifikace | Běžná |  |  |  | POL3_
117 | PC358935569T12 | Multifunkční časové relé MCR-08-001-UNI, In 8 A, In 12 - 230 V a.c. / d. c., 1x přepínací kontakt, počet funkcí 16 | kus | 1 |  | 0 |  | 0 |  | 0 | 12 | 0 | 0 | 0 | 0 | 0 |  | Vlastní | Indiv | 0 | 0 |  | Specifikace | Běžná |  |  |  | POL3_
118 | PC358939334T | skříň rozváděče 800x400x2250mm, IP40/20, vč. svorek, vývodek, vnitřního propojení, krytů, apod, PŘÍPOJNIC PE+N, barva RAL9016, materiál : ocel-plech, uzamykatelná | kus | 2 |  | 0 |  | 0 |  | 0 | 12 | 0 | 0 | 0 | 0 | 0 |  | Vlastní | Indiv | 0 | 0 |  | Specifikace | Běžná |  |  |  | POL3_
Díl: | E.07.03 | ROZVÁDĚČ RS11 |  |  |  | 0 |  | 0 |  | 0 |  | 0 |  | 0 |  | 0 |  |  |  |  | 21.63 | [6 empty] | DIL
119 | 210120823R00 | Montáž chrániče proudového, čtyřpólového, do 40 A | kus | 3 |  | 0 |  | 0 |  | 0 | 12 | 0 | 0 | 0 | 0 | 0 | M21 | RTS 24/ I | RTS 24/ I | 0.62 | 1.86 |  | Práce | Běžná |  |  |  | POL1_
120 | 210120421R00 | Montáž jističe jednopólového | kus | 41 |  | 0 |  | 0 |  | 0 | 12 | 0 | 0 | 0 | 0 | 0 | M21 | RTS 24/ I | RTS 24/ I | 0.42 | 17.22 |  | Práce | Běžná |  |  |  | POL1_
|  | modulárního, do rozvodné skříně | [25 empty] | SPI
121 | 210120441R00 | Montáž jističe třípólového | kus | 3 |  | 0 |  | 0 |  | 0 | 12 | 0 | 0 | 0 | 0 | 0 | M21 | RTS 24/ I | RTS 24/ I | 0.85 | 2.55 |  | Práce | Běžná |  |  |  | POL1_
|  | modulárního, do rozvodné skříně | [25 empty] | SPI
122 | PC210122358 | Mtž svodič přepětí 3st 1díl lišta | kus | 4 |  | 0 |  | 0 |  | 0 | 12 | 0 | 0 | 0 | 0 | 0 |  | Vlastní | Indiv | 0 | 0 |  | Práce | Běžná |  |  |  | POL1_
123 | 35822001013R | jistič modulární jmen.proud 10,00 A; charakt. B; počet pólů 1; jmenovitá zkratová schopnost/230 V a.c. 10 kA; tepl.okolí -25 do + 55 °C; IP 20 | kus | 11 |  | 0 |  | 0 |  | 0 | 12 | 0 | 0.00018 | 0 | 0 | 0 | SPCM | RTS 24/ I | RTS 24/ I | 0 | 0 |  | Specifikace | Běžná |  |  |  | POL3_
124 | 35822001015R | jistič modulární jmen.proud 16,00 A; charakt. B; počet pólů 1; jmenovitá zkratová schopnost/230 V a.c. 10 kA; tepl.okolí -25 do + 55 °C; IP 20 | kus | 27 |  | 0 |  | 0 |  | 0 | 12 | 0 | 0.00018 | 0 | 0 | 0 | SPCM | RTS 24/ I | RTS 24/ I | 0 | 0 |  | Specifikace | Běžná |  |  |  | POL3_
125 | 35822001038R | jistič modulární jmen.proud 10,00 A; charakt. C; počet pólů 1; jmenovitá zkratová schopnost/230 V a.c. 10 kA; tepl.okolí -25 do + 55 °C; IP 20 | kus | 1 |  | 0 |  | 0 |  | 0 | 12 | 0 | 0.00018 | 0 | 0 | 0 | SPCM | RTS 24/ I | RTS 24/ I | 0 | 0 |  | Specifikace | Běžná |  |  |  | POL3_
126 | 35822001040R | jistič modulární jmen.proud 16,00 A; charakt. C; počet pólů 1; jmenovitá zkratová schopnost/230 V a.c. 10 kA; tepl.okolí -25 do + 55 °C; IP 20 | kus | 2 |  | 0 |  | 0 |  | 0 | 12 | 0 | 0.00018 | 0 | 0 | 0 | SPCM | RTS 24/ I | RTS 24/ I | 0 | 0 |  | Specifikace | Běžná |  |  |  | POL3_
127 | 35822002313R | jistič modulární jmen.proud 16,00 A; charakt. B; počet pólů 3; jmenovitá zkratová schopnost/230 V a.c. 10 kA; tepl.okolí -25 do + 55 °C; IP 20 | kus | 2 |  | 0 |  | 0 |  | 0 | 12 | 0 | 0.0005 | 0 | 0 | 0 | SPCM | RTS 24/ I | RTS 24/ I | 0 | 0 |  | Specifikace | Běžná |  |  |  | POL3_
128 | 35835675T | Impulzní relé MIR-16-001-A230, In 16 A, In 16 A, Un 230 V a.c., Un 230 V a.c., 1x přepínací kontakt, 1 x přepínací kontakt | kus | 3 |  | 0 |  | 0 |  | 0 | 12 | 0 | 0 | 0 | 0 | 0 |  | Vlastní | Indiv | 0 | 0 |  | Specifikace | Běžná |  |  |  | POL3_
129 | 35836645T | stykač 1p,230V, 16A AC5a, pomocné kontakty 1/1, Ith 25 A, Uc 230 V a.c., 4x zapínací kontakt, s manuálním ovládáním | kus | 3 |  | 0 |  | 0 |  | 0 | 12 | 0 | 0 | 0 | 0 | 0 |  | Vlastní | Indiv | 0 | 0 |  | Specifikace | Běžná |  |  |  | POL3_
130 | 35838440T | Proudový chránič OFI-40-4-030AC-G, In 40 A, Ue 230/400 V a.c., Idn 30 mA, 4-pól, Inc 10 kA, typ AC-G | kus | 3 |  | 0 |  | 0 |  | 0 | 12 | 0 | 0 | 0 | 0 | 0 |  | Vlastní | VL2011 | 0 | 0 |  | Specifikace | Běžná |  |  |  | POL3_
131 | 358938368T | Svodič přepětí SVC-350-3N-MZS, typ 2, In 20 kA, Uc 350 V a.c., Výměnné moduly, se signalizací, varistor | kus | 1 |  | 0 |  | 0 |  | 0 | 12 | 0 | 0 | 0 | 0 | 0 |  | Vlastní | VL2011 | 0 | 0 |  | Specifikace | Běžná |  |  |  | POL3_
132 | PC3104531122 | Páčkový spínač 63-3, In 63 A, Ue 230/400 V a.c., 60/220 V d.c., 3-pól, šířka 3 moduly | kus | 1 |  | 0 |  | 0 |  | 0 | 12 | 0 | 0 | 0 | 0 | 0 |  | Vlastní | Indiv | 0 | 0 |  | Specifikace | Běžná |  |  |  | POL3_
133 | PC358939322321 | Rozvodnice 144 mod pro zapuštěnou montáž, neprůhledné dveře,, krytí IP44, EI45DP1 PE+N, barva RAL9016, materiál : ocel-plech | kus | 1 |  | 0 |  | 0 |  | 0 | 12 | 0 | 0 | 0 | 0 | 0 |  | Vlastní | Indiv | 0 | 0 |  | Specifikace | Běžná |  |  |  | POL3_
|  | vč.příslušenství, svorky, vývodky, vnitřní propojení, apod. | [25 empty] | POP
Díl: | E.07.04 | ROZVÁDĚČ RS12 |  |  |  | 0 |  | 0 |  | 0 |  | 0 |  | 0 |  | 0 |  |  |  |  | 21.98 | [6 empty] | DIL
134 | 210120803R00 | Montáž chrániče proudového, dvoupólového, do 40 A | kus | 1 |  | 0 |  | 0 |  | 0 | 12 | 0 | 0 | 0 | 0 | 0 | M21 | RTS 24/ I | RTS 24/ I | 0.35 | 0.35 |  | Práce | Běžná |  |  |  | POL1_
135 | 210120823R00 | Montáž chrániče proudového, čtyřpólového, do 40 A | kus | 3 |  | 0 |  | 0 |  | 0 | 12 | 0 | 0 | 0 | 0 | 0 | M21 | RTS 24/ I | RTS 24/ I | 0.62 | 1.86 |  | Práce | Běžná |  |  |  | POL1_
136 | 210120421R00 | Montáž jističe jednopólového | kus | 41 |  | 0 |  | 0 |  | 0 | 12 | 0 | 0 | 0 | 0 | 0 | M21 | RTS 24/ I | RTS 24/ I | 0.42 | 17.22 |  | Práce | Běžná |  |  |  | POL1_
|  | modulárního, do rozvodné skříně | [25 empty] | SPI
137 | 210120441R00 | Montáž jističe třípólového | kus | 3 |  | 0 |  | 0 |  | 0 | 12 | 0 | 0 | 0 | 0 | 0 | M21 | RTS 24/ I | RTS 24/ I | 0.85 | 2.55 |  | Práce | Běžná |  |  |  | POL1_
|  | modulárního, do rozvodné skříně | [25 empty] | SPI
138 | PC210122358 | Mtž svodič přepětí 3st 1díl lišta | kus | 4 |  | 0 |  | 0 |  | 0 | 12 | 0 | 0 | 0 | 0 | 0 |  | Vlastní | Indiv | 0 | 0 |  | Práce | Běžná |  |  |  | POL1_
139 | 35822001013R | jistič modulární jmen.proud 10,00 A; charakt. B; počet pólů 1; jmenovitá zkratová schopnost/230 V a.c. 10 kA; tepl.okolí -25 do + 55 °C; IP 20 | kus | 11 |  | 0 |  | 0 |  | 0 | 12 | 0 | 0.00018 | 0 | 0 | 0 | SPCM | RTS 24/ I | RTS 24/ I | 0 | 0 |  | Specifikace | Běžná |  |  |  | POL3_
140 | 35822001015R | jistič modulární jmen.proud 16,00 A; charakt. B; počet pólů 1; jmenovitá zkratová schopnost/230 V a.c. 10 kA; tepl.okolí -25 do + 55 °C; IP 20 | kus | 27 |  | 0 |  | 0 |  | 0 | 12 | 0 | 0.00018 | 0 | 0 | 0 | SPCM | RTS 24/ I | RTS 24/ I | 0 | 0 |  | Specifikace | Běžná |  |  |  | POL3_
141 | 35822001038R | jistič modulární jmen.proud 10,00 A; charakt. C; počet pólů 1; jmenovitá zkratová schopnost/230 V a.c. 10 kA; tepl.okolí -25 do + 55 °C; IP 20 | kus | 1 |  | 0 |  | 0 |  | 0 | 12 | 0 | 0.00018 | 0 | 0 | 0 | SPCM | RTS 24/ I | RTS 24/ I | 0 | 0 |  | Specifikace | Běžná |  |  |  | POL3_
142 | 35822001040R | jistič modulární jmen.proud 16,00 A; charakt. C; počet pólů 1; jmenovitá zkratová schopnost/230 V a.c. 10 kA; tepl.okolí -25 do + 55 °C; IP 20 | kus | 2 |  | 0 |  | 0 |  | 0 | 12 | 0 | 0.00018 | 0 | 0 | 0 | SPCM | RTS 24/ I | RTS 24/ I | 0 | 0 |  | Specifikace | Běžná |  |  |  | POL3_
143 | 35822002313R | jistič modulární jmen.proud 16,00 A; charakt. B; počet pólů 3; jmenovitá zkratová schopnost/230 V a.c. 10 kA; tepl.okolí -25 do + 55 °C; IP 20 | kus | 2 |  | 0 |  | 0 |  | 0 | 12 | 0 | 0.0005 | 0 | 0 | 0 | SPCM | RTS 24/ I | RTS 24/ I | 0 | 0 |  | Specifikace | Běžná |  |  |  | POL3_
144 | 35835675T | Impulzní relé MIR-16-001-A230, In 16 A, In 16 A, Un 230 V a.c., Un 230 V a.c., 1x přepínací kontakt, 1 x přepínací kontakt | kus | 3 |  | 0 |  | 0 |  | 0 | 12 | 0 | 0 | 0 | 0 | 0 |  | Vlastní | Indiv | 0 | 0 |  | Specifikace | Běžná |  |  |  | POL3_
145 | 35836645T | stykač 1p,230V, 16A AC5a, pomocné kontakty 1/1, Ith 25 A, Uc 230 V a.c., 4x zapínací kontakt, s manuálním ovládáním | kus | 3 |  | 0 |  | 0 |  | 0 | 12 | 0 | 0 | 0 | 0 | 0 |  | Vlastní | Indiv | 0 | 0 |  | Specifikace | Běžná |  |  |  | POL3_
146 | 35838328T | Proudový chránič s nadproudovou ochranou OLI-10B-1N-030AC-G, In 10 A, Ue 230 V a.c., charakteristika B, Idn 30 mA, 1+N-pól, Icn 10 kA, typ AC-G | kus | 1 |  | 0 |  | 0 |  | 0 | 12 | 0 | 0 | 0 | 0 | 0 |  | Vlastní | VL2011 | 0 | 0 |  | Specifikace | Běžná |  |  |  | POL3_
147 | 35838440T | Proudový chránič OFI-40-4-030AC-G, In 40 A, Ue 230/400 V a.c., Idn 30 mA, 4-pól, Inc 10 kA, typ AC-G | kus | 3 |  | 0 |  | 0 |  | 0 | 12 | 0 | 0 | 0 | 0 | 0 |  | Vlastní | VL2011 | 0 | 0 |  | Specifikace | Běžná |  |  |  | POL3_
148 | 358938368T | Svodič přepětí SVC-350-3N-MZS, typ 2, In 20 kA, Uc 350 V a.c., Výměnné moduly, se signalizací, varistor | kus | 1 |  | 0 |  | 0 |  | 0 | 12 | 0 | 0 | 0 | 0 | 0 |  | Vlastní | VL2011 | 0 | 0 |  | Specifikace | Běžná |  |  |  | POL3_
149 | PC3104531122 | Páčkový spínač 63-3, In 63 A, Ue 230/400 V a.c., 60/220 V d.c., 3-pól, šířka 3 moduly | kus | 1 |  | 0 |  | 0 |  | 0 | 12 | 0 | 0 | 0 | 0 | 0 |  | Vlastní | Indiv | 0 | 0 |  | Specifikace | Běžná |  |  |  | POL3_
150 | PC358939331T21 | Rozvodnice 144modulů pro zapuštěnou montáž, neprůhledné dveře, krytí IP40, EI45DP1 PE+N, barva RAL9016, materiál : ocel-plech | kus | 1 |  | 0 |  | 0 |  | 0 | 12 | 0 | 0 | 0 | 0 | 0 |  | Vlastní | Indiv | 0 | 0 |  | Specifikace | Běžná |  |  |  | POL3_
|  | vč. příslušenství, svorky, vývodky, vnitřní propojení, apod. | [25 empty] | POP
Díl: | E.07.05 | ROZVÁDĚČ RS21 |  |  |  | 0 |  | 0 |  | 0 |  | 0 |  | 0.01 |  | 0 |  |  |  |  | 23.02 | [6 empty] | DIL
151 | 210120803R00 | Montáž chrániče proudového, dvoupólového, do 40 A | kus | 1 |  | 0 |  | 0 |  | 0 | 12 | 0 | 0 | 0 | 0 | 0 | M21 | RTS 24/ I | RTS 24/ I | 0.35 | 0.35 |  | Práce | Běžná |  |  |  | POL1_
152 | 210120823R00 | Montáž chrániče proudového, čtyřpólového, do 40 A | kus | 4 |  | 0 |  | 0 |  | 0 | 12 | 0 | 0 | 0 | 0 | 0 | M21 | RTS 24/ I | RTS 24/ I | 0.62 | 2.48 |  | Práce | Běžná |  |  |  | POL1_
153 | 210120421R00 | Montáž jističe jednopólového | kus | 42 |  | 0 |  | 0 |  | 0 | 12 | 0 | 0 | 0 | 0 | 0 | M21 | RTS 24/ I | RTS 24/ I | 0.42 | 17.64 |  | Práce | Běžná |  |  |  | POL1_
|  | modulárního, do rozvodné skříně | [25 empty] | SPI
154 | 210120441R00 | Montáž jističe třípólového | kus | 3 |  | 0 |  | 0 |  | 0 | 12 | 0 | 0 | 0 | 0 | 0 | M21 | RTS 24/ I | RTS 24/ I | 0.85 | 2.55 |  | Práce | Běžná |  |  |  | POL1_
|  | modulárního, do rozvodné skříně | [25 empty] | SPI
155 | PC210122358 | Mtž svodič přepětí 3st 1díl lišta | kus | 4 |  | 0 |  | 0 |  | 0 | 12 | 0 | 0 | 0 | 0 | 0 |  | Vlastní | Indiv | 0 | 0 |  | Práce | Běžná |  |  |  | POL1_
156 | 35822001013R | jistič modulární jmen.proud 10,00 A; charakt. B; počet pólů 1; jmenovitá zkratová schopnost/230 V a.c. 10 kA; tepl.okolí -25 do + 55 °C; IP 20 | kus | 11 |  | 0 |  | 0 |  | 0 | 12 | 0 | 0.00018 | 0 | 0 | 0 | SPCM | RTS 24/ I | RTS 24/ I | 0 | 0 |  | Specifikace | Běžná |  |  |  | POL3_
157 | 35822001015R | jistič modulární jmen.proud 16,00 A; charakt. B; počet pólů 1; jmenovitá zkratová schopnost/230 V a.c. 10 kA; tepl.okolí -25 do + 55 °C; IP 20 | kus | 28 |  | 0 |  | 0 |  | 0 | 12 | 0 | 0.00018 | 0.01 | 0 | 0 | SPCM | RTS 24/ I | RTS 24/ I | 0 | 0 |  | Specifikace | Běžná |  |  |  | POL3_
158 | 35822001038R | jistič modulární jmen.proud 10,00 A; charakt. C; počet pólů 1; jmenovitá zkratová schopnost/230 V a.c. 10 kA; tepl.okolí -25 do + 55 °C; IP 20 | kus | 1 |  | 0 |  | 0 |  | 0 | 12 | 0 | 0.00018 | 0 | 0 | 0 | SPCM | RTS 24/ I | RTS 24/ I | 0 | 0 |  | Specifikace | Běžná |  |  |  | POL3_
159 | 35822001040R | jistič modulární jmen.proud 16,00 A; charakt. C; počet pólů 1; jmenovitá zkratová schopnost/230 V a.c. 10 kA; tepl.okolí -25 do + 55 °C; IP 20 | kus | 2 |  | 0 |  | 0 |  | 0 | 12 | 0 | 0.00018 | 0 | 0 | 0 | SPCM | RTS 24/ I | RTS 24/ I | 0 | 0 |  | Specifikace | Běžná |  |  |  | POL3_
160 | 35822002313R | jistič modulární jmen.proud 16,00 A; charakt. B; počet pólů 3; jmenovitá zkratová schopnost/230 V a.c. 10 kA; tepl.okolí -25 do + 55 °C; IP 20 | kus | 2 |  | 0 |  | 0 |  | 0 | 12 | 0 | 0.0005 | 0 | 0 | 0 | SPCM | RTS 24/ I | RTS 24/ I | 0 | 0 |  | Specifikace | Běžná |  |  |  | POL3_
161 | 35835675T | Impulzní relé MIR-16-001-A230, In 16 A, In 16 A, Un 230 V a.c., Un 230 V a.c., 1x přepínací kontakt, 1 x přepínací kontakt | kus | 3 |  | 0 |  | 0 |  | 0 | 12 | 0 | 0 | 0 | 0 | 0 |  | Vlastní | Indiv | 0 | 0 |  | Specifikace | Běžná |  |  |  | POL3_
162 | 35836645T | stykač 1p,230V, 16A AC5a, pomocné kontakty 1/1, Ith 25 A, Uc 230 V a.c., 4x zapínací kontakt, s manuálním ovládáním | kus | 3 |  | 0 |  | 0 |  | 0 | 12 | 0 | 0 | 0 | 0 | 0 |  | Vlastní | Indiv | 0 | 0 |  | Specifikace | Běžná |  |  |  | POL3_
163 | 35838328T | Proudový chránič s nadproudovou ochranou OLI-10B-1N-030AC-G, In 10 A, Ue 230 V a.c., charakteristika B, Idn 30 mA, 1+N-pól, Icn 10 kA, typ AC-G | kus | 1 |  | 0 |  | 0 |  | 0 | 12 | 0 | 0 | 0 | 0 | 0 |  | Vlastní | VL2011 | 0 | 0 |  | Specifikace | Běžná |  |  |  | POL3_
164 | 35838440T | Proudový chránič OFI-40-4-030AC-G, In 40 A, Ue 230/400 V a.c., Idn 30 mA, 4-pól, Inc 10 kA, typ AC-G | kus | 4 |  | 0 |  | 0 |  | 0 | 12 | 0 | 0 | 0 | 0 | 0 |  | Vlastní | VL2011 | 0 | 0 |  | Specifikace | Běžná |  |  |  | POL3_
165 | 358938368T | Svodič přepětí SVC-350-3N-MZS, typ 2, In 20 kA, Uc 350 V a.c., Výměnné moduly, se signalizací, varistor | kus | 1 |  | 0 |  | 0 |  | 0 | 12 | 0 | 0 | 0 | 0 | 0 |  | Vlastní | VL2011 | 0 | 0 |  | Specifikace | Běžná |  |  |  | POL3_
166 | PC3104531122 | Páčkový spínač 63-3, In 63 A, Ue 230/400 V a.c., 60/220 V d.c., 3-pól, šířka 3 moduly | kus | 1 |  | 0 |  | 0 |  | 0 | 12 | 0 | 0 | 0 | 0 | 0 |  | Vlastní | Indiv | 0 | 0 |  | Specifikace | Běžná |  |  |  | POL3_
167 | PC358939331T21 | Rozvodnice 144modulů pro zapuštěnou montáž, neprůhledné dveře, krytí IP40, EI45DP1 PE+N, barva RAL9016, materiál : ocel-plech | kus | 1 |  | 0 |  | 0 |  | 0 | 12 | 0 | 0 | 0 | 0 | 0 |  | Vlastní | Indiv | 0 | 0 |  | Specifikace | Běžná |  |  |  | POL3_
|  | vč. příslušenství, svorky, vývodky, vnitřní propojení, apod. | [25 empty] | POP
Díl: | E.07.06 | ROZVÁDĚČ RS22 |  |  |  | 0 |  | 0 |  | 0 |  | 0 |  | 0 |  | 0 |  |  |  |  | 21.98 | [6 empty] | DIL
168 | 210120803R00 | Montáž chrániče proudového, dvoupólového, do 40 A | kus | 1 |  | 0 |  | 0 |  | 0 | 12 | 0 | 0 | 0 | 0 | 0 | M21 | RTS 24/ I | RTS 24/ I | 0.35 | 0.35 |  | Práce | Běžná |  |  |  | POL1_
169 | 210120823R00 | Montáž chrániče proudového, čtyřpólového, do 40 A | kus | 3 |  | 0 |  | 0 |  | 0 | 12 | 0 | 0 | 0 | 0 | 0 | M21 | RTS 24/ I | RTS 24/ I | 0.62 | 1.86 |  | Práce | Běžná |  |  |  | POL1_
170 | 210120421R00 | Montáž jističe jednopólového | kus | 41 |  | 0 |  | 0 |  | 0 | 12 | 0 | 0 | 0 | 0 | 0 | M21 | RTS 24/ I | RTS 24/ I | 0.42 | 17.22 |  | Práce | Běžná |  |  |  | POL1_
|  | modulárního, do rozvodné skříně | [25 empty] | SPI
171 | 210120441R00 | Montáž jističe třípólového | kus | 3 |  | 0 |  | 0 |  | 0 | 12 | 0 | 0 | 0 | 0 | 0 | M21 | RTS 24/ I | RTS 24/ I | 0.85 | 2.55 |  | Práce | Běžná |  |  |  | POL1_
|  | modulárního, do rozvodné skříně | [25 empty] | SPI
172 | PC210122358 | Mtž svodič přepětí 3st 1díl lišta | kus | 4 |  | 0 |  | 0 |  | 0 | 12 | 0 | 0 | 0 | 0 | 0 |  | Vlastní | Indiv | 0 | 0 |  | Práce | Běžná |  |  |  | POL1_
173 | 35822001013R | jistič modulární jmen.proud 10,00 A; charakt. B; počet pólů 1; jmenovitá zkratová schopnost/230 V a.c. 10 kA; tepl.okolí -25 do + 55 °C; IP 20 | kus | 11 |  | 0 |  | 0 |  | 0 | 12 | 0 | 0.00018 | 0 | 0 | 0 | SPCM | RTS 24/ I | RTS 24/ I | 0 | 0 |  | Specifikace | Běžná |  |  |  | POL3_
174 | 35822001015R | jistič modulární jmen.proud 16,00 A; charakt. B; počet pólů 1; jmenovitá zkratová schopnost/230 V a.c. 10 kA; tepl.okolí -25 do + 55 °C; IP 20 | kus | 27 |  | 0 |  | 0 |  | 0 | 12 | 0 | 0.00018 | 0 | 0 | 0 | SPCM | RTS 24/ I | RTS 24/ I | 0 | 0 |  | Specifikace | Běžná |  |  |  | POL3_
175 | 35822001038R | jistič modulární jmen.proud 10,00 A; charakt. C; počet pólů 1; jmenovitá zkratová schopnost/230 V a.c. 10 kA; tepl.okolí -25 do + 55 °C; IP 20 | kus | 1 |  | 0 |  | 0 |  | 0 | 12 | 0 | 0.00018 | 0 | 0 | 0 | SPCM | RTS 24/ I | RTS 24/ I | 0 | 0 |  | Specifikace | Běžná |  |  |  | POL3_
176 | 35822001040R | jistič modulární jmen.proud 16,00 A; charakt. C; počet pólů 1; jmenovitá zkratová schopnost/230 V a.c. 10 kA; tepl.okolí -25 do + 55 °C; IP 20 | kus | 2 |  | 0 |  | 0 |  | 0 | 12 | 0 | 0.00018 | 0 | 0 | 0 | SPCM | RTS 24/ I | RTS 24/ I | 0 | 0 |  | Specifikace | Běžná |  |  |  | POL3_
177 | 35822002313R | jistič modulární jmen.proud 16,00 A; charakt. B; počet pólů 3; jmenovitá zkratová schopnost/230 V a.c. 10 kA; tepl.okolí -25 do + 55 °C; IP 20 | kus | 2 |  | 0 |  | 0 |  | 0 | 12 | 0 | 0.0005 | 0 | 0 | 0 | SPCM | RTS 24/ I | RTS 24/ I | 0 | 0 |  | Specifikace | Běžná |  |  |  | POL3_
178 | 35835675T | Impulzní relé MIR-16-001-A230, In 16 A, In 16 A, Un 230 V a.c., Un 230 V a.c., 1x přepínací kontakt, 1 x přepínací kontakt | kus | 3 |  | 0 |  | 0 |  | 0 | 12 | 0 | 0 | 0 | 0 | 0 |  | Vlastní | Indiv | 0 | 0 |  | Specifikace | Běžná |  |  |  | POL3_
179 | 35836645T | stykač 1p,230V, 16A AC5a, pomocné kontakty 1/1, Ith 25 A, Uc 230 V a.c., 4x zapínací kontakt, s manuálním ovládáním | kus | 3 |  | 0 |  | 0 |  | 0 | 12 | 0 | 0 | 0 | 0 | 0 |  | Vlastní | Indiv | 0 | 0 |  | Specifikace | Běžná |  |  |  | POL3_
180 | 35838328T | Proudový chránič s nadproudovou ochranou OLI-10B-1N-030AC-G, In 10 A, Ue 230 V a.c., charakteristika B, Idn 30 mA, 1+N-pól, Icn 10 kA, typ AC-G | kus | 1 |  | 0 |  | 0 |  | 0 | 12 | 0 | 0 | 0 | 0 | 0 |  | Vlastní | VL2011 | 0 | 0 |  | Specifikace | Běžná |  |  |  | POL3_
181 | 35838440T | Proudový chránič OFI-40-4-030AC-G, In 40 A, Ue 230/400 V a.c., Idn 30 mA, 4-pól, Inc 10 kA, typ AC-G | kus | 3 |  | 0 |  | 0 |  | 0 | 12 | 0 | 0 | 0 | 0 | 0 |  | Vlastní | VL2011 | 0 | 0 |  | Specifikace | Běžná |  |  |  | POL3_
182 | 358938368T | Svodič přepětí SVC-350-3N-MZS, typ 2, In 20 kA, Uc 350 V a.c., Výměnné moduly, se signalizací, varistor | kus | 1 |  | 0 |  | 0 |  | 0 | 12 | 0 | 0 | 0 | 0 | 0 |  | Vlastní | VL2011 | 0 | 0 |  | Specifikace | Běžná |  |  |  | POL3_
183 | PC3104531122 | Páčkový spínač 63-3, In 63 A, Ue 230/400 V a.c., 60/220 V d.c., 3-pól, šířka 3 moduly | kus | 1 |  | 0 |  | 0 |  | 0 | 12 | 0 | 0 | 0 | 0 | 0 |  | Vlastní | Indiv | 0 | 0 |  | Specifikace | Běžná |  |  |  | POL3_
184 | PC358939331T21 | Rozvodnice 144modulů pro zapuštěnou montáž, neprůhledné dveře, krytí IP40, EI45DP1 PE+N, barva RAL9016, materiál : ocel-plech | kus | 1 |  | 0 |  | 0 |  | 0 | 12 | 0 | 0 | 0 | 0 | 0 |  | Vlastní | Indiv | 0 | 0 |  | Specifikace | Běžná |  |  |  | POL3_
|  | vč. příslušenství, svorky, vývodky, vnitřní propojení, apod. | [25 empty] | POP
Díl: | E.07.07 | ROZVÁDĚČ RN14 |  |  |  | 0 |  | 0 |  | 0 |  | 0 |  | 0 |  | 0 |  |  |  |  | 0 | [6 empty] | DIL
185 | PC2104853153 | Rozvodnice RNB-6N144-B pro nástěnnou montáž, neprůhledné dveře, počet řad 6, počet modulů v řadě 24,, krytí IP30, PE+N, barva RAL9016, materiál : ocel-plech | kus | 1 |  | 0 |  | 0 |  | 0 | 12 | 0 | 0 | 0 | 0 | 0 |  | Vlastní | Indiv | 0 | 0 |  | Specifikace | Běžná |  |  |  | POL3_
|  | včetně svorek, vývodek, vnitřního propojení, atd.... | [25 empty] | POP
186 | 35822002334R | jistič modulární jmen.proud 32,00 A; charakt. C; počet pólů 3; jmenovitá zkratová schopnost/230 V a.c. 10 kA; tepl.okolí -25 do + 55 °C; IP 20 | kus | 3 |  | 0 |  | 0 |  | 0 | 12 | 0 | 0.0005 | 0 | 0 | 0 | SPCM | RTS 24/ I | RTS 24/ I | 0 | 0 |  | Specifikace | Běžná |  |  |  | POL3_
187 | PC2104564514321 | Páčkový spínač MSO-63-3, In 63 A, Ue 230/400 V a.c., 60/220 V d.c., 3-pól, šířka 3 moduly | kus | 1 |  | 0 |  | 0 |  | 0 | 12 | 0 | 0 | 0 | 0 | 0 |  | Vlastní | Indiv | 0 | 0 |  | Specifikace | Běžná |  |  |  | POL3_
188 | PC35834399 | přepínač sítí 32A/4p/400V | kus | 1 |  | 0 |  | 0 |  | 0 | 12 | 0 | 0 | 0 | 0 | 0 |  | Vlastní | Indiv | 0 | 0 |  | Specifikace | Běžná |  |  |  | POL3_
189 | 35822001038R | jistič modulární jmen.proud 10,00 A; charakt. C; počet pólů 1; jmenovitá zkratová schopnost/230 V a.c. 10 kA; tepl.okolí -25 do + 55 °C; IP 20 | kus | 3 |  | 0 |  | 0 |  | 0 | 12 | 0 | 0.00018 | 0 | 0 | 0 | SPCM | RTS 24/ I | RTS 24/ I | 0 | 0 |  | Specifikace | Běžná |  |  |  | POL3_
190 | 35822002351R | jistič modulární jmen.proud 16,00 A; charakt. D; počet pólů 3; jmenovitá zkratová schopnost/230 V a.c. 10 kA; tepl.okolí -25 do + 55 °C; IP 20 | kus | 1 |  | 0 |  | 0 |  | 0 | 12 | 0 | 0.0005 | 0 | 0 | 0 | SPCM | RTS 24/ I | RTS 24/ I | 0 | 0 |  | Specifikace | Běžná |  |  |  | POL3_
191 | PC210453123 | Stykač ST123-12-A024-10, 5,5 kW / 400 V / 50 Hz / AC-3, Ie 12 A / AC-3, Uc 24 V a.c., 1x zapínací kontakt, velikost 12 | kus | 1 |  | 0 |  | 0 |  | 0 | 12 | 0 | 0 | 0 | 0 | 0 |  | Vlastní | Indiv | 0 | 0 |  | Specifikace | Běžná |  |  |  | POL3_
192 | PC354778954 | mech blok stykače | kus | 1 |  | 0 |  | 0 |  | 0 | 12 | 0 | 0 | 0 | 0 | 0 |  | Vlastní | Indiv | 0 | 0 |  | Specifikace | Běžná |  |  |  | POL3_
193 | 35837265T | Ovládací tlačítko MTX-01-TB, Ith 25 A, Ue 230 V a.c., 1x rozpínací kontakt, tlačítko - barva černá | kus | 2 |  | 0 |  | 0 |  | 0 | 12 | 0 | 0 | 0 | 0 | 0 |  | Vlastní | VL2011 | 0 | 0 |  | Specifikace | Běžná |  |  |  | POL3_
194 | 35814029T | Signálka s integrovanou LED, bílá, 230V AC | kus | 1 |  | 0 |  | 0 |  | 0 | 12 | 0 | 0 | 0 | 0 | 0 |  | Vlastní | Indiv | 0 | 0 |  | Specifikace | Běžná |  |  |  | POL3_
195 | PC35837447 | pomocné relé 24V | kus | 1 |  | 0 |  | 0 |  | 0 | 12 | 0 | 0 | 0 | 0 | 0 |  | Vlastní | VL2011 | 0 | 0 |  | Specifikace | Běžná |  |  |  | POL3_
196 | PC2547789965 | transform 230/24V 40VA | kus | 1 |  | 0 |  | 0 |  | 0 | 12 | 0 | 0 | 0 | 0 | 0 |  | Vlastní | Indiv | 0 | 0 |  | Specifikace | Běžná |  |  |  | POL3_
197 | 35824752R | odpínač pojistek počet pólů 3; vel.poj.vložky 10x38mm; max.proud poj.vložky 32 A; teplota okolí -25 do +55 °C; IP 20 | kus | 1 |  | 0 |  | 0 |  | 0 | 12 | 0 | 0 | 0 | 0 | 0 | SPCM | RTS 15/ II | RTS 13/ I | 0 | 0 |  | Specifikace | Běžná |  |  |  | POL3_
198 | 35896699T | Pojistková vložka PV10 10A gG, Un 500 V a.c./250 V d.c., velikost 10×38, gG - charakteristika pro všeobecné použití, Cd/Pb free | kus | 2 |  | 0 |  | 0 |  | 0 | 12 | 0 | 0 | 0 | 0 | 0 |  | Vlastní | VL2011 | 0 | 0 |  | Specifikace | Běžná |  |  |  | POL3_
Díl: | E.07.08 | NÁHRADNÍ ZDROJ - UPS |  |  |  | 0 |  | 0 |  | 0 |  | 0 |  | 0 |  | 0 |  |  |  |  | 0.35 | [6 empty] | DIL
199 | PC210453122121 | UPS s bateriemi uvnitř UPS na 45 minut zálohy; se specifikací:, dodávka a montáž | kus | 1 |  | 0 |  | 0 |  | 0 | 12 | 0 | 0 | 0 | 0 | 0 |  | Vlastní | Indiv | 0.35 | 0.35 |  | Práce | Běžná |  |  |  | POL1_
|  | Výkon: 40 kVA / 40 kW; vstup/ výstup: 3f/3f; 400V; 50Hz; zapojení TN-S; L123-N-PE; | [25 empty] | POP
|  | Jmenovitý proud UPS: 58A; doporučené jištění přívodu k UPS pouze v tomto jednom případě s motorickou zátěží: 25A/ch.C; | [25 empty] | POP | Jmenovitý proud UPS: 58A; doporučené jištění přívodu k UPS pouze v tomto jednom případě s motorickou zátěží: 25A/ch.C;
|  | Volitelný režim ECO a Smart Active; UPS bude provozována v úsporném režimu ECO s účinností 99%; vstupní účiník 0,99; THDi<3%; | [25 empty] | POP | Volitelný režim ECO a Smart Active; UPS bude provozována v úsporném režimu ECO s účinností 99%; vstupní účiník 0,99; THDi<3%;
|  | Technologie VFI On-line, dvojí konverze; | [25 empty] | POP
|  | Přetížitelnost v režimu z baterií: 103% trvale; 110% @ 60 min; 125% @ 10 min; 150% @ 60 sec; 168% @ 5 sec.; 200% @ 0.5 sec; >200% @ 0.2 sec; | [25 empty] | POP | Přetížitelnost v režimu z baterií: 103% trvale; 110% @ 60 min; 125% @ 10 min; 150% @ 60 sec; 168% @ 5 sec.; 200% @ 0.5 sec; >200% @ 0.2 sec;
|  | Automatický statický i manuální mechanický by-pass uvnitř skříně UPS; | [25 empty] | POP
|  | Monitoring pomocí RS232 se softwarem UPSmon s možností dodání datových karet pro nejrůznější typy datových komunikací; | [25 empty] | POP | Monitoring pomocí RS232 se softwarem UPSmon s možností dodání datových karet pro nejrůznější typy datových komunikací;
|  | EPO kontakt pro dálkové bezpečnostní vypnutí UPS signálem od tlačítek TOTAL STOP; | [25 empty] | POP
|  | Akumulátory navíce než 45 minut zálohy; uzavřené, bez-údržbové, typ VRLA AGM. | [25 empty] | POP
|  | Krytí IP20. | [25 empty] | POP
[26 empty] | 12 | 21 | DPH
| Celkem |  |  |  |  | 0 | [19 empty] | 0 | 0 | SUM
END
Note on S6: Jedná se o informaci, zda se jedná o položku, která je do rozpočtu zadána z cenové soustavy RTS, nebo vlastní.
Note on T6: Jedná se o název CÚ, která je zadána u položky rozpočtu

## SO01 07 Pol
Položkový soupis prací a dodávek | [27 empty] | #TypZaznamu#
S: | 11518-003-000 - I.et | POBYTOVÁ ODLEHČOVACÍ SLUŽBA VELEHRAD | [25 empty] | STA
O: | SO01 | SO 01 Vlastní budova - I.etapa | [22 empty] | STA |  |  | OBJ
R: | 07 | D1.09 Elektroinstalace slaboproudá + D1.11 EPS | [25 empty] | ROZ
P.č. | Číslo položky | Název položky | MJ | Množství | Cena / MJ | Celkem | Dodávka | Dodávka celk. | Montáž | Montáž celk. | DPH | Cena s DPH | Hmotnost / MJ | Hmotnost celk.(t) | Dem. hmotnost / MJ | Dem. hmotnost celk.(t) | Ceník | Cen. soustava / platnost | Cenová úroveň | Nhod / MJ | Nhod celk. | Dodavatel | Typ položky | Stav položky
Díl: | 0 | Nepřiřazený díl |  |  |  | 0 |  | 0 |  | 0 |  | 0 |  | 0 |  | 0 |  |  |  |  | 0 | [6 empty] | DIL
1 | PC0066790 | MONTAZ SWITCHE 1GBs/PoE + nastavení | KUS | 1 |  | 0 |  | 0 |  | 0 | 12 | 0 | 0 | 0 | 0 | 0 |  | Vlastní | Indiv | 0 | 0 |  | Práce | Běžná |  |  |  | POL1_1
2 | Pol__0002 | MONTAZ modulu switche 10Gbs + nastavení | KUS | 0 |  | 0 |  | 0 |  | 0 | 12 | 0 | 0 | 0 | 0 | 0 |  | Vlastní | Indiv | 0 | 0 |  | Práce | Běžná |  |  |  | POL1_1
3 | Pol__0003 | Montáž+nastavení kompletního přístupového bodu WLAN do LAN | ks | 8 |  | 0 |  | 0 |  | 0 | 12 | 0 | 0 | 0 | 0 | 0 |  | Vlastní | Indiv | 0 | 0 |  | Práce | Běžná |  |  |  | POL1_1
4 | Pol__0004 | Pomocné montážní práce | hod | 6 |  | 0 |  | 0 |  | 0 | 12 | 0 | 0 | 0 | 0 | 0 |  | Vlastní | Indiv | 0 | 0 |  | Práce | Běžná |  |  |  | POL1_1
5 | Pol__0005 | Nezměřitelné pracovní výkony | hod | 6 |  | 0 |  | 0 |  | 0 | 12 | 0 | 0 | 0 | 0 | 0 |  | Vlastní | Indiv | 0 | 0 |  | Práce | Běžná |  |  |  | POL1_1
Díl: | _2 | Rozvod datové sítě - dodávka |  |  |  | 0 |  | 0 |  | 0 |  | 0 |  | 0 |  | 0 |  |  |  |  | 0 | [6 empty] | DIL
6 | Pol__0006 | 10G SFP+ LC LR 10km SMF Transceiver | ks | 0 |  | 0 |  | 0 |  | 0 | 12 | 0 | 0 | 0 | 0 | 0 |  | Vlastní | Indiv | 0 | 0 |  | Práce | Běžná |  |  |  | POL1_1
7 | Pol__0007 | 48G Class4 PoE 4SFP+ 370W Řízený L3 Gigabit Ethernet switch (10/100/1000):QoS, VLAN, stohovatelný, (8), Propustnost 130,9 Mpps, Tabulka MAC adres 16000 pol.,Latence (1 Gbps) 2,28 µs, Latence (10 | ks | 1 |  | 0 |  | 0 |  | 0 | 12 | 0 | 0 | 0 | 0 | 0 |  | Vlastní | Indiv | 0 | 0 |  | Práce | Běžná |  |  |  | POL1_1
|  | Gbps) 1,46 µs, Takt procesoru 1800 MHz, Typ paměti DDR4-SDRAM, Vnitřní paměť 8192 MB, Paměť flash 16 MB, 442x327x43,9mm (š,h,v), 5,05 kg (1U) | [25 empty] | POP | Gbps) 1,46 µs, Takt procesoru 1800 MHz, Typ paměti DDR4-SDRAM, Vnitřní paměť 8192 MB, Paměť flash 16 MB, 442x327x43,9mm (š,h,v), 5,05 kg (1U)
8 | Pol__0008 | Přístupový bod Wi-Fi 6, Frekvenční rozsah (GHz): 2.4, 5, Počet portů HUB/Switche: 2Přenosové, rychlosti pro WLAN (Wifi) [Mb/s]: 4803 + 574, Přenosové rychlosti pro HUB/Switch [Mb/s]: 1000, 2500, | ks | 8 |  | 0 |  | 0 |  | 0 | 12 | 0 | 0 | 0 | 0 | 0 |  | Vlastní | Indiv | 0 | 0 |  | Práce | Běžná |  |  |  | POL1_1
|  | Firewall: Ano, Konektory Rozhraní: RJ-45, USB 2.0, WiFi | [25 empty] | POP
|  | Počet portů RJ-45: 2, Cloudové řešení: Ano, Access Point: Ano, Typ zařízení: Access point, MU-MIMO, Operační mód: AP, WLAN (Wifi) standardy: Wi-Fi 1 (802.11a), Wi-Fi 2 (802.11b), Wi-Fi 3 (802.11g), Wi-Fi 4 (802.11n), Wi-Fi 5 (802.11ac), Wi-Fi 6 (802.11ax), Frekvenční rozsah (GHz): 2.4, 5 | [25 empty] | POP | Počet portů RJ-45: 2, Cloudové řešení: Ano, Access Point: Ano, Typ zařízení: Access point, MU-MIMO, Operační mód: AP, WLAN (Wifi) standardy: Wi-Fi 1 (802.11a), Wi-Fi 2 (802.11b), Wi-Fi 3 (802.11g), Wi-Fi 4 (802.11n), Wi-Fi 5 (802.11ac), Wi-Fi 6 (802.11ax), Frekvenční rozsah (GHz): 2.4, 5
|  | Management: Ano, Typ antény: Vestavěná, Síla anténního signálu: 3,5 dBi, Montáž na zeď: Ano, Přenosové rychlosti pro HUB/Switch [Mb/s]: 1000, 2500, Přenosové rychlosti pro WLAN (Wifi) [Mb/s]: 4803 + 574 | [25 empty] | POP | Management: Ano, Typ antény: Vestavěná, Síla anténního signálu: 3,5 dBi, Montáž na zeď: Ano, Přenosové rychlosti pro HUB/Switch [Mb/s]: 1000, 2500, Přenosové rychlosti pro WLAN (Wifi) [Mb/s]: 4803 + 574
Díl: | _3 | Rozvod uzavř.televizního okruhu - montáž |  |  |  | 0 |  | 0 |  | 0 |  | 0 |  | 0 |  | 0 |  |  |  |  | 0 | [6 empty] | DIL
9 | Pol__0009 | Pomocné montážní práce | hod | 6 |  | 0 |  | 0 |  | 0 | 12 | 0 | 0 | 0 | 0 | 0 |  | Vlastní | Indiv | 0 | 0 |  | Práce | Běžná |  |  |  | POL1_1
10 | Pol__0010 | Nezměřitelné pracovní výkony | hod | 6 |  | 0 |  | 0 |  | 0 | 12 | 0 | 0 | 0 | 0 | 0 |  | Vlastní | Indiv | 0 | 0 |  | Práce | Běžná |  |  |  | POL1_1
11 | 220 731004 | Montáž konzole na zeď do 3 m/15 kg | ks | 9 |  | 0 |  | 0 |  | 0 | 12 | 0 | 0 | 0 | 0 | 0 |  | Vlastní | Indiv | 0 | 0 |  | Práce | Běžná |  |  |  | POL1_1
12 | 220 731022 | Montáž kamery v krytu | ks | 9 |  | 0 |  | 0 |  | 0 | 12 | 0 | 0 | 0 | 0 | 0 |  | Vlastní | Indiv | 0 | 0 |  | Práce | Běžná |  |  |  | POL1_1
13 | 220 731061 | Zprovoznění kamery v krytu | ks | 9 |  | 0 |  | 0 |  | 0 | 12 | 0 | 0 | 0 | 0 | 0 |  | Vlastní | Indiv | 0 | 0 |  | Práce | Běžná |  |  |  | POL1_1
14 | 220 731041 | Nastavení kamery v krytu | ks | 9 |  | 0 |  | 0 |  | 0 | 12 | 0 | 0 | 0 | 0 | 0 |  | Vlastní | Indiv | 0 | 0 |  | Práce | Běžná |  |  |  | POL1_1
15 | 220 731146 | Montáž objektivu ke kameře | ks | 9 |  | 0 |  | 0 |  | 0 | 12 | 0 | 0 | 0 | 0 | 0 |  | Vlastní | Indiv | 0 | 0 |  | Práce | Běžná |  |  |  | POL1_1
16 | 220 731161 | Montáž videoústředny digitální + nastavení | ks | 1 |  | 0 |  | 0 |  | 0 | 12 | 0 | 0 | 0 | 0 | 0 |  | Vlastní | Indiv | 0 | 0 |  | Práce | Běžná |  |  |  | POL1_1
17 | 220 731126 | Nastavení systému | ks | 1 |  | 0 |  | 0 |  | 0 | 12 | 0 | 0 | 0 | 0 | 0 |  | Vlastní | Indiv | 0 | 0 |  | Práce | Běžná |  |  |  | POL1_1
18 | Pol__0018 | Instalace SOFTWARE (kompletní nastavení, zprovoznění) | kpl | 1 |  | 0 |  | 0 |  | 0 | 12 | 0 | 0 | 0 | 0 | 0 |  | Vlastní | Indiv | 0 | 0 |  | Práce | Běžná |  |  |  | POL1_1
19 | Pol__0019 | Instalace drobného materiálu | kpl | 1 |  | 0 |  | 0 |  | 0 | 12 | 0 | 0 | 0 | 0 | 0 |  | Vlastní | Indiv | 0 | 0 |  | Práce | Běžná |  |  |  | POL1_1
20 | 220 110643 | Závěrečné práce ve skříni RACK | ks | 1 |  | 0 |  | 0 |  | 0 | 12 | 0 | 0 | 0 | 0 | 0 |  | Vlastní | Indiv | 0 | 0 |  | Práce | Běžná |  |  |  | POL1_1
Díl: | _4 | Rozvod uzavř.televizního okruhu - dodávka |  |  |  | 0 |  | 0 |  | 0 |  | 0 |  | 0 |  | 0 |  |  |  |  | 0 | [6 empty] | DIL
21 | Pol__0021 | Provedení kamery: BulletPočet megapixelů: 4 MegapixelIR přísvit: 50 mWDR: reálné (True WDR),, 140dBKrytí: IP67Typ objektivu: fixníObjektiv: 2,8 mmMax. horizontální úhel: 113 °Min. | ks | 9 |  | 0 |  | 0 |  | 0 | 12 | 0 | 0 | 0 | 0 | 0 |  | Vlastní | Indiv | 0 | 0 |  | Práce | Běžná |  |  |  | POL1_1
|  | horizontální úhel: 113 ° | [25 empty] | POP
|  | Den/noc ano, přepínání mechanicky (IRC) | [25 empty] | POP
|  | Video komprese: H.264; H.264+; H.265; H.265+; MJPEG | [25 empty] | POP
|  | Snímací prvek: 1/1,8" CMOS | [25 empty] | POP
|  | Maximální rozlišení: 2688 x 1520 | [25 empty] | POP
|  | Max. snímková rychlost: 50 fps @ 1920 x 1080 | [25 empty] | POP
|  | Napájení: 12 V DC; PoE; ePoE | [25 empty] | POP
|  | Maximální spotřeba: 8,4 W | [25 empty] | POP
|  | Redukce šumu: ano | [25 empty] | POP
|  | Poplachový vstup / výstup: 1 / 1 | [25 empty] | POP
|  | Slot pro (micro)SD kartu: ano | [25 empty] | POP
|  | Výbavapokročilými detekčními a analytickými funkcemi na bázi umělé inteligence (AI) a nabízí funkce jako detekce obličeje , dále funkce perimetrické ochrany jako překročení čáry, vstup/výstup do oblasti s klasifikací osob nebo automobilů | [25 empty] | POP | Výbavapokročilými detekčními a analytickými funkcemi na bázi umělé inteligence (AI) a nabízí funkce jako detekce obličeje , dále funkce perimetrické ochrany jako překročení čáry, vstup/výstup do oblasti s klasifikací osob nebo automobilů
22 | Pol__0022 | Přídavný HDD k rekordérům, provoz 24/7, 8TB, AI, SATA, CMR, 256MB | ks | 8 |  | 0 |  | 0 |  | 0 | 12 | 0 | 0 | 0 | 0 | 0 |  | Vlastní | Indiv | 0 | 0 |  | Práce | Běžná |  |  |  | POL1_1
23 | Pol__0023 | Videorekordér IP síťový 64kanálový, záznam / živý obraz / přehrávání ve 4K, OS Linux, Quad-core, procesor, podporované formáty H.265+ / H.265 / Smart H.264+ / H.264 / MJPEG, záznam max. do 320 Mbps | ks | 1 |  | 0 |  | 0 |  | 0 | 12 | 0 | 0 | 0 | 0 | 0 |  | Vlastní | Indiv | 0 | 0 |  | Práce | Běžná |  |  |  | POL1_1
|  | , maximální rozlišení 12 Mpx na kameru, videoanalytické funkce, alarm I/O 16/6, obousměrné audio, 2x audio výstup, 8x SATA III 3.5" HDD, max. 80 TB (bez HDD), podpora ONVIF, podpora IP PTZ Dahua a ITC kamer, 2x RJ-45 port (10/100/1000 Mbps), 2x HDMI + 2x VGA, 1x RS-485, 1x RS-232, 4x USB (2x USB 3.0), 1x eSATA, rozměry 2U, 440 × 452 × 95 mm, hmotnost 6,55 kg (bez HDD) | [25 empty] | POP | , maximální rozlišení 12 Mpx na kameru, videoanalytické funkce, alarm I/O 16/6, obousměrné audio, 2x audio výstup, 8x SATA III 3.5" HDD, max. 80 TB (bez HDD), podpora ONVIF, podpora IP PTZ Dahua a ITC kamer, 2x RJ-45 port (10/100/1000 Mbps), 2x HDMI + 2x VGA, 1x RS-485, 1x RS-232, 4x USB (2x USB 3.0), 1x eSATA, rozměry 2U, 440 × 452 × 95 mm, hmotnost 6,55 kg (bez HDD)
24 | Pol__0024 | Propojovací kabel UTP kat.6, 2 metry, barva šedá | ks | 9 |  | 0 |  | 0 |  | 0 | 12 | 0 | 0 | 0 | 0 | 0 |  | Vlastní | Indiv | 0 | 0 |  | Práce | Běžná |  |  |  | POL1_1
25 | Pol__0025 | Propojovací kabel UTP kat.6, 1 metr, barva šedá | ks | 9 |  | 0 |  | 0 |  | 0 | 12 | 0 | 0 | 0 | 0 | 0 |  | Vlastní | Indiv | 0 | 0 |  | Práce | Běžná |  |  |  | POL1_1
26 | Pol__0026 | LCD LED monitor, 19", 16:9, VGA, HDMI, audio, 230V | ks | 1 |  | 0 |  | 0 |  | 0 | 12 | 0 | 0 | 0 | 0 | 0 |  | Vlastní | Indiv | 0 | 0 |  | Práce | Běžná |  |  |  | POL1_1
Díl: | _5 | Rozvod přístupového systému - montáž |  |  |  | 0 |  | 0 |  | 0 |  | 0 |  | 0 |  | 0 |  |  |  |  | 0 | [6 empty] | DIL
27 | Pol__0027 | Montáž instalačního 19" patchpnelu - lišta DIN | ks | 1 |  | 0 |  | 0 |  | 0 | 12 | 0 | 0 | 0 | 0 | 0 |  | Vlastní | Indiv | 0 | 0 |  | Práce | Běžná |  |  |  | POL1_1
28 | Pol__0028 | Montáž svorky řadové na lištu DIN | ks | 36 |  | 0 |  | 0 |  | 0 | 12 | 0 | 0 | 0 | 0 | 0 |  | Vlastní | Indiv | 0 | 0 |  | Práce | Běžná |  |  |  | POL1_1
29 | 220 330343 | Naprogramování systému PS do PC do 200 koncových prvků (nastavení, oživení) | ks | 1 |  | 0 |  | 0 |  | 0 | 12 | 0 | 0 | 0 | 0 | 0 |  | Vlastní | Indiv | 0 | 0 |  | Specifikace | Běžná |  |  |  | POL3_0
30 | Pol__0030 | Propojení ústředny PS s PC | ks | 1 |  | 0 |  | 0 |  | 0 | 12 | 0 | 0 | 0 | 0 | 0 |  | Vlastní | Indiv | 0 | 0 |  | Práce | Běžná |  |  |  | POL1_1
31 | 220 320271 | Přezkoušení sestavy dveřního telefonu | ks | 1 |  | 0 |  | 0 |  | 0 | 12 | 0 | 0 | 0 | 0 | 0 |  | Vlastní | Indiv | 0 | 0 |  | Specifikace | Běžná |  |  |  | POL3_0
32 | Pol__0032 | Montáž dveřního odpovídače | ks | 2 |  | 0 |  | 0 |  | 0 | 12 | 0 | 0 | 0 | 0 | 0 |  | Vlastní | Indiv | 0 | 0 |  | Práce | Běžná |  |  |  | POL1_1
33 | 220 490073 | Montáž kompletní sestavy dveřního telefonu + narogramování | ks | 1 |  | 0 |  | 0 |  | 0 | 12 | 0 | 0 | 0 | 0 | 0 |  | Vlastní | Indiv | 0 | 0 |  | Práce | Běžná |  |  |  | POL1_1
34 | 220 281303 | Kabel 1až 2,5 sm v trubkách, žlabech, na roštu do 4 žil | m | 130 |  | 0 |  | 0 |  | 0 | 12 | 0 | 0 | 0 | 0 | 0 |  | Vlastní | Indiv | 0 | 0 |  | Specifikace | Běžná |  |  |  | POL3_0
35 | 220 300601 | Ukončení kabelů návěstních do 5x1 až 2.5 | ks | 8 |  | 0 |  | 0 |  | 0 | 12 | 0 | 0 | 0 | 0 | 0 |  | Vlastní | Indiv | 0 | 0 |  | Práce | Běžná |  |  |  | POL1_1
36 | 220 321742/S1 | Montáž čtečky čipových karet pro přístup (kompletní) | ks | 2 |  | 0 |  | 0 |  | 0 | 12 | 0 | 0 | 0 | 0 | 0 |  | Vlastní | Indiv | 0 | 0 |  | Práce | Běžná |  |  |  | POL1_1
37 | Pol__0037 | Zkouška terminálu příst. systému | ks | 2 |  | 0 |  | 0 |  | 0 | 12 | 0 | 0 | 0 | 0 | 0 |  | Vlastní | Indiv | 0 | 0 |  | Práce | Běžná |  |  |  | POL1_1
38 | 220 321766 | Zapojení, oživení vstup/výstupních vývodů | kpl | 2 |  | 0 |  | 0 |  | 0 | 12 | 0 | 0 | 0 | 0 | 0 |  | Vlastní | Indiv | 0 | 0 |  | Specifikace | Běžná |  |  |  | POL3_0
39 | 220 321711/S1 | Montáž vyhodnocovací jednotky vč. modulů a nastavení | ks | 2 |  | 0 |  | 0 |  | 0 | 12 | 0 | 0 | 0 | 0 | 0 |  | Vlastní | Indiv | 0 | 0 |  | Práce | Běžná |  |  |  | POL1_1
40 | 220 321466 | Měření stavu náhradního zdroje 12V 60Ah | ks | 1 |  | 0 |  | 0 |  | 0 | 12 | 0 | 0 | 0 | 0 | 0 |  | Vlastní | Indiv | 0 | 0 |  | Práce | Běžná |  |  |  | POL1_1
41 | 220 410521 | Montáž bat. přen. 12 V 50 Ah | ks | 1 |  | 0 |  | 0 |  | 0 | 12 | 0 | 0 | 0 | 0 | 0 |  | Vlastní | Indiv | 0 | 0 |  | Práce | Běžná |  |  |  | POL1_1
42 | 220 321723 | Montáž externího napájecího zdroje | ks | 1 |  | 0 |  | 0 |  | 0 | 12 | 0 | 0 | 0 | 0 | 0 |  | Vlastní | Indiv | 0 | 0 |  | Práce | Běžná |  |  |  | POL1_1
43 | Pol__0043 | Montáž komplet PC stanice, instalce OS a instalace softwavre PS | kpl | 1 |  | 0 |  | 0 |  | 0 | 12 | 0 | 0 | 0 | 0 | 0 |  | Vlastní | Indiv | 0 | 0 |  | Práce | Běžná |  |  |  | POL1_1
44 | Pol__0044 | Koordinace se zapojením výstupů do uzamykacích systémů | kpl | 1 |  | 0 |  | 0 |  | 0 | 12 | 0 | 0 | 0 | 0 | 0 |  | Vlastní | Indiv | 0 | 0 |  | Práce | Běžná |  |  |  | POL1_1
45 | 220 110643 | Závěrečné práce ve skříni RACK | ks | 1 |  | 0 |  | 0 |  | 0 | 12 | 0 | 0 | 0 | 0 | 0 |  | Vlastní | Indiv | 0 | 0 |  | Práce | Běžná |  |  |  | POL1_1
46 | Pol__0046 | Načtení a definování práv účastníků do systému | ks | 50 |  | 0 |  | 0 |  | 0 | 12 | 0 | 0 | 0 | 0 | 0 |  | Vlastní | Indiv | 0 | 0 |  | Práce | Běžná |  |  |  | POL1_1
47 | Pol__0047 | Montáž elektronického uzamykacího systému - kompletní pro 1 dveře | ks | 1 |  | 0 |  | 0 |  | 0 | 12 | 0 | 0 | 0 | 0 | 0 |  | Vlastní | Indiv | 0 | 0 |  | Práce | Běžná |  |  |  | POL1_1
48 | Pol__0048 | Instalace PC (kompletní PC pracoviště) a operačního systému | kpl | 1 |  | 0 |  | 0 |  | 0 | 12 | 0 | 0 | 0 | 0 | 0 |  | Vlastní | Indiv | 0 | 0 |  | Práce | Běžná |  |  |  | POL1_1
49 | Pol__0049 | Instalace software | kpl | 1 |  | 0 |  | 0 |  | 0 | 12 | 0 | 0 | 0 | 0 | 0 |  | Vlastní | Indiv | 0 | 0 |  | Práce | Běžná |  |  |  | POL1_1
Díl: | _6 | Rozvod přístupového systému - dodávka |  |  |  | 0 |  | 0 |  | 0 |  | 0 |  | 0 |  | 0 |  |  |  |  | 0 | [6 empty] | DIL
50 | Pol__0050 | 19“ jističová lišta 3U rozebíratelná, DIN, pro 23 modulů | ks | 1 |  | 0 |  | 0 |  | 0 | 12 | 0 | 0 | 0 | 0 | 0 |  | Vlastní | Indiv | 0 | 0 |  | Práce | Běžná |  |  |  | POL1_1
51 | Pol__0051 | 2vodičová pojistková svorka; Pro automobilové nožové pojistky; S možností zkoušení; S indikací, poruchy LED diodou; 12 V; Na DIN lištu 35 × 15 a 35 × 7,5; 6 mm2; ®; 6,00 mm2; Šedá | ks | 4 |  | 0 |  | 0 |  | 0 | 12 | 0 | 0 | 0 | 0 | 0 |  | Vlastní | Indiv | 0 | 0 |  | Práce | Běžná |  |  |  | POL1_1
52 | Pol__0052 | 2vodičová průchozí svorka; 1,5 mm2; Středový popis; Na DIN lištu 35 × 15 a 35 × 7,5; ®; 1,50 mm2;, Červená | ks | 8 |  | 0 |  | 0 |  | 0 | 12 | 0 | 0 | 0 | 0 | 0 |  | Vlastní | Indiv | 0 | 0 |  | Práce | Běžná |  |  |  | POL1_1
53 | Pol__0053 | 2vodičová průchozí svorka; 1,5 mm2; Středový popis; Na DIN lištu 35 × 15 a 35 × 7,5; ®; 1,50 mm2;, Modrá | ks | 8 |  | 0 |  | 0 |  | 0 | 12 | 0 | 0 | 0 | 0 | 0 |  | Vlastní | Indiv | 0 | 0 |  | Práce | Běžná |  |  |  | POL1_1
54 | Pol__0054 | 2vodičová průchozí svorka; 1,5 mm2; Středový popis; Na DIN lištu 35 × 15 a 35 × 7,5; ®; 1,50 mm2;, Šedá | ks | 16 |  | 0 |  | 0 |  | 0 | 12 | 0 | 0 | 0 | 0 | 0 |  | Vlastní | Indiv | 0 | 0 |  | Práce | Běžná |  |  |  | POL1_1
55 | Pol__0055 | Automobilová nožová pojistka 12VDC/1A | ks | 4 |  | 0 |  | 0 |  | 0 | 12 | 0 | 0 | 0 | 0 | 0 |  | Vlastní | Indiv | 0 | 0 |  | Práce | Běžná |  |  |  | POL1_1
56 | Pol__0056 | Modul spínaného zdroje do 19" držáku na 3 zdroje: Napájecí napětí 230 Vstř, Max. velikost záložního, AKU 40 Ah, Max. celkový trvalý odběr 10 A, Technologické výstupy výpadek sítě, Ochrana AKU proti | ks | 1 |  | 0 |  | 0 |  | 0 | 12 | 0 | 0 | 0 | 0 | 0 |  | Vlastní | Indiv | 0 | 0 |  | Práce | Běžná |  |  |  | POL1_1
|  | hlubokému vybití ano, Barva černá, Krytí IP20, Pracovní teplota 0 - 40 °C, Relativní vlhkost 0 - 75 %, Hmotnost 1,4 kg, Výstupní napětí 13,8 Vss, Max. velikost dobíj. proudu do AKU 3 A, Rozměry - výška 120 mm, šířka 238 mm, hloubka 55 mm | [25 empty] | POP | hlubokému vybití ano, Barva černá, Krytí IP20, Pracovní teplota 0 - 40 °C, Relativní vlhkost 0 - 75 %, Hmotnost 1,4 kg, Výstupní napětí 13,8 Vss, Max. velikost dobíj. proudu do AKU 3 A, Rozměry - výška 120 mm, šířka 238 mm, hloubka 55 mm
57 | Pol__0057 | Držák 2U pro umístění až 3 zdrojových modulů, které pak lze namontovat do 19" racku. | ks | 1 |  | 0 |  | 0 |  | 0 | 12 | 0 | 0 | 0 | 0 | 0 |  | Vlastní | Indiv | 0 | 0 |  | Práce | Běžná |  |  |  | POL1_1
58 | Pol__0058 | Čelní záslepka pro neobsazenou pozici v držáku UPEV1PSRACK.01 | ks | 2 |  | 0 |  | 0 |  | 0 | 12 | 0 | 0 | 0 | 0 | 0 |  | Vlastní | Indiv | 0 | 0 |  | Práce | Běžná |  |  |  | POL1_1
59 | Pol__0059 | Akumulátor 12V / 7Ah | ks | 1 |  | 0 |  | 0 |  | 0 | 12 | 0 | 0 | 0 | 0 | 0 |  | Vlastní | Indiv | 0 | 0 |  | Práce | Běžná |  |  |  | POL1_1
60 | Pol__0060 | Kabel 4BX1,0 Třída reakce na oheň B2ca-s1,d1,a1 | m | 130 |  | 0 |  | 0 |  | 0 | 12 | 0 | 0 | 0 | 0 | 0 |  | Vlastní | Indiv | 0 | 0 |  | Práce | Běžná |  |  |  | POL1_1
61 | Pol__0061 | Modul čtečky: Dotyková klávesnice, Bluetooth, RFID 125kHz, 13.56MHz, NFC:PoE 802.3af (Class 0–12.95, W), LAN 10/100BASE-TX s Auto-MDIX, RJ-45 konektor, Aktivní výstup spínače 8 až 12V DC/max 600 mA, | ks | 2 |  | 0 |  | 0 |  | 0 | 12 | 0 | 0 | 0 | 0 | 0 |  | Vlastní | Indiv | 0 | 0 |  | Práce | Běžná |  |  |  | POL1_1
|  | Pasivní spínač NO/NC přepínací kontakty, až 30 V/1 A AC/DC | [25 empty] | POP
|  | Vstupy 2 vstupy v pasivním/aktivním režimu (-30 V až +30 V DC) | [25 empty] | POP
|  | Dotyková klávesnice: | [25 empty] | POP
|  | Technologie: kapacitivní dotyková vrstva (citlivost 0,1 pF), Spolehlivost: pravidelná automatická kalibrace (SmartSense) nedetekuje falešné dotyky při zvlhčeném povrchu | [25 empty] | POP | Technologie: kapacitivní dotyková vrstva (citlivost 0,1 pF), Spolehlivost: pravidelná automatická kalibrace (SmartSense) nedetekuje falešné dotyky při zvlhčeném povrchu
|  | Signalizace: nastavitelná intenzita podsvícení indikování s použitím vícebarevných LED světel, akustická odezva na každý dotyk klávesnice | [25 empty] | POP | Signalizace: nastavitelná intenzita podsvícení indikování s použitím vícebarevných LED světel, akustická odezva na každý dotyk klávesnice
|  | Čtečka Bluetooth: | [25 empty] | POP
|  | Verze: kompatibilní s Bluetooth 5.0 (BLE), Dosah: (krátký - typicky až 3m*; dlouhý - typicky až 10m*) *vzdálenosti by měly sloužit pouze jako orientační a mohou se lišit v závislosti na modelu telefonu a prostředí instalace, Zabezpečení: šifrování RSA-1024 a AES-128 | [25 empty] | POP | Verze: kompatibilní s Bluetooth 5.0 (BLE), Dosah: (krátký - typicky až 3m*; dlouhý - typicky až 10m*) *vzdálenosti by měly sloužit pouze jako orientační a mohou se lišit v závislosti na modelu telefonu a prostředí instalace, Zabezpečení: šifrování RSA-1024 a AES-128
|  | RX citlivost: až -93 dBm,Režim: dotyk, aplikace, karta, Podpora mobilních aplikací, Android 6.0 a vyšší, iOS 12.0 a vyšší | [25 empty] | POP | RX citlivost: až -93 dBm,Režim: dotyk, aplikace, karta, Podpora mobilních aplikací, Android 6.0 a vyšší, iOS 12.0 a vyšší
|  | Čtečka RFID karet | [25 empty] | POP
|  | Podporované frekvence: varianta 125 kHz, varianta 13.56 MHz, varianta 125 kHz i 13.56 MHz, | [25 empty] | POP
|  | PoE a/nebo 12 V/1 A DC, PoE dle 802.3af (třída 0–12.95W) | [25 empty] | POP
62 | Pol__0062 | Modul čtečky: Dotyková klávesnice, Bluetooth, RFID 125kHz, 13.56MHz, NFC:Dotyková, klávesnice:Technologie: kapacitivní dotyková vrstva (citlivost 0,1 pF), Spolehlivost: pravidelná | ks | 2 |  | 0 |  | 0 |  | 0 | 12 | 0 | 0 | 0 | 0 | 0 |  | Vlastní | Indiv | 0 | 0 |  | Práce | Běžná |  |  |  | POL1_1
|  | automatická kalibrace (SmartSense) nedetekuje falešné dotyky při zvlhčeném povrchu | [25 empty] | POP
|  | Signalizace: nastavitelná intenzita podsvícení indikování s použitím vícebarevných LED světel, akustická odezva na každý dotyk klávesnice | [25 empty] | POP | Signalizace: nastavitelná intenzita podsvícení indikování s použitím vícebarevných LED světel, akustická odezva na každý dotyk klávesnice
|  | Čtečka Bluetooth: | [25 empty] | POP
|  | Verze: kompatibilní s Bluetooth 5.0 (BLE), Dosah: (krátký - typicky až 3m*; dlouhý - typicky až 10m*) *vzdálenosti by měly sloužit pouze jako orientační a mohou se lišit v závislosti na modelu telefonu a prostředí instalace, Zabezpečení: šifrování RSA-1024 a AES-128 | [25 empty] | POP | Verze: kompatibilní s Bluetooth 5.0 (BLE), Dosah: (krátký - typicky až 3m*; dlouhý - typicky až 10m*) *vzdálenosti by měly sloužit pouze jako orientační a mohou se lišit v závislosti na modelu telefonu a prostředí instalace, Zabezpečení: šifrování RSA-1024 a AES-128
|  | RX citlivost: až -93 dBm, Režim: dotyk, aplikace, karta, Podpora mobilních aplikací, Android 6.0 a vyšší, iOS 12.0 a vyšší | [25 empty] | POP | RX citlivost: až -93 dBm, Režim: dotyk, aplikace, karta, Podpora mobilních aplikací, Android 6.0 a vyšší, iOS 12.0 a vyšší
|  | Čtečka RFID karet: Podporované frekvence: varianta 125 kHz, varianta 13.56 MHz, varianta 125 kHz i 13.56 MHz, PoE a/nebo 12 V/1 A DC, PoE dle 802.3af (třída 0–12.95W) | [25 empty] | POP | Čtečka RFID karet: Podporované frekvence: varianta 125 kHz, varianta 13.56 MHz, varianta 125 kHz i 13.56 MHz, PoE a/nebo 12 V/1 A DC, PoE dle 802.3af (třída 0–12.95W)
63 | Pol__0063 | Modul hlavní jednotky s kamerou - černá: Modularita: Ano, Montáž: Povrchová / zápustná, Barva: Černá, , Stupeň krytí: IP54, Mechanická odolnost: IK08, Provedení: Eloxovaný hliník, Počet vyzváněcích | ks | 1 |  | 0 |  | 0 |  | 0 | 12 | 0 | 0 | 0 | 0 | 0 |  | Vlastní | Indiv | 0 | 0 |  | Práce | Běžná |  |  |  | POL1_1
|  | tlačítek: 1, rozšiřitelné na 146 (dalšími moduly), Napájení: PoE (802.3af), Konektivita: Ethernet 10/100BASE-TX s Auto-MDIX, RJ45, Kamera: Ano, Maximální rozlišení: 1920 x 1080, Max. rozlišení při volání: 1920 x 1080, Rychlost snímkování: 30 FPS | [25 empty] | POP | tlačítek: 1, rozšiřitelné na 146 (dalšími moduly), Napájení: PoE (802.3af), Konektivita: Ethernet 10/100BASE-TX s Auto-MDIX, RJ45, Kamera: Ano, Maximální rozlišení: 1920 x 1080, Max. rozlišení při volání: 1920 x 1080, Rychlost snímkování: 30 FPS
|  | Úhel záběru (horizontální): 125° (H) x 105° (V), Přísvit: Infra, WDR: Ano | [25 empty] | POP
|  | Komprese videa: H.265, H.264, H.264 ZipStream, MJPEG, Audio vstup: Integrovaný mikrofon, Audio výstup: Integrovaný reproduktor 1,9 W, Výstup pro dveřní zámek: 2 (1x relé, 1x napěťový výstup), Napájení zámku: z PoE / z ext. napájení, Digitální vstupy: 1 (napěťový i bezpotenciálový), Čtení QR kódu: Ano, Další vlastnosti: Face Zoomin | [25 empty] | POP | Komprese videa: H.265, H.264, H.264 ZipStream, MJPEG, Audio vstup: Integrovaný mikrofon, Audio výstup: Integrovaný reproduktor 1,9 W, Výstup pro dveřní zámek: 2 (1x relé, 1x napěťový výstup), Napájení zámku: z PoE / z ext. napájení, Digitální vstupy: 1 (napěťový i bezpotenciálový), Čtení QR kódu: Ano, Další vlastnosti: Face Zoomin
64 | Pol__0064 | Rozšiřující modul p s 5 mechanickými tlačítky pro rychlou volbu uživatelů, podsvětlení tlačítek,, možnost umístění jmenovek. | ks | 1 |  | 0 |  | 0 |  | 0 | 12 | 0 | 0 | 0 | 0 | 0 |  | Vlastní | Indiv | 0 | 0 |  | Práce | Běžná |  |  |  | POL1_1
65 | Pol__0065 | Rám do zdi, 3 moduly - černý | ks | 3 |  | 0 |  | 0 |  | 0 | 12 | 0 | 0 | 0 | 0 | 0 |  | Vlastní | Indiv | 0 | 0 |  | Práce | Běžná |  |  |  | POL1_1
66 | Pol__0066 | Krabice do zdi, 3 moduly | ks | 3 |  | 0 |  | 0 |  | 0 | 12 | 0 | 0 | 0 | 0 | 0 |  | Vlastní | Indiv | 0 | 0 |  | Práce | Běžná |  |  |  | POL1_1
67 | Pol__0067 | Licence 30 zařízení/300 uživatelů | ks | 1 |  | 0 |  | 0 |  | 0 | 12 | 0 | 0 | 0 | 0 | 0 |  | Vlastní | Indiv | 0 | 0 |  | Práce | Běžná |  |  |  | POL1_1
68 | Pol__0068 | Podsvícený infopanel modul do rámečku | ks | 4 |  | 0 |  | 0 |  | 0 | 12 | 0 | 0 | 0 | 0 | 0 |  | Vlastní | Indiv | 0 | 0 |  | Práce | Běžná |  |  |  | POL1_1
69 | Pol__0069 | Systémová záslepka modulu do rámečku | ks | 8 |  | 0 |  | 0 |  | 0 | 12 | 0 | 0 | 0 | 0 | 0 |  | Vlastní | Indiv | 0 | 0 |  | Práce | Běžná |  |  |  | POL1_1
70 | Pol__0070 | Mini Box PC - kompaktní předinstalovaný server (HW+SW) pro správu a konfiguraci systému:Až 500, připojených zařízení, Až 7000 uživatelů, Až 1500 skupin uživatelůKonektory VGA a HDMI, Gigabit LAN | ks | 1 |  | 0 |  | 0 |  | 0 | 12 | 0 | 0 | 0 | 0 | 0 |  | Vlastní | Indiv | 0 | 0 |  | Práce | Běžná |  |  |  | POL1_1
|  | port, Rozměry 56,1 x 107,6 x 114,4 mm, Provozní teplota 0 °C až +35 °C | [25 empty] | POP
71 | Pol__0071 | Kompletní sestava PC vč. OS pro software správy PS (klientská stanice) | ks | 1 |  | 0 |  | 0 |  | 0 | 12 | 0 | 0 | 0 | 0 | 0 |  | Vlastní | Indiv | 0 | 0 |  | Práce | Běžná |  |  |  | POL1_1
72 | Pol__0072 | Zámek zadlabací elektromechanický, samouzamykací | ks | 1 |  | 0 |  | 0 |  | 0 | 12 | 0 | 0 | 0 | 0 | 0 |  | Vlastní | Indiv | 0 | 0 |  | Práce | Běžná |  |  |  | POL1_1
73 | Pol__0073 | Bezkontaktní karta Mifare, ISO rozměry | ks | 50 |  | 0 |  | 0 |  | 0 | 12 | 0 | 0 | 0 | 0 | 0 |  | Vlastní | Indiv | 0 | 0 |  | Práce | Běžná |  |  |  | POL1_1
74 | Pol__0074 | Vnitřní odpovídací jednotka:PoE: 802.3af třída 0, 48 V DC, 200 mA, Ovládání: 3 kapacitní, tlačítkaMikrofon integrovaný, Reproduktor integrovaný, 2 W, Integrovaná indukční smyčka volitelná, | ks | 2 |  | 0 |  | 0 |  | 0 | 12 | 0 | 0 | 0 | 0 | 0 |  | Vlastní | Indiv | 0 | 0 |  | Práce | Běžná |  |  |  | POL1_1
|  | Kodeky G.711a/u, G.722, G.729, L16/16 kHz | [25 empty] | POP
|  | Video, Displej 4,3” displej, Rozlišení 480x272 pixelů, Kodeky H.264, LAN 10/100BaseT, RJ-45 Typ vstupu spínací kontakt (tlačítko/relé), Typ kontaktu normálně otevřený (NO), Parametry kontaktu 12 V / 20 mA, DC | [25 empty] | POP | Video, Displej 4,3” displej, Rozlišení 480x272 pixelů, Kodeky H.264, LAN 10/100BaseT, RJ-45 Typ vstupu spínací kontakt (tlačítko/relé), Typ kontaktu normálně otevřený (NO), Parametry kontaktu 12 V / 20 mA, DC
|  | Provozní teplota 0 až 50 °C, Relativní provozní vlhkost 10 % až 90 % (nekondenzující), Rozměry 124 (Š) x 150 (V) x 28 (H) mm, Hmotnost 235 g | [25 empty] | POP | Provozní teplota 0 až 50 °C, Relativní provozní vlhkost 10 % až 90 % (nekondenzující), Rozměry 124 (Š) x 150 (V) x 28 (H) mm, Hmotnost 235 g
75 | Pol__0075 | Stojan na stůl v černém provedení | ks | 2 |  | 0 |  | 0 |  | 0 | 12 | 0 | 0 | 0 | 0 | 0 |  | Vlastní | Indiv | 0 | 0 |  | Práce | Běžná |  |  |  | POL1_1
Díl: | _7 | Rozvod systému přivolání pomoci - montáž |  |  |  | 0 |  | 0 |  | 0 |  | 0 |  | 0 |  | 0 |  |  |  |  | 0 | [6 empty] | DIL
76 | Pol__0076 | Montáž 19" panelu do 24 portů RJ 45 - nestín. | ks | 2 |  | 0 |  | 0 |  | 0 | 12 | 0 | 0 | 0 | 0 | 0 |  | Vlastní | Indiv | 0 | 0 |  | Práce | Běžná |  |  |  | POL1_1
77 | Pol__0077 | Uložení kabelu 5.-6.kat. nestín. do trubky, žlabu, na rošt | m | 2340 |  | 0 |  | 0 |  | 0 | 12 | 0 | 0 | 0 | 0 | 0 |  | Vlastní | Indiv | 0 | 0 |  | Práce | Běžná |  |  |  | POL1_1
78 | Pol__0078 | Ukončení - forma na kabelu 5.-6.kat. nestín. | ks | 144 |  | 0 |  | 0 |  | 0 | 12 | 0 | 0 | 0 | 0 | 0 |  | Vlastní | Indiv | 0 | 0 |  | Práce | Běžná |  |  |  | POL1_1
79 | Pol__0079 | Měření 1 segmentu kabelu 5.-6.kat. nestín. | ks | 72 |  | 0 |  | 0 |  | 0 | 12 | 0 | 0 | 0 | 0 | 0 |  | Vlastní | Indiv | 0 | 0 |  | Práce | Běžná |  |  |  | POL1_1
80 | Pol__0080 | Údaj do měř. protokolu pro 1 segment sítě 5.-6. kat. nestín. | ks | 72 |  | 0 |  | 0 |  | 0 | 12 | 0 | 0 | 0 | 0 | 0 |  | Vlastní | Indiv | 0 | 0 |  | Práce | Běžná |  |  |  | POL1_1
81 | Pol__0081 | Kompletace a vyhotovení měřícího protokolu | hod | 4 |  | 0 |  | 0 |  | 0 | 12 | 0 | 0 | 0 | 0 | 0 |  | Vlastní | Indiv | 0 | 0 |  | Práce | Běžná |  |  |  | POL1_1
82 | Pol__0082 | Montáž 19" police pro nestandardní komponenty | ks | 2 |  | 0 |  | 0 |  | 0 | 12 | 0 | 0 | 0 | 0 | 0 |  | Vlastní | Indiv | 0 | 0 |  | Práce | Běžná |  |  |  | POL1_1
83 | 220 110643 | Závěrečné práce ve skříni RACK | ks | 1 |  | 0 |  | 0 |  | 0 | 12 | 0 | 0 | 0 | 0 | 0 |  | Vlastní | Indiv | 0 | 0 |  | Práce | Běžná |  |  |  | POL1_1
84 | PC0066790 | MONTAZ SWITCHE 100/1000Mbps + nastavení | ks | 2 |  | 0 |  | 0 |  | 0 | 12 | 0 | 0 | 0 | 0 | 0 |  | Vlastní | Indiv | 0 | 0 |  | R-položka | Běžná |  |  |  | POL12_1
85 | PC0066790 | MONTAZ injektoru PoE | ks | 2 |  | 0 |  | 0 |  | 0 | 12 | 0 | 0 | 0 | 0 | 0 |  | Vlastní | Indiv | 0 | 0 |  | R-položka | Běžná |  |  |  | POL12_1
86 | Pol__0086 | Montáž, oživení, nastavení prvků systému přivolání pomoci | hod | 42 |  | 0 |  | 0 |  | 0 | 12 | 0 | 0 | 0 | 0 | 0 |  | Vlastní | Indiv | 0 | 0 |  | Práce | Běžná |  |  |  | POL1_1
87 | Pol__0087 | Naprogramování, zprovoznění, zaškolení obsluhy | hod | 12 |  | 0 |  | 0 |  | 0 | 12 | 0 | 0 | 0 | 0 | 0 |  | Vlastní | Indiv | 0 | 0 |  | Práce | Běžná |  |  |  | POL1_1
Díl: | _8 | Rozvod systému přivolání pomoci - dodávka |  |  |  | 0 |  | 0 |  | 0 |  | 0 |  | 0 |  | 0 |  |  |  |  | 0 | [6 empty] | DIL
88 | Pol__0088 | Terminál sestry | ks | 1 |  | 0 |  | 0 |  | 0 | 12 | 0 | 0 | 0 | 0 | 0 |  | Vlastní | Indiv | 0 | 0 |  | Práce | Běžná |  |  |  | POL1_1
89 | Pol__0089 | Napájecí zdroj + lokální server | ks | 1 |  | 0 |  | 0 |  | 0 | 12 | 0 | 0 | 0 | 0 | 0 |  | Vlastní | Indiv | 0 | 0 |  | Práce | Běžná |  |  |  | POL1_1
90 | Pol__0090 | Rozvodný panel 8x 230V 19"/1U | ks | 2 |  | 0 |  | 0 |  | 0 | 12 | 0 | 0 | 0 | 0 | 0 |  | Vlastní | Indiv | 0 | 0 |  | Práce | Běžná |  |  |  | POL1_1
91 | Pol__0091 | Záložní zdroj 230V, 1400VA | ks | 1 |  | 0 |  | 0 |  | 0 | 12 | 0 | 0 | 0 | 0 | 0 |  | Vlastní | Indiv | 0 | 0 |  | Práce | Běžná |  |  |  | POL1_1
92 | Pol__0092 | Napájecí zdroj NZ-240/24V | ks | 1 |  | 0 |  | 0 |  | 0 | 12 | 0 | 0 | 0 | 0 | 0 |  | Vlastní | Indiv | 0 | 0 |  | Práce | Běžná |  |  |  | POL1_1
93 | Pol__0093 | SW - licence provozu účastníka | lic | 1 |  | 0 |  | 0 |  | 0 | 12 | 0 | 0 | 0 | 0 | 0 |  | Vlastní | Indiv | 0 | 0 |  | Práce | Běžná |  |  |  | POL1_1
94 | Pol__0094 | SW - databáze historie volání | lic | 1 |  | 0 |  | 0 |  | 0 | 12 | 0 | 0 | 0 | 0 | 0 |  | Vlastní | Indiv | 0 | 0 |  | Práce | Běžná |  |  |  | POL1_1
95 | Pol__0095 | Univerzální police 19"/1U | ks | 2 |  | 0 |  | 0 |  | 0 | 12 | 0 | 0 | 0 | 0 | 0 |  | Vlastní | Indiv | 0 | 0 |  | Práce | Běžná |  |  |  | POL1_1
96 | Pol__0096 | Datový switch 24 portů/19" | ks | 2 |  | 0 |  | 0 |  | 0 | 12 | 0 | 0 | 0 | 0 | 0 |  | Vlastní | Indiv | 0 | 0 |  | Práce | Běžná |  |  |  | POL1_1
97 | Pol__0097 | Napájecí injektor 24 portů/19" | ks | 2 |  | 0 |  | 0 |  | 0 | 12 | 0 | 0 | 0 | 0 | 0 |  | Vlastní | Indiv | 0 | 0 |  | Práce | Běžná |  |  |  | POL1_1
98 | Pol__0098 | ostatní drobný instalační materiál (izolační pásky, stahovací plastové pásky, spojovací materiál,, svorky, koncovky, štítky…) | kpl | 1 |  | 0 |  | 0 |  | 0 | 12 | 0 | 0 | 0 | 0 | 0 |  | Vlastní | Indiv | 0 | 0 |  | Práce | Běžná |  |  |  | POL1_1
99 | Pol__0099 | Pokojový terminál | ks | 18 |  | 0 |  | 0 |  | 0 | 12 | 0 | 0 | 0 | 0 | 0 |  | Vlastní | Indiv | 0 | 0 |  | Práce | Běžná |  |  |  | POL1_1
100 | Pol__0100 | Tlačítko pacienta (bez hovoru) Disconnection s částečně krouceným samouvolňovacím kabelem | ks | 36 |  | 0 |  | 0 |  | 0 | 12 | 0 | 0 | 0 | 0 | 0 |  | Vlastní | Indiv | 0 | 0 |  | Práce | Běžná |  |  |  | POL1_1
101 | Pol__0101 | Zásuvka pacienta s držákem | ks | 36 |  | 0 |  | 0 |  | 0 | 12 | 0 | 0 | 0 | 0 | 0 |  | Vlastní | Indiv | 0 | 0 |  | Práce | Běžná |  |  |  | POL1_1
102 | Pol__0102 | Táhlo a tlačítko nouzového volání | ks | 18 |  | 0 |  | 0 |  | 0 | 12 | 0 | 0 | 0 | 0 | 0 |  | Vlastní | Indiv | 0 | 0 |  | Práce | Běžná |  |  |  | POL1_1
103 | Pol__0103 | Táhlo nouzového volání | ks | 18 |  | 0 |  | 0 |  | 0 | 12 | 0 | 0 | 0 | 0 | 0 |  | Vlastní | Indiv | 0 | 0 |  | Práce | Běžná |  |  |  | POL1_1
104 | Pol__0104 | Svítidlo signalizační LED | ks | 18 |  | 0 |  | 0 |  | 0 | 12 | 0 | 0 | 0 | 0 | 0 |  | Vlastní | Indiv | 0 | 0 |  | Práce | Běžná |  |  |  | POL1_1
105 | Pol__0105 | Orientační směrové svítidlo LED IP | ks | 9 |  | 0 |  | 0 |  | 0 | 12 | 0 | 0 | 0 | 0 | 0 |  | Vlastní | Indiv | 0 | 0 |  | Práce | Běžná |  |  |  | POL1_1
106 | Pol__0106 | 19" patch panel Solarix 24xRJ45 CAT6 UTP s vyvazovací lištou černý 0,5U | ks | 4 |  | 0 |  | 0 |  | 0 | 12 | 0 | 0 | 0 | 0 | 0 |  | Vlastní | Indiv | 0 | 0 |  | Práce | Běžná |  |  |  | POL1_1
107 | Pol__0107 | Instalační kabel Solarix CAT6 UTP LSOHFR B2ca-s1,d1,a1 | m | 2340 |  | 0 |  | 0 |  | 0 | 12 | 0 | 0 | 0 | 0 | 0 |  | Vlastní | Indiv | 0 | 0 |  | Práce | Běžná |  |  |  | POL1_1
108 | Pol__0108 | Patch kabel CAT6 UTP PVC 0,5m šedý snag-proof (účastnické stanice a ostatní propoje) | ks | 28 |  | 0 |  | 0 |  | 0 | 12 | 0 | 0 | 0 | 0 | 0 |  | Vlastní | Indiv | 0 | 0 |  | Práce | Běžná |  |  |  | POL1_1
109 | Pol__0109 | Patch kabel CAT6 UTP PVC 1m šedý snag-proof (účastnické stanice a ostatní propoje) | ks | 22 |  | 0 |  | 0 |  | 0 | 12 | 0 | 0 | 0 | 0 | 0 |  | Vlastní | Indiv | 0 | 0 |  | Práce | Běžná |  |  |  | POL1_1
Díl: | _9 | Rozvod el.požární signalizace - montáž |  |  |  | 0 |  | 0 |  | 0 |  | 0 |  | 0 |  | 0 |  |  |  |  | 0 | [6 empty] | DIL
110 | 220 330727 | Montáž kompletní požár.ústředny EPS | ks | 2 |  | 0 |  | 0 |  | 0 | 12 | 0 | 0 | 0 | 0 | 0 |  | Vlastní | Indiv | 0 | 0 |  | Práce | Běžná |  |  |  | POL1_1
111 | 220 330731 | Uvedení požár.ústředny EPS vč.ost.stav.prvků do provozu (funkční odzkoušení) | ks | 2 |  | 0 |  | 0 |  | 0 | 12 | 0 | 0 | 0 | 0 | 0 |  | Vlastní | Indiv | 0 | 0 |  | Práce | Běžná |  |  |  | POL1_1
112 | 220 330343 | Naprogramování systému EPS do 150 hlásičů | ks | 1 |  | 0 |  | 0 |  | 0 | 12 | 0 | 0 | 0 | 0 | 0 |  | Vlastní | Indiv | 0 | 0 |  | R-položka | Běžná |  |  |  | POL12_0
113 | 220 410534 | Montáž akumulátoru do ústředny EPS | ks | 4 |  | 0 |  | 0 |  | 0 | 12 | 0 | 0 | 0 | 0 | 0 |  | Vlastní | Indiv | 0 | 0 |  | Práce | Běžná |  |  |  | POL1_1
114 | Pol__0114 | Měření akumulátoru | ks | 4 |  | 0 |  | 0 |  | 0 | 12 | 0 | 0 | 0 | 0 | 0 |  | Vlastní | Indiv | 0 | 0 |  | Práce | Běžná |  |  |  | POL1_1
115 | 220 410561 | Montážní sada akumulátoru | ks | 4 |  | 0 |  | 0 |  | 0 | 12 | 0 | 0 | 0 | 0 | 0 |  | Vlastní | Indiv | 0 | 0 |  | Specifikace | Běžná |  |  |  | POL3_0
116 | 220 330723 | Montáž jednoduchého elektronického modulu ústředny EPS | ks | 8 |  | 0 |  | 0 |  | 0 | 12 | 0 | 0 | 0 | 0 | 0 |  | Vlastní | Indiv | 0 | 0 |  | Práce | Běžná |  |  |  | POL1_1
117 | 220 330722 | Montáž rozšířujícícho (systémového) elektronického modulu ústředny EPS | ks | 2 |  | 0 |  | 0 |  | 0 | 12 | 0 | 0 | 0 | 0 | 0 |  | Vlastní | Indiv | 0 | 0 |  | Práce | Běžná |  |  |  | POL1_1
118 | 220 330101 | Montáž tlačítkového hlásiče | ks | 12 |  | 0 |  | 0 |  | 0 | 12 | 0 | 0 | 0 | 0 | 0 |  | Vlastní | Indiv | 0 | 0 |  | Práce | Běžná |  |  |  | POL1_1
119 | 220 330111 | Montáž zásuvky aut.hlásiče | ks | 90 |  | 0 |  | 0 |  | 0 | 12 | 0 | 0 | 0 | 0 | 0 |  | Vlastní | Indiv | 0 | 0 |  | Práce | Běžná |  |  |  | POL1_1
120 | 220 330133 | Montáž kompletního bodového hlásiče v běžném prostředí | ks | 90 |  | 0 |  | 0 |  | 0 | 12 | 0 | 0 | 0 | 0 | 0 |  | Vlastní | Indiv | 0 | 0 |  | Práce | Běžná |  |  |  | POL1_1
121 | 220 330206 | Kontrola funkce (čidla) hlásiče | ks | 102 |  | 0 |  | 0 |  | 0 | 12 | 0 | 0 | 0 | 0 | 0 |  | Vlastní | Indiv | 0 | 0 |  | Práce | Běžná |  |  |  | POL1_1
122 | 220 330741 | Uvedení požár.hlásiče do trvalého provozu | ks | 102 |  | 0 |  | 0 |  | 0 | 12 | 0 | 0 | 0 | 0 | 0 |  | Vlastní | Indiv | 0 | 0 |  | Práce | Běžná |  |  |  | POL1_1
123 | 220 330791 | Programování zobrazovaného textu pro hlásič | ks | 102 |  | 0 |  | 0 |  | 0 | 12 | 0 | 0 | 0 | 0 | 0 |  | Vlastní | Indiv | 0 | 0 |  | Specifikace | Běžná |  |  |  | POL3_0
124 | 220 330121 | Popis hlásiče štítkem | ks | 102 |  | 0 |  | 0 |  | 0 | 12 | 0 | 0 | 0 | 0 | 0 |  | Vlastní | Indiv | 0 | 0 |  | Specifikace | Běžná |  |  |  | POL3_0
125 | 220 281256 | Kabel 1x2x0.8 pod omítku, do trubky, do žlabu | m | 2244 |  | 0 |  | 0 |  | 0 | 12 | 0 | 0 | 0 | 0 | 0 |  | Vlastní | Indiv | 0 | 0 |  | Specifikace | Běžná |  |  |  | POL3_0
126 | 220 281258 | Kabel 3x2x0.8 pod omítku, do trubky, do žlabu | m | 2068 |  | 0 |  | 0 |  | 0 | 12 | 0 | 0 | 0 | 0 | 0 |  | Vlastní | Indiv | 0 | 0 |  | Specifikace | Běžná |  |  |  | POL3_0
127 | 220 300621 | Ukončení kabelů 1x2x0.8 | ks | 204 |  | 0 |  | 0 |  | 0 | 12 | 0 | 0 | 0 | 0 | 0 |  | Vlastní | Indiv | 0 | 0 |  | Práce | Běžná |  |  |  | POL1_1
128 | 220 300622 | Ukončení kabelů 2x2x0.8 nebo 3x2x0.8 | ks | 188 |  | 0 |  | 0 |  | 0 | 12 | 0 | 0 | 0 | 0 | 0 |  | Vlastní | Indiv | 0 | 0 |  | Práce | Běžná |  |  |  | POL1_1
129 | 220 330721 | Montáž jednotky (koppleru) do 24 vstupů nebo výstupů | ks | 10 |  | 0 |  | 0 |  | 0 | 12 | 0 | 0 | 0 | 0 | 0 |  | Vlastní | Indiv | 0 | 0 |  | Práce | Běžná |  |  |  | POL1_1
130 | 220 330713 | Připojení vstupu a výstupu do systému EPS | ks | 78 |  | 0 |  | 0 |  | 0 | 12 | 0 | 0 | 0 | 0 | 0 |  | Vlastní | Indiv | 0 | 0 |  | Práce | Běžná |  |  |  | POL1_1
131 | 220 330736 | Přezk.funkce ovl.zaříz.připoj.na výstup nebo vstup EPS | ks | 78 |  | 0 |  | 0 |  | 0 | 12 | 0 | 0 | 0 | 0 | 0 |  | Vlastní | Indiv | 0 | 0 |  | Specifikace | Běžná |  |  |  | POL3_0
132 | 220 330166 | Montáž poplachové sirény | ks | 18 |  | 0 |  | 0 |  | 0 | 12 | 0 | 0 | 0 | 0 | 0 |  | Vlastní | Indiv | 0 | 0 |  | Práce | Běžná |  |  |  | POL1_1
133 | 220 410166 | Montáž zálohovaného napaječe | ks | 3 |  | 0 |  | 0 |  | 0 | 12 | 0 | 0 | 0 | 0 | 0 |  | Vlastní | Indiv | 0 | 0 |  | Práce | Běžná |  |  |  | POL1_1
134 | 220 410533 | Montáž akumulátoru do externího napaječe | ks | 6 |  | 0 |  | 0 |  | 0 | 12 | 0 | 0 | 0 | 0 | 0 |  | Vlastní | Indiv | 0 | 0 |  | Práce | Běžná |  |  |  | POL1_1
135 | Pol__0135 | Měření akumulátoru | ks | 6 |  | 0 |  | 0 |  | 0 | 12 | 0 | 0 | 0 | 0 | 0 |  | Vlastní | Indiv | 0 | 0 |  | Práce | Běžná |  |  |  | POL1_1
136 | 220 111431 | Stejnosměrná měření na míst.kabelu | pa | 486 |  | 0 |  | 0 |  | 0 | 12 | 0 | 0 | 0 | 0 | 0 |  | Vlastní | Indiv | 0 | 0 |  | Specifikace | Běžná |  |  |  | POL3_0
137 | 220 330191 | Měření kontin.,izol.,odporu 1 úseku smyčky | ks | 102 |  | 0 |  | 0 |  | 0 | 12 | 0 | 0 | 0 | 0 | 0 |  | Vlastní | Indiv | 0 | 0 |  | Práce | Běžná |  |  |  | POL1_1
138 | Pol__0138 | Pomocné montážní práce | hod | 8 |  | 0 |  | 0 |  | 0 | 12 | 0 | 0 | 0 | 0 | 0 |  | Vlastní | Indiv | 0 | 0 |  | Práce | Běžná |  |  |  | POL1_1
139 | Pol__0139 | Nezměřitelné pracovní výkony | hod | 8 |  | 0 |  | 0 |  | 0 | 12 | 0 | 0 | 0 | 0 | 0 |  | Vlastní | Indiv | 0 | 0 |  | Práce | Běžná |  |  |  | POL1_1
140 | Pol__0140 | Zaškolení obsluhy | hod | 6 |  | 0 |  | 0 |  | 0 | 12 | 0 | 0 | 0 | 0 | 0 |  | Vlastní | Indiv | 0 | 0 |  | Práce | Běžná |  |  |  | POL1_1
141 | Pol__0141 | Zavedení provozní knihy | ks | 1 |  | 0 |  | 0 |  | 0 | 12 | 0 | 0 | 0 | 0 | 0 |  | Vlastní | Indiv | 0 | 0 |  | Práce | Běžná |  |  |  | POL1_1
142 | Pol__0142 | Zkušební provoz s dohledem | den | 7 |  | 0 |  | 0 |  | 0 | 12 | 0 | 0 | 0 | 0 | 0 |  | Vlastní | Indiv | 0 | 0 |  | Práce | Běžná |  |  |  | POL1_1
143 | Pol__0143 | Výchozí revize | hod | 8 |  | 0 |  | 0 |  | 0 | 12 | 0 | 0 | 0 | 0 | 0 |  | Vlastní | Indiv | 0 | 0 |  | Práce | Běžná |  |  |  | POL1_1
144 | PC0066660 | Montáž stojanové 19" skříně (RACKu) nad 40U | ks | 2 |  | 0 |  | 0 |  | 0 | 12 | 0 | 0 | 0 | 0 | 0 |  | Vlastní | Indiv | 0 | 0 |  | Práce | Běžná |  |  |  | POL1_1
145 | Pol__0145 | Montáž 19" police pro nestandardní komponenty | ks | 4 |  | 0 |  | 0 |  | 0 | 12 | 0 | 0 | 0 | 0 | 0 |  | Vlastní | Indiv | 0 | 0 |  | Práce | Běžná |  |  |  | POL1_1
146 | PC0066600 | Montáž kompletního panelu přívodu NN | ks | 1 |  | 0 |  | 0 |  | 0 | 12 | 0 | 0 | 0 | 0 | 0 |  | Vlastní | Indiv | 0 | 0 |  | Práce | Běžná |  |  |  | POL1_1
147 | PC0066610 | Montáž ventilační jednotky do RACKu | ks | 1 |  | 0 |  | 0 |  | 0 | 12 | 0 | 0 | 0 | 0 | 0 |  | Vlastní | Indiv | 0 | 0 |  | Práce | Běžná |  |  |  | POL1_1
148 | 220 111761 | Svorka uzemňovací (mont. vč. materiálu) | ks | 1 |  | 0 |  | 0 |  | 0 | 12 | 0 | 0 | 0 | 0 | 0 |  | Vlastní | Indiv | 0 | 0 |  | Specifikace | Běžná |  |  |  | POL3_0
149 | 220 111765 | Změření zemního odporu | ks | 1 |  | 0 |  | 0 |  | 0 | 12 | 0 | 0 | 0 | 0 | 0 |  | Vlastní | Indiv | 0 | 0 |  | Specifikace | Běžná |  |  |  | POL3_0
150 | 220 111876 | Uzem.rozvaděče (mont. vč. materiálu) | ks | 1 |  | 0 |  | 0 |  | 0 | 12 | 0 | 0 | 0 | 0 | 0 |  | Vlastní | Indiv | 0 | 0 |  | Specifikace | Běžná |  |  |  | POL3_0
151 | 220 270329 | Vodič v trubkovodu CY 35 | m | 44 |  | 0 |  | 0 |  | 0 | 12 | 0 | 0 | 0 | 0 | 0 |  | Vlastní | Indiv | 0 | 0 |  | Práce | Běžná |  |  |  | POL1_1
Díl: | _10 | Rozvod el.požární signalizace - dodávka |  |  |  | 0 |  | 0 |  | 0 |  | 0 |  | 0 |  | 0 |  |  |  |  | 0 | [6 empty] | DIL
152 | Pol__0152 | koppler 4in/2out | ks | 9 |  | 0 |  | 0 |  | 0 | 12 | 0 | 0 | 0 | 0 | 0 |  | Vlastní | Indiv | 0 | 0 |  | Práce | Běžná |  |  |  | POL1_1
153 | Pol__0153 | koppler 12out | ks | 1 |  | 0 |  | 0 |  | 0 | 12 | 0 | 0 | 0 | 0 | 0 |  | Vlastní | Indiv | 0 | 0 |  | Práce | Běžná |  |  |  | POL1_1
154 | Pol__0154 | Izolátor pro Koppler | ks | 10 |  | 0 |  | 0 |  | 0 | 12 | 0 | 0 | 0 | 0 | 0 |  | Vlastní | Indiv | 0 | 0 |  | Práce | Běžná |  |  |  | POL1_1
155 | Pol__0155 | Skříň pro esserbus Koppler | ks | 10 |  | 0 |  | 0 |  | 0 | 12 | 0 | 0 | 0 | 0 | 0 |  | Vlastní | Indiv | 0 | 0 |  | Práce | Běžná |  |  |  | POL1_1
156 | Pol__0156 | Siréna IQ8Alarm, bílá | ks | 18 |  | 0 |  | 0 |  | 0 | 12 | 0 | 0 | 0 | 0 | 0 |  | Vlastní | Indiv | 0 | 0 |  | Práce | Běžná |  |  |  | POL1_1
157 | Pol__0157 | Fólie pro popis.pole -10ks | ks | 2 |  | 0 |  | 0 |  | 0 | 12 | 0 | 0 | 0 | 0 | 0 |  | Vlastní | Indiv | 0 | 0 |  | Práce | Běžná |  |  |  | POL1_1
158 | Pol__0158 | Elektronika tlačítka s oddělovačem | ks | 12 |  | 0 |  | 0 |  | 0 | 12 | 0 | 0 | 0 | 0 | 0 |  | Vlastní | Indiv | 0 | 0 |  | Práce | Běžná |  |  |  | POL1_1
159 | Pol__0159 | Kryt tlačítka IP54 červený | ks | 12 |  | 0 |  | 0 |  | 0 | 12 | 0 | 0 | 0 | 0 | 0 |  | Vlastní | Indiv | 0 | 0 |  | Práce | Běžná |  |  |  | POL1_1
160 | Pol__0160 | Optickokouř. Hlásič | ks | 85 |  | 0 |  | 0 |  | 0 | 12 | 0 | 0 | 0 | 0 | 0 |  | Vlastní | Indiv | 0 | 0 |  | Práce | Běžná |  |  |  | POL1_1
161 | Pol__0161 | Termodif. Hlásic | ks | 5 |  | 0 |  | 0 |  | 0 | 12 | 0 | 0 | 0 | 0 | 0 |  | Vlastní | Indiv | 0 | 0 |  | Práce | Běžná |  |  |  | POL1_1
162 | Pol__0162 | Sokl hlásiče v základní verzi s oddělovačem | ks | 90 |  | 0 |  | 0 |  | 0 | 12 | 0 | 0 | 0 | 0 | 0 |  | Vlastní | Indiv | 0 | 0 |  | Práce | Běžná |  |  |  | POL1_1
163 | Pol__0163 | Napájecí a dobíjecí zdroj 24VDC/1A | ks | 3 |  | 0 |  | 0 |  | 0 | 12 | 0 | 0 | 0 | 0 | 0 |  | Vlastní | Indiv | 0 | 0 |  | Práce | Běžná |  |  |  | POL1_1
164 | Pol__0164 | Akumulátor 12V/24Ah | ks | 6 |  | 0 |  | 0 |  | 0 | 12 | 0 | 0 | 0 | 0 | 0 |  | Vlastní | Indiv | 0 | 0 |  | Práce | Běžná |  |  |  | POL1_1
165 | Pol__0165 | PRAFlaCom F B2cas1d0, 1x2x0.8 | m | 2244 |  | 0 |  | 0 |  | 0 | 12 | 0 | 0 | 0 | 0 | 0 |  | Vlastní | Indiv | 0 | 0 |  | Práce | Běžná |  |  |  | POL1_1
166 | Pol__0166 | PRAFlaGuard SPF P90-R,E90 B2cas1d0, 3x2x0.8 | m | 2068 |  | 0 |  | 0 |  | 0 | 12 | 0 | 0 | 0 | 0 | 0 |  | Vlastní | Indiv | 0 | 0 |  | Práce | Běžná |  |  |  | POL1_1
167 | Pol__0167 | Pomocný instalační materiál | kpl | 1 |  | 0 |  | 0 |  | 0 | 12 | 0 | 0 | 0 | 0 | 0 |  | Vlastní | Indiv | 0 | 0 |  | Práce | Běžná |  |  |  | POL1_1
168 | Pol__0168 | Ostatní drobný instlalační materiál | kpl | 1 |  | 0 |  | 0 |  | 0 | 12 | 0 | 0 | 0 | 0 | 0 |  | Vlastní | Indiv | 0 | 0 |  | Práce | Běžná |  |  |  | POL1_1
169 | Pol__0169 | Další drobné kabeláže a systémové kabeláže | kpl | 1 |  | 0 |  | 0 |  | 0 | 12 | 0 | 0 | 0 | 0 | 0 |  | Vlastní | Indiv | 0 | 0 |  | Práce | Běžná |  |  |  | POL1_1
170 | Pol__0170 | Ústředna EPS pro 7 mikromodulů 19“ provedení | ks | 1 |  | 0 |  | 0 |  | 0 | 12 | 0 | 0 | 0 | 0 | 0 |  | Vlastní | Indiv | 0 | 0 |  | Práce | Běžná |  |  |  | POL1_1
171 | Pol__0171 | Modul se třemi pozicemi pro mikromodul | ks | 2 |  | 0 |  | 0 |  | 0 | 12 | 0 | 0 | 0 | 0 | 0 |  | Vlastní | Indiv | 0 | 0 |  | Práce | Běžná |  |  |  | POL1_1
172 | Pol__0172 | Mikromodul hlásičové linky 127 / 32 prvků | ks | 6 |  | 0 |  | 0 |  | 0 | 12 | 0 | 0 | 0 | 0 | 0 |  | Vlastní | Indiv | 0 | 0 |  | Práce | Běžná |  |  |  | POL1_1
173 | Pol__0173 | Mikromodul síťového propojenít 62,5 kB | ks | 2 |  | 0 |  | 0 |  | 0 | 12 | 0 | 0 | 0 | 0 | 0 |  | Vlastní | Indiv | 0 | 0 |  | Práce | Běžná |  |  |  | POL1_1
174 | Pol__0174 | Čelní panel s tiskárnou bez navíječe | ks | 1 |  | 0 |  | 0 |  | 0 | 12 | 0 | 0 | 0 | 0 | 0 |  | Vlastní | Indiv | 0 | 0 |  | Práce | Běžná |  |  |  | POL1_1
175 | Pol__0175 | Čelní ovl. panel IQ8Control C/M, CZ | ks | 1 |  | 0 |  | 0 |  | 0 | 12 | 0 | 0 | 0 | 0 | 0 |  | Vlastní | Indiv | 0 | 0 |  | Práce | Běžná |  |  |  | POL1_1
176 | Pol__0176 | Akumulátor 12V/27Ah | ks | 2 |  | 0 |  | 0 |  | 0 | 12 | 0 | 0 | 0 | 0 | 0 |  | Vlastní | Indiv | 0 | 0 |  | Práce | Běžná |  |  |  | POL1_1
177 | Pol__0177 | Ústředna EPS IQ8control C (808003) | ks | 1 |  | 0 |  | 0 |  | 0 | 12 | 0 | 0 | 0 | 0 | 0 |  | Vlastní | Indiv | 0 | 0 |  | Práce | Běžná |  |  |  | POL1_1
178 | Pol__0178 | Akumulátor 12V, 12Ah (765752) | ks | 2 |  | 0 |  | 0 |  | 0 | 12 | 0 | 0 | 0 | 0 | 0 |  | Vlastní | Indiv | 0 | 0 |  | Práce | Běžná |  |  |  | POL1_1
179 | Pol__0179 | RACK 19" stojanový, 600x600mm, 42U, kovový, skleněná čelní strana | ks | 1 |  | 0 |  | 0 |  | 0 | 12 | 0 | 0 | 0 | 0 | 0 |  | Vlastní | Indiv | 0 | 0 |  | Práce | Běžná |  |  |  | POL1_1
180 | Pol__0180 | Ventilace 2x 21W do 19" rozvaděče stojanového | ks | 1 |  | 0 |  | 0 |  | 0 | 12 | 0 | 0 | 0 | 0 | 0 |  | Vlastní | Indiv | 0 | 0 |  | Práce | Běžná |  |  |  | POL1_1
181 | Pol__0181 | Osvětení do 19" rozvaděčů | ks | 1 |  | 0 |  | 0 |  | 0 | 12 | 0 | 0 | 0 | 0 | 0 |  | Vlastní | Indiv | 0 | 0 |  | Práce | Běžná |  |  |  | POL1_1
182 | Pol__0182 | Napájecí panel 5x 230V s přepěťovou ochranou III.stupně, max 16A | ks | 1 |  | 0 |  | 0 |  | 0 | 12 | 0 | 0 | 0 | 0 | 0 |  | Vlastní | Indiv | 0 | 0 |  | Práce | Běžná |  |  |  | POL1_1
183 | Pol__0183 | Police pro nestandardní komponenty do 19" rozvaděčů | ks | 4 |  | 0 |  | 0 |  | 0 | 12 | 0 | 0 | 0 | 0 | 0 |  | Vlastní | Indiv | 0 | 0 |  | Práce | Běžná |  |  |  | POL1_1
184 | Pol__0184 | CY 35 ZZ (uzemnění 19" rozvaděče) | m | 44 |  | 0 |  | 0 |  | 0 | 12 | 0 | 0 | 0 | 0 | 0 |  | Vlastní | Indiv | 0 | 0 |  | Práce | Běžná |  |  |  | POL1_1
[26 empty] | 12 | 21 | DPH
| Celkem |  |  |  |  | 0 | [19 empty] | 0 | 0 | SUM
END
Note on S6: Jedná se o informaci, zda se jedná o položku, která je do rozpočtu zadána z cenové soustavy RTS, nebo vlastní.
Note on T6: Jedná se o název CÚ, která je zadána u položky rozpočtu

## SO01 08 Pol
Položkový soupis prací a dodávek | [27 empty] | #TypZaznamu#
S: | 11518-003-000 - I.et | POBYTOVÁ ODLEHČOVACÍ SLUŽBA VELEHRAD | [25 empty] | STA
O: | SO01 | SO 01 Vlastní budova - I.etapa | [22 empty] | STA |  |  | OBJ
R: | 08 | D1.10 Měření a regulace | [25 empty] | ROZ
P.č. | Číslo položky | Název položky | MJ | Množství | Cena / MJ | Celkem | Dodávka | Dodávka celk. | Montáž | Montáž celk. | DPH | Cena s DPH | Hmotnost / MJ | Hmotnost celk.(t) | Dem. hmotnost / MJ | Dem. hmotnost celk.(t) | Ceník | Cen. soustava / platnost | Cenová úroveň | Nhod / MJ | Nhod celk. | Dodavatel | Typ položky | Stav položky
Díl: | D22 | Dodávka MaR - Periferie kotelna |  |  |  | 0 |  | 0 |  | 0 |  | 0 |  | 0 |  | 0 |  |  |  |  | 0 | [6 empty] | DIL
1 | PC | Snímač teploty venkovní, -30°C -+50°C, Ni 1000, 10.00 | kus | 1 |  | 0 |  | 0 |  | 0 | 12 | 0 | 0 | 0 | 0 | 0 |  | Vlastní | Indiv | 0 | 0 |  | Specifikace | Běžná |  |  |  | POL3_0
2 | PC | Snímač teploty příložný, 0°C -+90°C, Ni 1000, 10.03,10.04 | kus | 2 |  | 0 |  | 0 |  | 0 | 12 | 0 | 0 | 0 | 0 | 0 |  | Vlastní | Indiv | 0 | 0 |  | R-položka | Běžná |  |  |  | POL12_0
3 | PC | Snímač teploty příložný, 0°C -+90°C, Ni 1000, 12.01, 13.01 | kus | 2 |  | 0 |  | 0 |  | 0 | 12 | 0 | 0 | 0 | 0 | 0 |  | Vlastní | Indiv | 0 | 0 |  | R-položka | Běžná |  |  |  | POL12_0
4 | PC | Snímač teploty jímkový, -30°C -+90°C, Ni 1000, jímka G1/2", L=300mm, 14.01 | kus | 1 |  | 0 |  | 0 |  | 0 | 12 | 0 | 0 | 0 | 0 | 0 |  | Vlastní | Indiv | 0 | 0 |  | R-položka | Běžná |  |  |  | POL12_0
5 | PC | Otočný servopohon pro směšovací ventil 24 V AC, 0-10V, možnost přepnutí do man.režimu, adaptér, 12.02,13.02 | kus | 2 |  | 0 |  | 0 |  | 0 | 12 | 0 | 0 | 0 | 0 | 0 |  | Vlastní | Indiv | 0 | 0 |  | R-položka | Běžná |  |  |  | POL12_0
6 | PC | Snímač úniku plynu, 2stupňový (10% a 20% DMV zemního plynu), napájení 230 V AC, výstupní kontakt 1., A 2. st, volba paměti propojkou, , napájení 230 V AC 19.01 | kus | 1 |  | 0 |  | 0 |  | 0 | 12 | 0 | 0 | 0 | 0 | 0 |  | Vlastní | Indiv | 0 | 0 |  | R-položka | Běžná |  |  |  | POL12_0
7 | PC | Regulátor teploty prostorový, 20-60°C, přepínací kontakt,230 V AC/10A, 19.02 | kus | 1 |  | 0 |  | 0 |  | 0 | 12 | 0 | 0 | 0 | 0 | 0 |  | Vlastní | Indiv | 0 | 0 |  | R-položka | Běžná |  |  |  | POL12_0
8 | PC | Plováčkový snímač zaplavení, výstup kontakt, 48V AC, IP 65, 19.03 | kus | 1 |  | 0 |  | 0 |  | 0 | 12 | 0 | 0 | 0 | 0 | 0 |  | Vlastní | Indiv | 0 | 0 |  | R-položka | Běžná |  |  |  | POL12_0
9 | PC | Snímač tlaku pro kapaliny, 0-6Bar/0-10V, 24V AC/DC, G1/2", 19.04 | kus | 1 |  | 0 |  | 0 |  | 0 | 12 | 0 | 0 | 0 | 0 | 0 |  | Vlastní | Indiv | 0 | 0 |  | R-položka | Běžná |  |  |  | POL12_0
10 | PC | Bezpečnostní tlačítko vč. krabice pro montáž na stěnu a výstražného štítku, 1 x spín.kontakt,, aretované, 230V AC/6A, IP 54 19.05 a, b | kus | 2 |  | 0 |  | 0 |  | 0 | 12 | 0 | 0 | 0 | 0 | 0 |  | Vlastní | Indiv | 0 | 0 |  | Práce | Běžná |  |  |  | POL1_1
11 | DodStrojní | Bezpečnostní uzávěr plynu, Bez napětí uzavřen, typ 230V AC . Dodávka strojní, MaR zajišťuje pouze, připojení. 19.06 | kus | 1 |  | 0 |  | 0 |  | 0 | 12 | 0 | 0 | 0 | 0 | 0 |  | Vlastní | Indiv | 0 | 0 |  | Specifikace | Běžná |  |  |  | POL3_0
12 | PC | GSM Hlásič, 12 V DC, 4xDI,2xDO, vč. napájecího adaptéru, SIM karta dodávkou uživatele, 19.10 | kus | 1 |  | 0 |  | 0 |  | 0 | 12 | 0 | 0 | 0 | 0 | 0 |  | Vlastní | Indiv | 0 | 0 |  | R-položka | Běžná |  |  |  | POL12_0
13 | PC | CO - Nezávislý detektor CO, bateriové napájení, rozsah 0-999 ppm, s integrovaným displejem a, sirénou 84 dB | kus | 1 |  | 0 |  | 0 |  | 0 | 12 | 0 | 0 | 0 | 0 | 0 |  | Vlastní | Indiv | 0 | 0 |  | R-položka | Běžná |  |  |  | POL12_0
Díl: | D23 | Dodávka MaR-Rozvaděč MaR |  |  |  | 0 |  | 0 |  | 0 |  | 0 |  | 0 |  | 0 |  |  |  |  | 0 | [6 empty] | DIL
14 | PC | Rozvaděč nástěnný, plechový, šxvxh 800x1200x300 vč. MP, plné dveře, IP54, MaR | kus | 1 |  | 0 |  | 0 |  | 0 | 12 | 0 | 0 | 0 | 0 | 0 |  | Vlastní | Indiv | 0 | 0 |  | R-položka | Běžná |  |  |  | POL12_0
15 | PC | Vypínač 3 pólový, otočný, montáž do panelu,3x400V/32A, vč.krytu svorek, SB1 | kus | 1 |  | 0 |  | 0 |  | 0 | 12 | 0 | 0 | 0 | 0 | 0 |  | Vlastní | Indiv | 0 | 0 |  | R-položka | Běžná |  |  |  | POL12_1
16 | PC | Přepěťová ochrana "C" s VF filtrem, 230V AC, 10A, optická indikace poruchy, DA1 | kus | 1 |  | 0 |  | 0 |  | 0 | 12 | 0 | 0 | 0 | 0 | 0 |  | Vlastní | Indiv | 0 | 0 |  | R-položka | Běžná |  |  |  | POL12_0
17 | PC | Napájecí zdroj spínaný, 230V AC/24V DC, 5A, NZ1 | kus | 1 |  | 0 |  | 0 |  | 0 | 12 | 0 | 0 | 0 | 0 | 0 |  | Vlastní | Indiv | 0 | 0 |  | R-položka | Běžná |  |  |  | POL12_0
18 | PC | Transformátor bezpečnostní se svařovaným jádrem, 230V /24V AC,100VA, TR1 | kus | 1 |  | 0 |  | 0 |  | 0 | 12 | 0 | 0 | 0 | 0 | 0 |  | Vlastní | Indiv | 0 | 0 |  | R-položka | Běžná |  |  |  | POL12_0
19 | PC | Mikroprocesorová, volně programovatelná řídící jednotka, 2xUI, 8 DI/ 8 DO 24 V DC, integrovaný 2x, Ethernet port,1x RS485, Web server, 1x slot pro rozšíření komunikace, 2x slot pro rozšíření IO | kus | 1 |  | 0 |  | 0 |  | 0 | 12 | 0 | 0 | 0 | 0 | 0 |  | Vlastní | Indiv | 0 | 0 |  | R-položka | Běžná |  |  |  | POL12_0
|  | modulů, 512 kB RAM, 8MB on board flash, napájení 24 V DC, DDC | [25 empty] | POP
20 | PC | Karta do I/O slotu, 4xUI, 2xAO 0-10V | kus | 1 |  | 0 |  | 0 |  | 0 | 12 | 0 | 0 | 0 | 0 | 0 |  | Vlastní | Indiv | 0 | 0 |  | R-položka | Běžná |  |  |  | POL12_0
21 | PC | Karta do I/O slotu, 8 DI, 24 V DC | kus | 1 |  | 0 |  | 0 |  | 0 | 12 | 0 | 0 | 0 | 0 | 0 |  | Vlastní | Indiv | 0 | 0 |  | R-položka | Běžná |  |  |  | POL12_0
22 | PC | Komunikační modul vzdálených I/O, 24 V DC, RS 485, 8UI, 8DI, 6AO,7DO, RIO add.2 | kus | 1 |  | 0 |  | 0 |  | 0 | 12 | 0 | 0 | 0 | 0 | 0 |  | Vlastní | Indiv | 0 | 0 |  | R-položka | Běžná |  |  |  | POL12_0
23 | PC | Webový dotykový terminál 5", rozliš.800x480, 65k barev, 128 MB flash,integrovaný browser, Ethernet, WEB terminál | kus | 1 |  | 0 |  | 0 |  | 0 | 12 | 0 | 0 | 0 | 0 | 0 |  | Vlastní | Indiv | 0 | 0 |  | R-položka | Běžná |  |  |  | POL12_0
24 | PC | Jistič 1f, 230VAC, 10C/1, Icu=10kA, QF1, 8-12 | kus | 6 |  | 0 |  | 0 |  | 0 | 12 | 0 | 0 | 0 | 0 | 0 |  | Vlastní | Indiv | 0 | 0 |  | R-položka | Běžná |  |  |  | POL12_0
25 | PC | Jistič 1f, 230VAC, 4C/1, Icu=10kA, QF2,7 | kus | 2 |  | 0 |  | 0 |  | 0 | 12 | 0 | 0 | 0 | 0 | 0 |  | Vlastní | Indiv | 0 | 0 |  | R-položka | Běžná |  |  |  | POL12_0
26 | PC | Jistič 3f, 3x400V AC, 10C/3, Icu=10kA, QF3 | kus | 1 |  | 0 |  | 0 |  | 0 | 12 | 0 | 0 | 0 | 0 | 0 |  | Vlastní | Indiv | 0 | 0 |  | R-položka | Běžná |  |  |  | POL12_0
27 | PC | Jistič 1f, 230VAC, 6C/1, Icu=10kA, QF4-6,13,14 | kus | 5 |  | 0 |  | 0 |  | 0 | 12 | 0 | 0 | 0 | 0 | 0 |  | Vlastní | Indiv | 0 | 0 |  | R-položka | Běžná |  |  |  | POL12_0
28 | PC | Jistič 1f, 230VAC, 10B/1, Icu=10kA, QF15 | kus | 1 |  | 0 |  | 0 |  | 0 | 12 | 0 | 0 | 0 | 0 | 0 |  | Vlastní | Indiv | 0 | 0 |  | R-položka | Běžná |  |  |  | POL12_0
29 | PC | Pracovní spouśť jističe ( vybavovací cívka), 230V AC, vybavovaná napětím, KV1 | kus | 1 |  | 0 |  | 0 |  | 0 | 12 | 0 | 0 | 0 | 0 | 0 |  | Vlastní | Indiv | 0 | 0 |  | R-položka | Běžná |  |  |  | POL12_0
30 | PC | Kombinovaný jistič - proudový chránič 10A/C/2/0,03A, FI1 | kus | 1 |  | 0 |  | 0 |  | 0 | 12 | 0 | 0 | 0 | 0 | 0 |  | Vlastní | Indiv | 0 | 0 |  | R-položka | Běžná |  |  |  | POL12_0
31 | PC | Kombinovaný jistič - proudový chránič 10A/B/2/0,03A, FI2 | kus | 1 |  | 0 |  | 0 |  | 0 | 12 | 0 | 0 | 0 | 0 | 0 |  | Vlastní | Indiv | 0 | 0 |  | R-položka | Běžná |  |  |  | POL12_0
32 | PC | Relé 1PAR vč. patice, ovl. 24 V AC/DC, přepínací kontakty 230V/6A, LED ukazatel stavu, KA1-9 | kus | 9 |  | 0 |  | 0 |  | 0 | 12 | 0 | 0 | 0 | 0 | 0 |  | Vlastní | Indiv | 0 | 0 |  | R-položka | Běžná |  |  |  | POL12_0
33 | PC | Relé 2PAR vč. patice, ovl. 24 V AC, přepínací kontakty 230V/6A, LED ukazatel stavu, KA10-19 | kus | 10 |  | 0 |  | 0 |  | 0 | 12 | 0 | 0 | 0 | 0 | 0 |  | Vlastní | Indiv | 0 | 0 |  | R-položka | Běžná |  |  |  | POL12_0
34 | PC | Relé 2PAR vč. patice, ovl. 230 V AC, přepínací kontakty 230V/6A, LED ukazatel stavu, KA20,22,28-33 | kus | 8 |  | 0 |  | 0 |  | 0 | 12 | 0 | 0 | 0 | 0 | 0 |  | Vlastní | Indiv | 0 | 0 |  | R-položka | Běžná |  |  |  | POL12_0
35 | PC | Relé 4PAR vč. patice, ovl. 230 V AC, přepínací kontakty 230V/6A, LED ukazatel stavu, KA21,23-27 | kus | 6 |  | 0 |  | 0 |  | 0 | 12 | 0 | 0 | 0 | 0 | 0 |  | Vlastní | Indiv | 0 | 0 |  | R-položka | Běžná |  |  |  | POL12_0
36 | PC | Stykač instalační na DIN, ovl.230V AC, 2xZ, 230V AC/20A, AC1, KM1 | kus | 1 |  | 0 |  | 0 |  | 0 | 12 | 0 | 0 | 0 | 0 | 0 |  | Vlastní | Indiv | 0 | 0 |  | R-položka | Běžná |  |  |  | POL12_0
37 | PC | Zásuvka soklová na DIN lištu, 230 V AC, 16A, XC1, XC2 | kus | 2 |  | 0 |  | 0 |  | 0 | 12 | 0 | 0 | 0 | 0 | 0 |  | Vlastní | Indiv | 0 | 0 |  | R-položka | Běžná |  |  |  | POL12_0
38 | PC | Pojistková svorka vč. pojistky, max 230V AC, max 10A, FU1-14 | kus | 14 |  | 0 |  | 0 |  | 0 | 12 | 0 | 0 | 0 | 0 | 0 |  | Vlastní | Indiv | 0 | 0 |  | R-položka | Běžná |  |  |  | POL12_0
39 | PC | Kontrolka do panelu, Červená, LED, 24 VDC, HL7 | kus | 1 |  | 0 |  | 0 |  | 0 | 12 | 0 | 0 | 0 | 0 | 0 |  | Vlastní | Indiv | 0 | 0 |  | R-položka | Běžná |  |  |  | POL12_0
40 | PC | Hlavice ovládací pro montáž do panelu, 3Polohová, 2x spín.kontakt, 230V/6A, prosvětlená, zelená LED, 24V AC, IP54 SA1-6 + HL 1-6 | kus | 6 |  | 0 |  | 0 |  | 0 | 12 | 0 | 0 | 0 | 0 | 0 |  | Vlastní | Indiv | 0 | 0 |  | R-položka | Běžná |  |  |  | POL12_1
41 | PC | Tlačítko pro montáž do panelu, 1x spín.kontakt, 230V/6A, IP54, TL1 | kus | 1 |  | 0 |  | 0 |  | 0 | 12 | 0 | 0 | 0 | 0 | 0 |  | Vlastní | Indiv | 0 | 0 |  | R-položka | Běžná |  |  |  | POL12_1
42 | PC | Svorka šroubová, řadová, do 4mm2, In=25A, Un=400V, montáž na DIN lištu, X | kus | 5 |  | 0 |  | 0 |  | 0 | 12 | 0 | 0 | 0 | 0 | 0 |  | Vlastní | Indiv | 0 | 0 |  | R-položka | Běžná |  |  |  | POL12_1
43 | PC | Svorka šroubová, řadová, do 2,5mm2, In=16A, Un=400V, montáž na DIN lištu, X | kus | 98 |  | 0 |  | 0 |  | 0 | 12 | 0 | 0 | 0 | 0 | 0 |  | Vlastní | Indiv | 0 | 0 |  | R-položka | Běžná |  |  |  | POL12_1
44 | PC | Můstek ŽZ - PE potenciály, na DIN, kap. 10 kabelů 4mm2, PE | kus | 2 |  | 0 |  | 0 |  | 0 | 12 | 0 | 0 | 0 | 0 | 0 |  | Vlastní | Indiv | 0 | 0 |  | R-položka | Běžná |  |  |  | POL12_0
45 | PC | Můstek modrý - N potenciály, na DIN. kap. 10 kabelů 4mm2, N | kus | 1 |  | 0 |  | 0 |  | 0 | 12 | 0 | 0 | 0 | 0 | 0 |  | Vlastní | Indiv | 0 | 0 |  | R-položka | Běžná |  |  |  | POL12_0
46 | PC | Kabelové průchodky plastové, PG, vč. matice | kus | 55 |  | 0 |  | 0 |  | 0 | 12 | 0 | 0 | 0 | 0 | 0 |  | Vlastní | Indiv | 0 | 0 |  | R-položka | Běžná |  |  |  | POL12_0
47 | PC | Popisky rozvaděče, papír. fólie + krycí transparentní fólie, samolepící | kus | 8 |  | 0 |  | 0 |  | 0 | 12 | 0 | 0 | 0 | 0 | 0 |  | Vlastní | Indiv | 0 | 0 |  | R-položka | Běžná |  |  |  | POL12_0
48 | PC | Spojovací materiál CYa 1,5mm2 | m | 180 |  | 0 |  | 0 |  | 0 | 12 | 0 | 0 | 0 | 0 | 0 |  | Vlastní | Indiv | 0 | 0 |  | R-položka | Běžná |  |  |  | POL12_0
49 | PC | Kovová DIN lišta pro montáž spotřebičů, povrch. Úprava Zn, perforovaná | m | 4 |  | 0 |  | 0 |  | 0 | 12 | 0 | 0 | 0 | 0 | 0 |  | Vlastní | Indiv | 0 | 0 |  | R-položka | Běžná |  |  |  | POL12_1
50 | PC | Plastový žlab pro mont. kabeláže do rozvaděče, perforovaný, 40x40mm | m | 6 |  | 0 |  | 0 |  | 0 | 12 | 0 | 0 | 0 | 0 | 0 |  | Vlastní | Indiv | 0 | 0 |  | R-položka | Běžná |  |  |  | POL12_0
Díl: | M22 | Montáž MaR techniky |  |  |  | 0 |  | 0 |  | 0 |  | 0 |  | 0 |  | 0 |  |  |  |  | 0 | [6 empty] | DIL
51 | 210 190002.R00 | MTZ oceloplechové rozvodnice do 50 kG na stěnu | kus | 1 |  | 0 |  | 0 |  | 0 | 12 | 0 | 0 | 0 | 0 | 0 |  | Vlastní | Indiv | 0 | 0 |  | Práce | Běžná |  |  |  | POL1_9
52 | PC | MTZ čidel a poruch. snímačů MaR | kus | 13 |  | 0 |  | 0 |  | 0 | 12 | 0 | 0 | 0 | 0 | 0 |  | Vlastní | Indiv | 0 | 0 |  | R-položka | Běžná |  |  |  | POL12_1
53 | PC | MTZ zapojení čerpadel 1f , s ext. ovl a hlášením poruchy | kus | 3 |  | 0 |  | 0 |  | 0 | 12 | 0 | 0 | 0 | 0 | 0 |  | Vlastní | Indiv | 0 | 0 |  | R-položka | Běžná |  |  |  | POL12_1
54 | PC | MTZ zapojení čerpadel 1f | kus | 1 |  | 0 |  | 0 |  | 0 | 12 | 0 | 0 | 0 | 0 | 0 |  | Vlastní | Indiv | 0 | 0 |  | R-položka | Běžná |  |  |  | POL12_1
55 | PC | MTZ - osazení a zapojení servopohonů | kus | 2 |  | 0 |  | 0 |  | 0 | 12 | 0 | 0 | 0 | 0 | 0 |  | Vlastní | Indiv | 0 | 0 |  | R-položka | Běžná |  |  |  | POL12_1
56 | PC | Zapojení svorkovnic kotle vč. odkrytování a zakrytování | kus | 2 |  | 0 |  | 0 |  | 0 | 12 | 0 | 0 | 0 | 0 | 0 |  | Vlastní | Indiv | 0 | 0 |  | R-položka | Běžná |  |  |  | POL12_1
57 | PC | Zapojení svorkovnic doplň. automatu vč. odkrytování a zakrytování | kus | 1 |  | 0 |  | 0 |  | 0 | 12 | 0 | 0 | 0 | 0 | 0 |  | Vlastní | Indiv | 0 | 0 |  | R-položka | Běžná |  |  |  | POL12_1
58 | PC | Zkoušky a testy zařízení připojených na rozvaděč MaR | kus | 24 |  | 0 |  | 0 |  | 0 | 12 | 0 | 0 | 0 | 0 | 0 |  | Vlastní | Indiv | 0 | 0 |  | R-položka | Běžná |  |  |  | POL12_1
59 | 210100001R00 | Ukončení vodičů v rozvaděči + zapojení do 2,5 mm2 | kus | 158 |  | 0 |  | 0 |  | 0 | 12 | 0 | 0 | 0 | 0 | 0 |  | Vlastní | Indiv | 0 | 0 |  | Práce | Běžná |  |  |  | POL1_9
Díl: | D21 | Dodávka Elektro |  |  |  | 0 |  | 0 |  | 0 |  | 0 |  | 0 |  | 0 |  |  |  |  | 0 | [6 empty] | DIL
60 | 34121550.R | kabel JYTY; sdělovací; pevné uložení vnitřní; Cu jádra holá; počet žil 2; jmen.prům.jádra 1,00 mm;, teplota použití do 70 °C; barva pláště šedá | m | 116 |  | 0 |  | 0 |  | 0 | 12 | 0 | 0 | 0 | 0 | 0 |  | Vlastní | Indiv | 0 | 0 |  | Specifikace | Běžná |  |  |  | POL3_0
61 | 34121554.R | kabel JYTY; sdělovací; pevné uložení vnitřní; Cu jádra holá; počet žil 4; jmen.prům.jádra 1,00 mm;, teplota použití do 70 °C; barva pláště šedá | m | 63 |  | 0 |  | 0 |  | 0 | 12 | 0 | 0 | 0 | 0 | 0 |  | Vlastní | Indiv | 0 | 0 |  | Specifikace | Běžná |  |  |  | POL3_0
62 | PC | Šňůra lehká s Cu jádrem CYSY H03 VV-F 2x0,5 mm2 | m | 29 |  | 0 |  | 0 |  | 0 | 12 | 0 | 0 | 0 | 0 | 0 |  | Vlastní | Indiv | 0 | 0 |  | R-položka | Běžná |  |  |  | POL12_1
63 | 341 43806.R | Šňůra lehká s Cu jádrem CYSY H05 VV-F 3G1 mm2 | m | 74 |  | 0 |  | 0 |  | 0 | 12 | 0 | 0 | 0 | 0 | 0 |  | Vlastní | Indiv | 0 | 0 |  | Práce | Běžná |  |  |  | POL1_1
64 | 341 43808.R | Šňůra lehká s Cu jádrem CYSY H05 VV-F 3G1,5 mm2 | m | 19 |  | 0 |  | 0 |  | 0 | 12 | 0 | 0 | 0 | 0 | 0 |  | Vlastní | Indiv | 0 | 0 |  | Práce | Běžná |  |  |  | POL1_1
65 | 341 43816.R | Šňůra lehká s Cu jádrem CYSY H05 VV-F 4G1 mm2 | m | 18 |  | 0 |  | 0 |  | 0 | 12 | 0 | 0 | 0 | 0 | 0 |  | Vlastní | Indiv | 0 | 0 |  | Práce | Běžná |  |  |  | POL1_1
66 | 341 40966.R | vodič CY- ŽZ; silový, propojovací jednožilový; pevné uložení; jádro Cu plné holé; počet žil 1;, jmen.průřez jádra 6,00 mm2; vnější průměr 4,8 mm; izolace PVC; tl. izolace min 0,8 mm; odolnost | m | 20 |  | 0 |  | 0 |  | 0 | 12 | 0 | 0 | 0 | 0 | 0 |  | Vlastní | Indiv | 0 | 0 |  | Práce | Běžná |  |  |  | POL1_1
|  | proti šíření plamene | [25 empty] | POP
67 | PC | Korýtko elektroinstalační kovové 100x50mm, povrch. úprava zinkováním vč.úchytů, délka modulu 2m | m | 8 |  | 0 |  | 0 |  | 0 | 12 | 0 | 0 | 0 | 0 | 0 |  | Vlastní | Indiv | 0 | 0 |  | R-položka | Běžná |  |  |  | POL12_0
68 | PC | Korýtko elektroinstalační kovové 50x50mm, povrch. úprava zinkováním vč.úchytů, délka modulu 2m | m | 15 |  | 0 |  | 0 |  | 0 | 12 | 0 | 0 | 0 | 0 | 0 |  | Vlastní | Indiv | 0 | 0 |  | R-položka | Běžná |  |  |  | POL12_0
69 | 345 7142411.R | Krabice elektroinstalační plastová 85x85x40mm s víčkem | kus | 12 |  | 0 |  | 0 |  | 0 | 12 | 0 | 0 | 0 | 0 | 0 |  | Vlastní | Indiv | 0 | 0 |  | Specifikace | Běžná |  |  |  | POL3_0
70 | PC | Trubka pevná plastová, 16mm, elektroinstalační, vč. spojek a příchytek | m | 5 |  | 0 |  | 0 |  | 0 | 12 | 0 | 0 | 0 | 0 | 0 |  | Vlastní | Indiv | 0 | 0 |  | R-položka | Běžná |  |  |  | POL12_0
71 | PC | Zásuvka nástěnná , 230 V AC/16A, provedení do vlhka, | kus | 3 |  | 0 |  | 0 |  | 0 | 12 | 0 | 0 | 0 | 0 | 0 |  | Vlastní | Indiv | 0 | 0 |  | R-položka | Běžná |  |  |  | POL12_0
72 | 345 72105.R | Lišta vkládací z PVC délka 3 m LV 24x22 | m | 12 |  | 0 |  | 0 |  | 0 | 12 | 0 | 0 | 0 | 0 | 0 |  | Vlastní | Indiv | 0 | 0 |  | Specifikace | Běžná |  |  |  | POL3_0
73 | 345 72120.R | Lišta vkládací z PVC délka 3 m LV 40x20 | m | 8 |  | 0 |  | 0 |  | 0 | 12 | 0 | 0 | 0 | 0 | 0 |  | Vlastní | Indiv | 0 | 0 |  | Specifikace | Běžná |  |  |  | POL3_0
74 | 345 62812.R | Ekvipotenciální svorkovnice nástěnná, PE, vč. krytu | kus | 1 |  | 0 |  | 0 |  | 0 | 12 | 0 | 0 | 0 | 0 | 0 |  | Vlastní | Indiv | 0 | 0 |  | Specifikace | Běžná |  |  |  | POL3_0
75 | 354 42150.R | Svorky na potrubí - ochr. pospojováním vč. Cu pásku | kus | 14 |  | 0 |  | 0 |  | 0 | 12 | 0 | 0 | 0 | 0 | 0 |  | Vlastní | Indiv | 0 | 0 |  | Specifikace | Běžná |  |  |  | POL3_0
76 | PC | Konzola nosná, 40x40x250mm, Fe/ galvan. Zn | kus | 8 |  | 0 |  | 0 |  | 0 | 12 | 0 | 0 | 0 | 0 | 0 |  | Vlastní | Indiv | 0 | 0 |  | R-položka | Běžná |  |  |  | POL12_0
77 | PC | Tyč závitová,M8/1000 | kus | 2 |  | 0 |  | 0 |  | 0 | 12 | 0 | 0 | 0 | 0 | 0 |  | Vlastní | Indiv | 0 | 0 |  | R-položka | Běžná |  |  |  | POL12_0
78 | PC | Objímka na potrubí kotvící, s gumou, dvoušroubová, 2" | kus | 8 |  | 0 |  | 0 |  | 0 | 12 | 0 | 0 | 0 | 0 | 0 |  | Vlastní | Indiv | 0 | 0 |  | R-položka | Běžná |  |  |  | POL12_0
79 | PC | Hmoždinka 8x40mm, vrut | kus | 80 |  | 0 |  | 0 |  | 0 | 12 | 0 | 0 | 0 | 0 | 0 |  | Vlastní | Indiv | 0 | 0 |  | R-položka | Běžná |  |  |  | POL12_0
80 | PC | Pásek vázací, 300x3,6, UV rezist | kus | 120 |  | 0 |  | 0 |  | 0 | 12 | 0 | 0 | 0 | 0 | 0 |  | Vlastní | Indiv | 0 | 0 |  | R-položka | Běžná |  |  |  | POL12_0
81 | PC | Pomocný montážní materiál nespecifikovaný | kpl | 1 |  | 0 |  | 0 |  | 0 | 12 | 0 | 0 | 0 | 0 | 0 |  | Vlastní | Indiv | 0 | 0 |  | R-položka | Běžná |  |  |  | POL12_0
Díl: | M21 | Elektromontáže |  |  |  | 0 |  | 0 |  | 0 |  | 0 |  | 0 |  | 0 |  |  |  |  | 0 | [6 empty] | DIL
82 | 222281551R00 | JYTY 1 mm-CYKY do 2,5 mm, do 5 žil, volně ve žlabu | m | 309 |  | 0 |  | 0 |  | 0 | 12 | 0 | 0 | 0 | 0 | 0 |  | Vlastní | Indiv | 0 | 0 |  | Práce | Běžná |  |  |  | POL1_9
83 | 222281251R00 | JYTY 1 mm - CYKY do 2,5 mm, 2-5 žil, pod omítkou | m | 10 |  | 0 |  | 0 |  | 0 | 12 | 0 | 0 | 0 | 0 | 0 |  | Vlastní | Indiv | 0 | 0 |  | Práce | Běžná |  |  |  | POL1_9
84 | 210 800507.R00 | Montáž vodiče H07V-U (CY), 6 mm2 | m | 20 |  | 0 |  | 0 |  | 0 | 12 | 0 | 0 | 0 | 0 | 0 |  | Vlastní | Indiv | 0 | 0 |  | Práce | Běžná |  |  |  | POL1_9
85 | 210 020131.R00 | Montáž kabelového roštu , do šířky 300 mm, pro volné/pevné uložení | m | 23 |  | 0 |  | 0 |  | 0 | 12 | 0 | 0 | 0 | 0 | 0 |  | Vlastní | Indiv | 0 | 0 |  | Práce | Běžná |  |  |  | POL1_9
86 | PC | Mtž elektroinstalační PVC trubky na příchytky. Hmoždinkami natloukacími do cihlové zdi | m | 5 |  | 0 |  | 0 |  | 0 | 12 | 0 | 0 | 0 | 0 | 0 |  | Vlastní | Indiv | 0 | 0 |  | R-položka | Běžná |  |  |  | POL12_1
87 | 210 010105.R00 | Mtž lišta vkládací s víčkem š -20mm, Hmoždinkami natloukacími do cihlové zdi | m | 12 |  | 0 |  | 0 |  | 0 | 12 | 0 | 0 | 0 | 0 | 0 |  | Vlastní | Indiv | 0 | 0 |  | Práce | Běžná |  |  |  | POL1_9
88 | 210 010105.R00 | Mtž lišta vkládací s víčkem š -40mm, Hmoždinkami natloukacími do cihlové zdi | m | 8 |  | 0 |  | 0 |  | 0 | 12 | 0 | 0 | 0 | 0 | 0 |  | Vlastní | Indiv | 0 | 0 |  | R-položka | Běžná |  |  |  | POL12_1
89 | PC | Montáž výzbroje rozvaděče MaR dle specifikace a výkresu, provedení zkoušek, vystavení dokladových, listin | hod. | 24 |  | 0 |  | 0 |  | 0 | 12 | 0 | 0 | 0 | 0 | 0 |  | Vlastní | Indiv | 0 | 0 |  | R-položka | Běžná |  |  |  | POL12_1
90 | 210 010455.R00 | Mtž krabice přístrojové elektroinstalační na zeď | kus | 12 |  | 0 |  | 0 |  | 0 | 12 | 0 | 0 | 0 | 0 | 0 |  | Vlastní | Indiv | 0 | 0 |  | Práce | Běžná |  |  |  | POL1_9
91 | 210111131R00 | Zásuvka průmyslová IP 44 2P+PE 16 A | kus | 3 |  | 0 |  | 0 |  | 0 | 12 | 0 | 0 | 0 | 0 | 0 |  | Vlastní | Indiv | 0 | 0 |  | Práce | Běžná |  |  |  | POL1_9
92 | PC | Mtž a zapojení ekvipotenc. svorkovnice | kus | 1 |  | 0 |  | 0 |  | 0 | 12 | 0 | 0 | 0 | 0 | 0 |  | Vlastní | Indiv | 0 | 0 |  | R-položka | Běžná |  |  |  | POL12_1
93 | 210 220321.R00 | Montáž svorky hromosvodové "Bernard" na potrubí, včetně Cu pásku (bez vodiče a připoj. vod.) | kus | 14 |  | 0 |  | 0 |  | 0 | 12 | 0 | 0 | 0 | 0 | 0 |  | Vlastní | Indiv | 0 | 0 |  | Práce | Běžná |  |  |  | POL1_9
94 | 460680022RT1 | Průraz do 60 mm, stěna cihlová 300 mm | kus | 2 |  | 0 |  | 0 |  | 0 | 12 | 0 | 0 | 0 | 0 | 0 |  | Vlastní | Indiv | 0 | 0 |  | Práce | Běžná |  |  |  | POL1_9
95 | 210020921R00 | Ucpávka protipožární, průchod stěnou, tl. 15 cm | m2 | 0.04 |  | 0 |  | 0 |  | 0 | 12 | 0 | 0 | 0 | 0 | 0 |  | Vlastní | Indiv | 0 | 0 |  | Práce | Běžná |  |  |  | POL1_9
96 | 210020911R00 | Ucpávka protipožární, průchod stropem, tl. 20 cm | m2 | 0.02 |  | 0 |  | 0 |  | 0 | 12 | 0 | 0 | 0 | 0 | 0 |  | Vlastní | Indiv | 0 | 0 |  | Práce | Běžná |  |  |  | POL1_9
97 | 220261622R00 | Osazení hmoždinky 8 mm v cihelné zdi | kus | 80 |  | 0 |  | 0 |  | 0 | 12 | 0 | 0 | 0 | 0 | 0 |  | Vlastní | Indiv | 0 | 0 |  | Práce | Běžná |  |  |  | POL1_9
Díl: | HZS | Ostatní |  |  |  | 0 |  | 0 |  | 0 |  | 0 |  | 0 |  | 0 |  |  |  |  | 0 | [6 empty] | DIL
98 | HZS | Vypracování PD MaR- skutečné provedení | hod. | 10 |  | 0 |  | 0 |  | 0 | 12 | 0 | 0 | 0 | 0 | 0 |  | Vlastní | Indiv | 0 | 0 |  | Specifikace | Běžná |  |  |  | POL3_0
99 | HZS | SW pro autonomní chod vč.editace grafiky a datových bodů pro integrovaný web server | hod. | 32 |  | 0 |  | 0 |  | 0 | 12 | 0 | 0 | 0 | 0 | 0 |  | Vlastní | Indiv | 0 | 0 |  | R-položka | Běžná |  |  |  | POL12_0
100 | HZS | Oživení, odladění systému, zaregulování | hod. | 32 |  | 0 |  | 0 |  | 0 | 12 | 0 | 0 | 0 | 0 | 0 |  | Vlastní | Indiv | 0 | 0 |  | R-položka | Běžná |  |  |  | POL12_0
101 | HZS | Koordinace s dodavatelem strojní části | hod. | 4 |  | 0 |  | 0 |  | 0 | 12 | 0 | 0 | 0 | 0 | 0 |  | Vlastní | Indiv | 0 | 0 |  | R-položka | Běžná |  |  |  | POL12_0
102 | HZS | Vypracování manuálů a zaškolení obsluhy | hod. | 8 |  | 0 |  | 0 |  | 0 | 12 | 0 | 0 | 0 | 0 | 0 |  | Vlastní | Indiv | 0 | 0 |  | R-položka | Běžná |  |  |  | POL12_0
103 | HZS | Provedení výchozí revize elektroinstalace a vypracování revizních zpráv | hod. | 8 |  | 0 |  | 0 |  | 0 | 12 | 0 | 0 | 0 | 0 | 0 |  | Vlastní | Indiv | 0 | 0 |  | Práce | Běžná |  |  |  | POL1_1
104 | VRN | VRN, doprava, přesun hmot | hod. | 24 |  | 0 |  | 0 |  | 0 | 12 | 0 | 0 | 0 | 0 | 0 |  | Vlastní | Indiv | 0 | 0 |  | Specifikace | Běžná |  |  |  | POL3_0
[26 empty] | 12 | 21 | DPH
| Celkem |  |  |  |  | 0 | [19 empty] | 0 | 0 | SUM
END
Note on S6: Jedná se o informaci, zda se jedná o položku, která je do rozpočtu zadána z cenové soustavy RTS, nebo vlastní.
Note on T6: Jedná se o název CÚ, která je zadána u položky rozpočtu

## SO01 09 Pol
Položkový soupis prací a dodávek | [27 empty] | #TypZaznamu#
S: | 11518-003-000 - I.et | POBYTOVÁ ODLEHČOVACÍ SLUŽBA VELEHRAD | [25 empty] | STA
O: | SO01 | SO 01 Vlastní budova - I.etapa | [22 empty] | STA |  |  | OBJ
R: | 09 | D1.12 ASŘ - výtah | [25 empty] | ROZ
P.č. | Číslo položky | Název položky | MJ | Množství | Cena / MJ | Celkem | Dodávka | Dodávka celk. | Montáž | Montáž celk. | DPH | Cena s DPH | Hmotnost / MJ | Hmotnost celk.(t) | Dem. hmotnost / MJ | Dem. hmotnost celk.(t) | Ceník | Cen. soustava / platnost | Cenová úroveň | Nhod / MJ | Nhod celk. | Dodavatel | Typ položky | Stav položky
Díl: | 1 | Zemní práce |  |  |  | 0 |  | 0 |  | 0 |  | 0 |  | 0 |  | 0 |  |  |  |  | 6.41 | [6 empty] | DIL
1 | 131201112R00 | Hloubení nezapažených jam a zářezů do 1000 m3, v hornině 3, hloubení strojně | m3 | 20.805 |  | 0 |  | 0 |  | 0 | 12 | 0 | 0 | 0 | 0 | 0 | 800-1 | RTS 24/ I | RTS 24/ I | 0.106 | 2.21 |  | Práce | Běžná |  |  |  | POL1_1
|  | kromě zářezů se šikmými stěnami pro podzemní vedení, s urovnáním dna do předepsaného profilu a spádu, s případným nutným přemístěním ve výkopišti a dále buď s přemístěním výkopku na přilehlém terénu na vzdálenost do 3 m od okraje jámy nebo s naložením na dopravní prostředek, | [25 empty] | SPI |  | kromě zářezů se šikmými stěnami pro podzemní vedení, s urovnáním dna do předepsaného profilu a spádu, s případným nutným přemístěním ve výkopišti a dále buď s přemístěním výkopku na přilehlém terénu na vzdálenost do 3 m od okraje jámy nebo s naložením na dopravní prostředek,
|  | v.č. - půdorys základy : | [25 empty] | VV | 0
|  | Sekce "B" : | [25 empty] | VV | 0
|  | Výkop pro základy výtahu : | [25 empty] | VV | 0
|  | Úroveň -1,000 až +0,095 : (4,0*4,75)*1,095 |  | 20.805 | [23 empty] | VV | 0
2 | 131201119R00 | Hloubení nezapažených jam a zářezů příplatek za lepivost, v hornině 3, | m3 | 20.805 |  | 0 |  | 0 |  | 0 | 12 | 0 | 0 | 0 | 0 | 0 | 800-1 | RTS 24/ I | RTS 24/ I | 0.0431 | 0.9 |  | Práce | Běžná |  |  |  | POL1_1
|  | kromě zářezů se šikmými stěnami pro podzemní vedení, s urovnáním dna do předepsaného profilu a spádu, s případným nutným přemístěním ve výkopišti a dále buď s přemístěním výkopku na přilehlém terénu na vzdálenost do 3 m od okraje jámy nebo s naložením na dopravní prostředek, | [25 empty] | SPI |  | kromě zářezů se šikmými stěnami pro podzemní vedení, s urovnáním dna do předepsaného profilu a spádu, s případným nutným přemístěním ve výkopišti a dále buď s přemístěním výkopku na přilehlém terénu na vzdálenost do 3 m od okraje jámy nebo s naložením na dopravní prostředek,
|  | Kubatůra zeminy z jámy : 20,805 |  | 20.805 | [23 empty] | VV | 0
3 | 162201102R00 | Vodorovné přemístění výkopku z horniny 1 až 4, na vzdálenost přes 20 do 50 m | m3 | 11.5303 |  | 0 |  | 0 |  | 0 | 12 | 0 | 0 | 0 | 0 | 0 | 800-1 | RTS 24/ I | RTS 24/ I | 0.074 | 0.85 |  | Práce | Běžná |  |  |  | POL1_
|  | po suchu, bez naložení výkopku, avšak se složením bez rozhrnutí, zpáteční cesta vozidla. | [25 empty] | SPI
|  | Kubatůra zeminy na zásyp : 5,76515*2 |  | 11.5303 | [23 empty] | VV | 0
|  | Mezisoučet |  | 11.5303 | [23 empty] | VV | 1
4 | 162701105R00 | Vodorovné přemístění výkopku z horniny 1 až 4, na vzdálenost přes 9 000 do 10 000 m | m3 | 15.0398 |  | 0 |  | 0 |  | 0 | 12 | 0 | 0 | 0 | 0 | 0 | 800-1 | RTS 24/ I | RTS 24/ I | 0.011 | 0.17 |  | Práce | Běžná |  |  |  | POL1_1
|  | po suchu, bez naložení výkopku, avšak se složením bez rozhrnutí, zpáteční cesta vozidla. | [25 empty] | SPI
|  | Kubatůra zeminy z jámy : 20,805 |  | 20.805 | [23 empty] | VV | 0
|  | Kubatůra zeminy na zásyp : -5,76518 |  | -5.7652 | [23 empty] | VV | 0
|  | Mezisoučet |  | 15.0398 | [23 empty] | VV | 1
5 | 167101102R00 | Nakládání, skládání, překládání neulehlého výkopku nakládání výkopku přes 100 m3, z horniny 1 až 4 | m3 | 5.7652 |  | 0 |  | 0 |  | 0 | 12 | 0 | 0 | 0 | 0 | 0 | 800-1 | RTS 24/ I | RTS 24/ I | 0.053 | 0.31 |  | Práce | Běžná |  |  |  | POL1_1
|  | Kubatůra zeminy na zásyp : 5,76518 |  | 5.7652 | [23 empty] | VV | 0
|  | Mezisoučet |  | 5.7652 | [23 empty] | VV | 1
6 | 171201101R00 | Uložení sypaniny do násypů nezhutněných | m3 | 15.0398 |  | 0 |  | 0 |  | 0 | 12 | 0 | 0 | 0 | 0 | 0 | 800-1 | RTS 24/ I | RTS 24/ I | 0.031 | 0.47 |  | Práce | Běžná |  |  |  | POL1_1
|  | Kubatůra zeminy z jámy : 20,805 |  | 20.805 | [23 empty] | VV | 0
|  | Kubatůra zeminy na zásyp : -5,76518 |  | -5.7652 | [23 empty] | VV | 0
|  | Mezisoučet |  | 15.0398 | [23 empty] | VV | 1
7 | 174101101R00 | Zásyp sypaninou se zhutněním jam, šachet, rýh nebo kolem objektů v těchto vykopávkách | m3 | 5.7652 |  | 0 |  | 0 |  | 0 | 12 | 0 | 0 | 0 | 0 | 0 | 800-1 | RTS 24/ I | RTS 24/ I | 0.202 | 1.16 |  | Práce | Běžná |  |  |  | POL1_1
|  | z jakékoliv horniny s uložením výkopku po vrstvách, | [25 empty] | SPI
|  | v.č. - půdorys základy : | [25 empty] | VV | 0
|  | Sekce "B" : | [25 empty] | VV | 0
|  | Výkop pro základy výtahu : | [25 empty] | VV | 0
|  | Úroveň -1,000 až +0,095 : (4,0*4,75)*1,095 |  | 20.805 | [23 empty] | VV | 0
|  | ŽB vana výtahu : -(3,35*4,1)*1,095 |  | -15.0398 | [23 empty] | VV | 0
|  | Mezisoučet |  | 5.7652 | [23 empty] | VV | 1
|  | Mezisoučet | [25 empty] | VV | 1
8 | 181101102R00 | Úprava pláně v zářezech v hornině 1 až 4, se zhutněním | m2 | 19 |  | 0 |  | 0 |  | 0 | 12 | 0 | 0 | 0 | 0 | 0 | 800-1 | RTS 24/ I | RTS 24/ I | 0.018 | 0.34 |  | Práce | Běžná |  |  |  | POL1_
|  | vyrovnáním výškových rozdílů, ploch vodorovných a ploch do sklonu 1 : 5. | [25 empty] | SPI
|  | v.č. - půdorys základy : | [25 empty] | VV | 0
|  | Sekce "B" : | [25 empty] | VV | 0
|  | Výkop pro základy výtahu : | [25 empty] | VV | 0
|  | Úroveň -1,000 : (4,0*4,75) |  | 19 | [23 empty] | VV | 0
|  | Mezisoučet |  | 19 | [23 empty] | VV | 1
9 | 199000002R00 | Poplatky za skládku horniny 1- 4, skupina 17 05 04 z Katalogu odpadů | m3 | 15.0398 |  | 0 |  | 0 |  | 0 | 12 | 0 | 0 | 0 | 0 | 0 | 800-1 | RTS 24/ I | RTS 24/ I | 0 | 0 |  | Práce | Běžná |  |  |  | POL1_1
|  | Kubatůra zeminy z jámy : 20,805 |  | 20.805 | [23 empty] | VV | 0
|  | Kubatůra zeminy na zásyp : -5,76518 |  | -5.7652 | [23 empty] | VV | 0
|  | Mezisoučet |  | 15.0398 | [23 empty] | VV | 1
Díl: | 2 | Základy a zvláštní zakládání |  |  |  | 0 |  | 0 |  | 0 |  | 0 |  | 23.36 |  | 0 |  |  |  |  | 42.35 | [6 empty] | DIL
10 | 271313511R00 | Betonování podkladu základových konstrukcí | m3 | 0.74375 |  | 0 |  | 0 |  | 0 | 12 | 0 | 2.5251 | 1.88 | 0 | 0 | 801-1 | RTS 24/ I | RTS 24/ I | 1.17 | 0.87 |  | Práce | Běžná |  |  |  | POL1_
|  | prostý | [25 empty] | SPI
|  | v.č. - půdorys základů, řez C-C : | [25 empty] | VV | 0
|  | Sekce "B" : | [25 empty] | VV | 0
|  | Podkladní beton pod ŽB základovou vana výtahu - ZV1 : | [25 empty] | VV | 0
|  | Úroveň -1,000 až -0,950 : (4,25*3,5)*0,05 |  | 0.74375 | [23 empty] | VV | 0
|  | Mezisoučet |  | 0.74375 | [23 empty] | VV | 1
11 | 273321411R00 | Beton základových desek železový třídy C 25/30 | m3 | 5.494 |  | 0 |  | 0 |  | 0 | 12 | 0 | 2.525 | 13.87 | 0 | 0 | 801-1 | RTS 24/ I | RTS 24/ I | 0.48 | 2.64 |  | Práce | Běžná |  |  |  | POL1_
|  | bez dodávky a uložení výztuže | [25 empty] | SPI
|  | v.č. - půdorys základů, řez C-C : | [25 empty] | VV | 0
|  | Sekce "B" : | [25 empty] | VV | 0
|  | ŽB základová vana výtahu - ZV1 : | [25 empty] | VV | 0
|  | Úroveň -0,950 až -0,550 : (4,1*3,35)*0,4 |  | 5.494 | [23 empty] | VV | 0
|  | Mezisoučet |  | 5.494 | [23 empty] | VV | 1
12 | 273351215R00 | Bednění stěn základových desek zřízení | m2 | 2.98 |  | 0 |  | 0 |  | 0 | 12 | 0 | 0.0392 | 0.12 | 0 | 0 | 801-1 | RTS 24/ I | RTS 24/ I | 1.6 | 4.77 |  | Práce | Běžná |  |  |  | POL1_
|  | svislé nebo šikmé (odkloněné) , půdorysně přímé nebo zalomené, stěn základových desek ve volných nebo zapažených jámách, rýhách, šachtách, včetně případných vzpěr, | [25 empty] | SPI |  | svislé nebo šikmé (odkloněné) , půdorysně přímé nebo zalomené, stěn základových desek ve volných nebo zapažených jámách, rýhách, šachtách, včetně případných vzpěr,
|  | v.č. - půdorys základů, řez C-C : | [25 empty] | VV | 0
|  | Sekce "B" : | [25 empty] | VV | 0
|  | ŽB základová vana výtahu - ZV1 : | [25 empty] | VV | 0
|  | Úroveň -0,950 až -0,550 : (4,1+3,35)*0,4 |  | 2.98 | [23 empty] | VV | 0
|  | Mezisoučet |  | 2.98 | [23 empty] | VV | 1
13 | 273351216R00 | Bednění stěn základových desek odstranění | m2 | 2.98 |  | 0 |  | 0 |  | 0 | 12 | 0 | 0 | 0 | 0 | 0 | 801-1 | RTS 24/ I | RTS 24/ I | 0.32 | 0.95 |  | Práce | Běžná |  |  |  | POL1_
|  | svislé nebo šikmé (odkloněné) , půdorysně přímé nebo zalomené, stěn základových desek ve volných nebo zapažených jámách, rýhách, šachtách, včetně případných vzpěr, | [25 empty] | SPI |  | svislé nebo šikmé (odkloněné) , půdorysně přímé nebo zalomené, stěn základových desek ve volných nebo zapažených jámách, rýhách, šachtách, včetně případných vzpěr,
|  | Plocha zřízení : 2,98 |  | 2.98 | [23 empty] | VV | 0
14 | 273361821R00 | Uložení výztuže základových desek z betonářské oceli 10 505(R) | t | 0.79769 |  | 0 |  | 0 |  | 0 | 12 | 0 | 1.0275 | 0.82 | 0 | 0 | 801-1 | RTS 24/ I | RTS 24/ I | 23.531 | 18.77 |  | Práce | Běžná |  |  |  | POL1_
|  | včetně distančních prvků | [25 empty] | SPI
|  | Sekce "B" : | [25 empty] | VV | 0
|  | ŽB základová vana výtahu - ZV1 : | [25 empty] | VV | 0
|  | Výkaz výztuže : 797,69*0,001 |  | 0.79769 | [23 empty] | VV | 0
|  | Mezisoučet |  | 0.79769 | [23 empty] | VV | 1
15 | 279321411R00 | Beton základových zdí železový třídy C 25/30 | m3 | 2.4492 |  | 0 |  | 0 |  | 0 | 12 | 0 | 2.525 | 6.18 | 0 | 0 | 801-1 | RTS 24/ I | RTS 24/ I | 0.599 | 1.47 |  | Práce | Běžná |  |  |  | POL1_
|  | bez výztuže | [25 empty] | SPI
|  | v.č. - půdorys základů, řez C-C : | [25 empty] | VV | 0
|  | ŽB základová vana výtahu - ZV1 : | [25 empty] | VV | 0
|  | Úroveň -0,550 až -0,055 : (4,1+3,35)*0,25*0,495 |  | 0.92194 | [23 empty] | VV | 0
|  | Úroveň -0,550 až +0,270 : (4,1+3,35)*0,25*0,82 |  | 1.5272 | [23 empty] | VV | 0
|  | Mezisoučet |  | 2.4492 | [23 empty] | VV | 1
16 | 279351101R00 | Bednění základových zdí jednostranné, zřízení | m2 | 5.289 |  | 0 |  | 0 |  | 0 | 12 | 0 | 0.04005 | 0.21 | 0 | 0 | 801-1 | RTS 24/ I | RTS 24/ I | 0.74 | 3.91 |  | Práce | Běžná |  |  |  | POL1_
|  | bednění svislé nebo šikmé (odkloněné), půdorysně přímé nebo zalomené základových zdí ve volných nebo zapažených jámách, rýhách, šachtách, včetně případných vzpěr, | [25 empty] | SPI |  | bednění svislé nebo šikmé (odkloněné), půdorysně přímé nebo zalomené základových zdí ve volných nebo zapažených jámách, rýhách, šachtách, včetně případných vzpěr,
|  | v.č. - půdorys základů, řez C-C : | [25 empty] | VV | 0
|  | ŽB základová vana výtahu - ZV1 : | [25 empty] | VV | 0
|  | Úroveň -0,550 až +0,270 : (3,6+2,85)*0,82 |  | 5.289 | [23 empty] | VV | 0
|  | Mezisoučet |  | 5.289 | [23 empty] | VV | 1
17 | 279351102R00 | Bednění základových zdí jednostranné, odstranění | m2 | 5.289 |  | 0 |  | 0 |  | 0 | 12 | 0 | 0 | 0 | 0 | 0 | 801-1 | RTS 24/ I | RTS 24/ I | 0.35 | 1.85 |  | Práce | Běžná |  |  |  | POL1_
|  | bednění svislé nebo šikmé (odkloněné), půdorysně přímé nebo zalomené základových zdí ve volných nebo zapažených jámách, rýhách, šachtách, včetně případných vzpěr, | [25 empty] | SPI |  | bednění svislé nebo šikmé (odkloněné), půdorysně přímé nebo zalomené základových zdí ve volných nebo zapažených jámách, rýhách, šachtách, včetně případných vzpěr,
|  | Plocha zřízení : 5,289 |  | 5.289 | [23 empty] | VV | 0
|  | Mezisoučet |  | 5.289 | [23 empty] | VV | 1
18 | 279351105R00 | Bednění základových zdí oboustranné, zřízení | m2 | 6.8805 |  | 0 |  | 0 |  | 0 | 12 | 0 | 0.03931 | 0.27 | 0 | 0 | 801-1 | RTS 24/ I | RTS 24/ I | 0.65 | 4.47 |  | Práce | Běžná |  |  |  | POL1_
|  | bednění svislé nebo šikmé (odkloněné), půdorysně přímé nebo zalomené základových zdí ve volných nebo zapažených jámách, rýhách, šachtách, včetně případných vzpěr, | [25 empty] | SPI |  | bednění svislé nebo šikmé (odkloněné), půdorysně přímé nebo zalomené základových zdí ve volných nebo zapažených jámách, rýhách, šachtách, včetně případných vzpěr,
|  | v.č. - půdorys základů, řez C-C : | [25 empty] | VV | 0
|  | ŽB základová vana výtahu - ZV1 : | [25 empty] | VV | 0
|  | Úroveň -0,550 až -0,055 : (3,6+2,85)*0,495+(4,1+3,35)*0,495 |  | 6.8805 | [23 empty] | VV | 0
|  | Mezisoučet |  | 6.8805 | [23 empty] | VV | 1
19 | 279351106R00 | Bednění základových zdí oboustranné, odstranění | m2 | 6.8805 |  | 0 |  | 0 |  | 0 | 12 | 0 | 0 | 0 | 0 | 0 | 801-1 | RTS 24/ I | RTS 24/ I | 0.35 | 2.41 |  | Práce | Běžná |  |  |  | POL1_
|  | bednění svislé nebo šikmé (odkloněné), půdorysně přímé nebo zalomené základových zdí ve volných nebo zapažených jámách, rýhách, šachtách, včetně případných vzpěr, | [25 empty] | SPI |  | bednění svislé nebo šikmé (odkloněné), půdorysně přímé nebo zalomené základových zdí ve volných nebo zapažených jámách, rýhách, šachtách, včetně případných vzpěr,
|  | Plocha zřízení : 6,8805 |  | 6.8805 | [23 empty] | VV | 0
|  | Mezisoučet |  | 6.8805 | [23 empty] | VV | 1
20 | 631351101R00 | Bednění stěn, rýh a otvorů v podlahách zřízení | m2 | 0.3875 |  | 0 |  | 0 |  | 0 | 12 | 0 | 0.0141 | 0.01 | 0 | 0 | 801-1 | RTS 24/ I | RTS 24/ I | 0.396 | 0.15 |  | Práce | Běžná |  |  |  | POL1_
|  | v.č. - půdorys základů, řez C-C : | [25 empty] | VV | 0
|  | Sekce "B" : | [25 empty] | VV | 0
|  | Podkladní beton pod ŽB základovou vana výtahu - ZV1 : | [25 empty] | VV | 0
|  | Úroveň -1,000 až -0,950 : (4,25+3,5)*0,05 |  | 0.3875 | [23 empty] | VV | 0
|  | Mezisoučet |  | 0.3875 | [23 empty] | VV | 1
21 | 631351102R00 | Bednění stěn, rýh a otvorů v podlahách odstranění | m2 | 0.3875 |  | 0 |  | 0 |  | 0 | 12 | 0 | 0 | 0 | 0 | 0 | 801-1 | RTS 24/ I | RTS 24/ I | 0.24 | 0.09 |  | Práce | Běžná |  |  |  | POL1_
|  | Plocha zřízení : 0,3875 |  | 0.3875 | [23 empty] | VV | 0
Díl: | 3 | Svislé a kompletní konstrukce |  |  |  | 0 |  | 0 |  | 0 |  | 0 |  | 25.24 |  | 0 |  |  |  |  | 97.15 | [6 empty] | DIL
22 | 311238153R00 | Zdivo nosné z cihel a tvarovek pálených tloušťky 240 mm, , charakteristická pevnost v tlaku fk = 5,20 MPa, součinitel prostupu tepla U = 0,90 W/m2.K , hodnota pro zdivo bez omítky při vlhkosti 0,5%, | m2 | 106.932 |  | 0 |  | 0 |  | 0 | 12 | 0 | 0.20087 | 21.48 | 0 | 0 | 801-1 | RTS 24/ I | RTS 24/ I | 0.62 | 66.3 |  | Práce | Běžná |  |  |  | POL1_
|  | Sekce "C" : | [25 empty] | VV | 0
|  | Výtahová šachta : | [25 empty] | VV | 0
|  | Úroveň -0,550 až +1,870 : (0,32+4,07+2,35)*2*2,42 |  | 32.6216 | [23 empty] | VV | 0
|  | Úroveň +2,170 až +5,170 : (0,32+4,07+2,35)*2*3,00-((1,48*2,59)+(2,48*2,59)) |  | 30.1836 | [23 empty] | VV | 0
|  | Úroveň +5,500 až +9,250 : (0,32+4,07+2,35)*2*3,75-(2,48*2,59) |  | 44.1268 | [23 empty] | VV | 0
|  | Mezisoučet |  | 106.932 | [23 empty] | VV | 1
23 | 311238264R00 | Zdivo nosné z cihel a tvarovek pálených tloušťky 440 mm, , charakteristická pevnost v tlaku fk = 2,37 MPa, součinitel prostupu tepla U = 0,23 W/m2.K , hodnota pro zdivo bez omítky při vlhkosti 1%, | m2 | 6.6848 |  | 0 |  | 0 |  | 0 | 12 | 0 | 0.31207 | 2.09 | 0 | 0 | 801-1 | RTS 24/ I | RTS 24/ I | 1.0604 | 7.09 |  | Práce | Běžná |  |  |  | POL1_
|  | Sekce "B" - obvodové zdivo tl.450 mm : | [25 empty] | VV | 0
|  | v.č. - půdorys 1.NP-NS : | [25 empty] | VV | 0
|  | Otvor 2000/2400(900) mm - nový otvor 1480/2240 mm : (2,0*3,2)-(1,48*2,24) |  | 3.0848 | [23 empty] | VV | 0
|  | v.č. - půdorys 2.NP-NS : | [25 empty] | VV | 0
|  | Otvor 2000/1800 mm : (2,0*1,8) |  | 3.6 | [23 empty] | VV | 0
|  | Mezisoučet |  | 6.6848 | [23 empty] | VV | 1
24 | 317944311RT3 | Dodání a osazení válcovaných nosníků do připravených otvorů profil I 120 | t | 0.09366 |  | 0 |  | 0 |  | 0 | 12 | 0 | 1.09 | 0.1 | 0 | 0 | 801-4 | RTS 24/ I | RTS 24/ I | 20.6 | 1.93 |  | Práce | Běžná |  |  |  | POL1_
|  | bez zazdění hlav, s nařezáním nosníků na potřebný rozměr, | [25 empty] | SPI
|  | Sekce "C" : | [25 empty] | VV | 0
|  | v.č. - Půdorys 1.NP-BP : | [25 empty] | VV | 0
|  | Profil 4*I 120 mm dl.2,0 m : (4*2,0)*11,15*0,001*1,05 |  | 0.09366 | [23 empty] | VV | 0
|  | Mezisoučet |  | 0.09366 | [23 empty] | VV | 1
25 | 317944313RT2 | Dodání a osazení válcovaných nosníků do připravených otvorů profil I 140 | t | 0.18144 |  | 0 |  | 0 |  | 0 | 12 | 0 | 1.09 | 0.2 | 0 | 0 | 801-4 | RTS 24/ I | RTS 24/ I | 18.8 | 3.41 |  | Práce | Běžná |  |  |  | POL1_
|  | bez zazdění hlav, s nařezáním nosníků na potřebný rozměr, | [25 empty] | SPI
|  | Sekce "C" : | [25 empty] | VV | 0
|  | v.č. - Půdorys 2.NP-BP : | [25 empty] | VV | 0
|  | Profil 4*I 140 mm dl.3,0 m : (4*3,0)*14,4*0,001*1,05 |  | 0.18144 | [23 empty] | VV | 0
|  | Mezisoučet |  | 0.18144 | [23 empty] | VV | 1
26 | 317944313RT3 | Dodání a osazení válcovaných nosníků do připravených otvorů profil I 160 | t | 0.22554 |  | 0 |  | 0 |  | 0 | 12 | 0 | 1.09 | 0.25 | 0 | 0 | 801-4 | RTS 24/ I | RTS 24/ I | 18.8 | 4.24 |  | Práce | Běžná |  |  |  | POL1_
|  | bez zazdění hlav, s nařezáním nosníků na potřebný rozměr, | [25 empty] | SPI
|  | Sekce "C" : | [25 empty] | VV | 0
|  | v.č. - Půdorys 1.NP-BP : | [25 empty] | VV | 0
|  | Profil 4*I 160 mm dl.3,0 m : (4*3,0)*17,9*0,001*1,05 |  | 0.22554 | [23 empty] | VV | 0
|  | Mezisoučet |  | 0.22554 | [23 empty] | VV | 1
27 | 342248140R00 | Příčky z tvárnic pálených Příčky z tvárnic keramických pálených tloušťky 80 mm, z děrovaných příčkovek, P 10, zděných na tenkovrstvou maltu | m2 | 8.6104 |  | 0 |  | 0 |  | 0 | 12 | 0 | 0.07943 | 0.68 | 0 | 0 | 801-1 | RTS 24/ I | RTS 24/ I | 0.4939 | 4.25 |  | Práce | Běžná |  |  |  | POL1_
|  | jednoduché nebo příčky zděné do svislé dřevěné, cihelné, betonové nebo ocelové konstrukce na jakoukoliv maltu vápenocementovou (MVC) nebo cementovou (MC), | [25 empty] | SPI |  | jednoduché nebo příčky zděné do svislé dřevěné, cihelné, betonové nebo ocelové konstrukce na jakoukoliv maltu vápenocementovou (MVC) nebo cementovou (MC),
|  | Sekce "C" : | [25 empty] | VV | 0
|  | v.č. - půdorys 1.NP-NS : | [25 empty] | VV | 0
|  | Úroveň +0,940 až +5,300 - u výtahové šachty : (0,47*4,36)*2 |  | 4.0984 | [23 empty] | VV | 0
|  | Úroveň +2,040 až +5,300 - u výtahové šachty : (0,32*3,26)*2 |  | 2.0864 | [23 empty] | VV | 0
|  | v.č. - půdorys 2.NP-NS : | [25 empty] | VV | 0
|  | Úroveň +5,500 až +9,290 - u výtahové šachty : (0,32*3,79)*2 |  | 2.4256 | [23 empty] | VV | 0
|  | Mezisoučet |  | 8.6104 | [23 empty] | VV | 1
28 | 346244381RT2 | Plentování ocelových nosníků jednostranné výšky do 200 mm | m2 | 2.28 |  | 0 |  | 0 |  | 0 | 12 | 0 | 0.1568 | 0.36 | 0 | 0 | 801-1 | RTS 24/ I | RTS 24/ I | 1.2226 | 2.79 |  | Práce | Běžná |  |  |  | POL1_
|  | jakýmikoliv cihlami, | [25 empty] | SPI
|  | Sekce "C" : | [25 empty] | VV | 0
|  | v.č. - Půdorys 1.NP-BP : | [25 empty] | VV | 0
|  | Profil 4*I 120 mm dl.2,0 m : (2,0*0,12)*2 |  | 0.48 | [23 empty] | VV | 0
|  | Mezisoučet |  | 0.48 | [23 empty] | VV | 1
|  | Sekce "C" : | [25 empty] | VV | 0
|  | v.č. - Půdorys 2.NP-BP : | [25 empty] | VV | 0
|  | Profil 4*I 140 mm dl.3,0 m : (3,0*0,14)*2 |  | 0.84 | [23 empty] | VV | 0
|  | Mezisoučet |  | 0.84 | [23 empty] | VV | 1
|  | Sekce "C" : | [25 empty] | VV | 0
|  | v.č. - Půdorys 1.NP-BP : | [25 empty] | VV | 0
|  | Profil 4*I 160 mm dl.3,0 m : (3,0*0,16)*2 |  | 0.96 | [23 empty] | VV | 0
|  | Mezisoučet |  | 0.96 | [23 empty] | VV | 1
29 | 346481112RT2 | Plentování rýh, nosníků apod. pletivem ve stěnách nebo před stěnami, pletivem keramickým a funkčně podobným | m2 | 8 |  | 0 |  | 0 |  | 0 | 12 | 0 | 0.01031 | 0.08 | 0 | 0 | 801-1 | RTS 24/ I | RTS 24/ I | 0.89205 | 7.14 |  | Práce | Běžná |  |  |  | POL1_
|  | plentování potrubí, válcovaných nosníků, výklenků nebo nik, jakéhokoliv tvaru, na jakoukoliv maltu, s potřebným vypnutím pletiva, přetažením a zakotvením drátů a provedení postřiku maltou, | [25 empty] | SPI |  | plentování potrubí, válcovaných nosníků, výklenků nebo nik, jakéhokoliv tvaru, na jakoukoliv maltu, s potřebným vypnutím pletiva, přetažením a zakotvením drátů a provedení postřiku maltou,
|  | Sekce "C" : | [25 empty] | VV | 0
|  | v.č. - Půdorys 1.NP-BP : | [25 empty] | VV | 0
|  | Profil 4*I 120 mm dl.2,0 m : (2,0*1,0) |  | 2 | [23 empty] | VV | 0
|  | Mezisoučet |  | 2 | [23 empty] | VV | 1
|  | Sekce "C" : | [25 empty] | VV | 0
|  | v.č. - Půdorys 2.NP-BP : | [25 empty] | VV | 0
|  | Profil 4*I 140 mm dl.3,0 m : (3,0*1,0) |  | 3 | [23 empty] | VV | 0
|  | Mezisoučet |  | 3 | [23 empty] | VV | 1
|  | Sekce "C" : | [25 empty] | VV | 0
|  | v.č. - Půdorys 1.NP-BP : | [25 empty] | VV | 0
|  | Profil 4*I 160 mm dl.3,0 m : (3,0*1,0) |  | 3 | [23 empty] | VV | 0
|  | Mezisoučet |  | 3 | [23 empty] | VV | 1
30 | 342291111U00 | Ukotvení příčka tl -10cm PU pěna | m | 2.22 |  | 0 |  | 0 |  | 0 | 12 | 0 | 8e-05 | 0 | 0 | 0 |  | URS | Indiv | 0 | 0 |  | Práce | Běžná |  |  |  | POL1_
|  | Sekce "C" : | [25 empty] | VV | 0
|  | v.č. - půdorys 1.NP-NS : | [25 empty] | VV | 0
|  | Úroveň +0,940 až +5,300 - u výtahové šachty : (0,47*2) |  | 0.94 | [23 empty] | VV | 0
|  | Úroveň +2,040 až +5,300 - u výtahové šachty : (0,32*2) |  | 0.64 | [23 empty] | VV | 0
|  | v.č. - půdorys 2.NP-NS : | [25 empty] | VV | 0
|  | Úroveň +5,500 až +9,290 - u výtahové šachty : (0,32*2) |  | 0.64 | [23 empty] | VV | 0
|  | Mezisoučet |  | 2.22 | [23 empty] | VV | 1
Díl: | 4 | Vodorovné konstrukce |  |  |  | 0 |  | 0 |  | 0 |  | 0 |  | 16.76 |  | 0 |  |  |  |  | 70.79 | [6 empty] | DIL
31 | 411321414R00 | Beton stropů železový stropů deskových, desek plochých střech, desek balkónových, desek hřibových stropů včetně hlavic hřibových sloupů, železový (bez výztuže) třídy C 25/30 | m3 | 2.0412 |  | 0 |  | 0 |  | 0 | 12 | 0 | 2.5251 | 5.15 | 0 | 0 | 801-1 | RTS 24/ I | RTS 24/ I | 0.987 | 2.01 |  | Práce | Běžná |  |  |  | POL1_
|  | v.č. - řez C-C : | [25 empty] | VV | 0
|  | Sekce "C" : | [25 empty] | VV | 0
|  | ŽB stropní deska výtahu - D201 : | [25 empty] | VV | 0
|  | Úroveň +9,290 až +9,450 : (4,05*3,15)*0,16 |  | 2.0412 | [23 empty] | VV | 0
|  | Mezisoučet |  | 2.0412 | [23 empty] | VV | 1
32 | 411351101R00 | Bednění stropů deskových, balkonových nebo plošných konzol plné, rovné, popř. s náběhy systémové, včetně podepření, tloušťka stropu 120 mm, zřízení | m2 | 10.5606 |  | 0 |  | 0 |  | 0 | 12 | 0 | 0.04751 | 0.5 | 0 | 0 | 801-1 | RTS 24/ I | RTS 24/ I | 0.65 | 6.86 |  | Práce | Běžná |  |  |  | POL1_
|  | s pomocným lešením | [25 empty] | SPI
|  | v.č. - řez C-C : | [25 empty] | VV | 0
|  | Sekce "C" : | [25 empty] | VV | 0
|  | ŽB stropní deska výtahu - D201 : | [25 empty] | VV | 0
|  | Úroveň +9,290 : (3,1*2,35)+(3,1*0,3)+(0,3+2,35)*0,45 |  | 9.4075 | [23 empty] | VV | 0
|  | Úroveň +9,290 až +9,450 : (4,057+3,15)*0,16 |  | 1.1531 | [23 empty] | VV | 0
|  | Mezisoučet |  | 10.5606 | [23 empty] | VV | 1
33 | 411351102R00 | Bednění stropů deskových, balkonových nebo plošných konzol plné, rovné, popř. s náběhy , odstranění | m2 | 10.5606 |  | 0 |  | 0 |  | 0 | 12 | 0 | 0 | 0 | 0 | 0 | 801-1 | RTS 24/ I | RTS 24/ I | 0.173 | 1.83 |  | Práce | Běžná |  |  |  | POL1_
|  | s pomocným lešením | [25 empty] | SPI
|  | Plocha zřízení : 10,56062 |  | 10.5606 | [23 empty] | VV | 0
34 | 411361821R00 | Výztuž stropů z betonářské oceli 10 505(R) | t | 0.30178 |  | 0 |  | 0 |  | 0 | 12 | 0 | 1.0328 | 0.31 | 0 | 0 | 801-1 | RTS 24/ I | RTS 24/ I | 26.616 | 8.03 |  | Práce | Běžná |  |  |  | POL1_
|  | prostě uložených, vetknutých i spojitých, deskových, trámových (žebrových, kazetových), s keramickými a jinými vložkami, konzolových nebo balkónových, hřibových včetně hlavic hřibových sloupů, plochých střech a pro zavěšení železobetonových podhledů. Včetně distančních prvků. | [25 empty] | SPI |  | prostě uložených, vetknutých i spojitých, deskových, trámových (žebrových, kazetových), s keramickými a jinými vložkami, konzolových nebo balkónových, hřibových včetně hlavic hřibových sloupů, plochých střech a pro zavěšení železobetonových podhledů. Včetně distančních prvků.
|  | v.č. - řez C-C : | [25 empty] | VV | 0
|  | Sekce "C" : | [25 empty] | VV | 0
|  | ŽB stropní deska výtahu - D201 : | [25 empty] | VV | 0
|  | Výkaz výztuže : 301,778*0,001 |  | 0.30178 | [23 empty] | VV | 0
|  | Mezisoučet |  | 0.30178 | [23 empty] | VV | 1
35 | 417321414R00 | Železobeton ztužujících pásů a věnců třídy C 25/30 | m3 | 3.6748 |  | 0 |  | 0 |  | 0 | 12 | 0 | 2.7501 | 10.11 | 0 | 0 | 801-1 | RTS 24/ I | RTS 24/ I | 2.896 | 10.64 |  | Práce | Běžná |  |  |  | POL1_1
|  | v.č. - řez C-C : | [25 empty] | VV | 0
|  | Sekce "C" : | [25 empty] | VV | 0
|  | ŽB věnce výtahu : | [25 empty] | VV | 0
|  | Věnec V01 : 6,45*(0,25*0,3) |  | 0.48375 | [23 empty] | VV | 0
|  | Věnec V02 : 4,05*((0,25*0,3)+(0,3*0,16)) |  | 0.49815 | [23 empty] | VV | 0
|  | Věnec V03 : 3,15*((0,25*0,3)+(0,45*0,16)) |  | 0.46305 | [23 empty] | VV | 0
|  | Věnec V101 : 6,45*(0,25*0,33) |  | 0.53213 | [23 empty] | VV | 0
|  | Věnec V102 : 4,05*((0,25*0,33)+(0,3*0,16)) |  | 0.52853 | [23 empty] | VV | 0
|  | Věnec V103 : 3,15*((0,25*0,33)+(0,45*0,16)) |  | 0.48668 | [23 empty] | VV | 0
|  | Věnec V201 : 6,45*(0,25*0,2) |  | 0.3225 | [23 empty] | VV | 0
|  | Věnec V202 : 4,05*(0,25*0,2) |  | 0.2025 | [23 empty] | VV | 0
|  | Věnec V203 : 3,15*(0,25*0,2) |  | 0.1575 | [23 empty] | VV | 0
|  | Mezisoučet |  | 3.6748 | [23 empty] | VV | 1
36 | 417351115R00 | Bednění bočnic ztužujících pásů a věnců včetně vzpěr zřízení | m2 | 27.924 |  | 0 |  | 0 |  | 0 | 12 | 0 | 0.00782 | 0.22 | 0 | 0 | 801-1 | RTS 24/ I | RTS 24/ I | 0.79 | 22.06 |  | Práce | Běžná |  |  |  | POL1_1
|  | v.č. - řez C-C : | [25 empty] | VV | 0
|  | Sekce "C" : | [25 empty] | VV | 0
|  | ŽB věnce výtahu : | [25 empty] | VV | 0
|  | Věnec V01 : 6,45*(0,3*2) |  | 3.87 | [23 empty] | VV | 0
|  | Věnec V02 : 4,05*((0,3*2)+0,3) |  | 3.645 | [23 empty] | VV | 0
|  | Věnec V03 : 3,15*((0,3*2)+0,45) |  | 3.3075 | [23 empty] | VV | 0
|  | Věnec V101 : 6,45*(0,33*2) |  | 4.257 | [23 empty] | VV | 0
|  | Věnec V102 : 4,05*((0,33*2)+0,3) |  | 3.888 | [23 empty] | VV | 0
|  | Věnec V103 : 3,15*((0,33*2)+0,45) |  | 3.4965 | [23 empty] | VV | 0
|  | Věnec V201 : 6,45*(0,2*2) |  | 2.58 | [23 empty] | VV | 0
|  | Věnec V202 : 4,05*(0,2*2) |  | 1.62 | [23 empty] | VV | 0
|  | Věnec V203 : 3,15*(0,2*2) |  | 1.26 | [23 empty] | VV | 0
|  | Mezisoučet |  | 27.924 | [23 empty] | VV | 1
37 | 417351116R00 | Bednění bočnic ztužujících pásů a věnců včetně vzpěr odstranění | m2 | 27.924 |  | 0 |  | 0 |  | 0 | 12 | 0 | 0 | 0 | 0 | 0 | 801-1 | RTS 24/ I | RTS 24/ I | 0.24 | 6.7 |  | Práce | Běžná |  |  |  | POL1_1
|  | Plocha zřízení : 27,924 |  | 27.924 | [23 empty] | VV | 0
|  | Mezisoučet |  | 27.924 | [23 empty] | VV | 1
38 | 417361821R00 | Výztuž ztužujících pásů a věnců z betonářské oceli 10 505(R) | t | 0.45746 |  | 0 |  | 0 |  | 0 | 12 | 0 | 1.021 | 0.47 | 0 | 0 | 801-1 | RTS 24/ I | RTS 24/ I | 27.673 | 12.66 |  | Práce | Běžná |  |  |  | POL1_1
|  | Včetně distančních prvků. | [25 empty] | SPI
|  | v.č. - řez C-C : | [25 empty] | VV | 0
|  | Sekce "C" : | [25 empty] | VV | 0
|  | ŽB věnce výtahu : | [25 empty] | VV | 0
|  | Výkaz výztuže : 457,455*0,001 |  | 0.45746 | [23 empty] | VV | 0
|  | Mezisoučet |  | 0.45746 | [23 empty] | VV | 1
Díl: | 61 | Úpravy povrchů vnitřní |  |  |  | 0 |  | 0 |  | 0 |  | 0 |  | 6.03 |  | 0 |  |  |  |  | 135.77 | [6 empty] | DIL
39 | 611421133R00 | Omítky vnitřní stropů vápenné, vápenocementové omítky vnitřní vápenné, vápenocementové stropů rovných štukové | m2 | 7.285 |  | 0 |  | 0 |  | 0 | 12 | 0 | 0.05123 | 0.37 | 0 | 0 | 801-1 | RTS 24/ I | RTS 24/ I | 0.908 | 6.61 |  | Práce | Běžná |  |  |  | POL1_1
|  | s pomocným lešením o výšce podlahy do 1900 mm a pro zatížení do 1,5 kPa, | [25 empty] | SPI
|  | v.č. - půdorys 2.NP, řez C-C : | [25 empty] | VV | 0
|  | Výtahová šachta - úroveň +9,290 : | [25 empty] | VV | 0
|  | m.č. C 2.02A : (3,1*2,35) |  | 7.285 | [23 empty] | VV | 0
|  | Mezisoučet |  | 7.285 | [23 empty] | VV | 1
40 | 612421637R00 | Omítky vnitřní stěn vápenné nebo vápenocementové v podlaží i ve schodišti štukové | m2 | 107.4524 |  | 0 |  | 0 |  | 0 | 12 | 0 | 0.04766 | 5.12 | 0 | 0 | 801-1 | RTS 24/ I | RTS 24/ I | 0.84 | 90.26 |  | Práce | Běžná |  |  |  | POL1_
|  | Sekce "B" : | [25 empty] | VV | 0
|  | v.č. - půdorys 1.NP-NS : | [25 empty] | VV | 0
|  | Otvor 2000/2240 mm : ((2,0*2,24)+(2,34+1,48+2,34)*1,17)-(1,48*2,24) |  | 8.372 | [23 empty] | VV | 0
|  | v.č. - půdorys 2.NP-NS : | [25 empty] | VV | 0
|  | Zazdění otvoru 2000/1800 mm : (2,5*2,5) |  | 6.25 | [23 empty] | VV | 0
|  | Mezisoučet |  | 14.622 | [23 empty] | VV | 1
|  | Sekce "C" : | [25 empty] | VV | 0
|  | Výtahová šachta : | [25 empty] | VV | 0
|  | Úroveň -0,550 až +9,290 : | [25 empty] | VV | 0
|  | m.č. C 1.07A, C 2.02A : (3,1+2,35)*2*9,84-((2,48*2,24)*2+(1,48*2,24)) |  | 92.8304 | [23 empty] | VV | 0
|  | Mezisoučet |  | 92.8304 | [23 empty] | VV | 1
41 | 612473185R00 | Omítky vnitřní zdiva ze suchých směsí příplatek za zabudované omítníky v ploše stěn | m2 | 107.4524 |  | 0 |  | 0 |  | 0 | 12 | 0 | 8e-05 | 0.01 | 0 | 0 | 801-1 | RTS 24/ I | RTS 24/ I | 0 | 0 |  | Práce | Běžná |  |  |  | POL1_
|  | omítka vápenocementová, strojně nebo ručně nanášená v podlaží i ve schodišti na jakýkoliv druh podkladu, kompletní souvrství | [25 empty] | SPI |  | omítka vápenocementová, strojně nebo ručně nanášená v podlaží i ve schodišti na jakýkoliv druh podkladu, kompletní souvrství
|  | Odd.61,pol.č. - štuková omítka stěn : 107,4524 |  | 107.4524 | [23 empty] | VV | 0
|  | Mezisoučet |  | 107.4524 | [23 empty] | VV | 1
42 | 612481211RU2 | Vyztužení povrchu vnitřních stěn sklotextilní síťovinou s dodávkou síťoviny a stěrkového tmelu | m2 | 107.4524 |  | 0 |  | 0 |  | 0 | 12 | 0 | 0.00491 | 0.53 | 0 | 0 | 801-1 | RTS 24/ I | RTS 24/ I | 0.362 | 38.9 |  | Práce | Běžná |  |  |  | POL1_1
|  | Odd.61,pol.č. - štuková omítka stěn : 107,4524 |  | 107.4524 | [23 empty] | VV | 0
|  | Mezisoučet |  | 107.4524 | [23 empty] | VV | 1
Díl: | 62 | Úpravy povrchů vnější |  |  |  | 0 |  | 0 |  | 0 |  | 0 |  | 2.62 |  | 0 |  |  |  |  | 104.07 | [6 empty] | DIL
43 | 622323041R00 | Příprava podkladu penetrace | m2 | 75.9374 |  | 0 |  | 0 |  | 0 | 12 | 0 | 0.00035 | 0.03 | 0 | 0 | 801-1 | RTS 24/ I | RTS 24/ I | 0.07 | 5.32 |  | Práce | Běžná |  |  |  | POL1_1
|  | Odd.62,pol.č. - KZS z XPS tl.140 mm : 5,6903+6,2815 |  | 11.9718 | [23 empty] | VV | 0
|  | Odd.62,pol.č. - KZS z MV tl.160 mm : 63,9656 |  | 63.9656 | [23 empty] | VV | 0
|  | Mezisoučet |  | 75.9374 | [23 empty] | VV | 1
44 | 622311514R00 | Zateplení suterénu extrudovaným polysterenem, tloušťky 140 mm | m2 | 5.6903 |  | 0 |  | 0 |  | 0 | 12 | 0 | 0.0095 | 0.05 | 0 | 0 | 801-1 | RTS 24/ I | RTS 24/ I | 0.493 | 2.81 |  | Práce | Běžná |  |  |  | POL1_
|  | nanesení lepicího tmelu na izolační desky, nalepení desek a zajištění talířovými hmoždinkami (6 ks/m2). Bez povrchové úpravy desek. | [25 empty] | SPI |  | nanesení lepicího tmelu na izolační desky, nalepení desek a zajištění talířovými hmoždinkami (6 ks/m2). Bez povrchové úpravy desek.
|  | v.č. - pohledy : | [25 empty] | VV | 0
|  | Kolem výtahu : | [25 empty] | VV | 0
|  | Pohled SZ : | [25 empty] | VV | 0
|  | Úroveň -0,600 až +0,040 nebo +0,300 : (4,22+3,17)*(0,64+0,9)/2 |  | 5.6903 | [23 empty] | VV | 0
|  | Mezisoučet |  | 5.6903 | [23 empty] | VV | 1
45 | 622311524RV1 | Zateplení soklu extrudovaným polystyrénem, tloušťky 140 mm, zakončené stěrkou s výztužnou tkaninou | m2 | 6.2815 |  | 0 |  | 0 |  | 0 | 12 | 0 | 0.01253 | 0.08 | 0 | 0 | 801-1 | RTS 24/ I | RTS 24/ I | 0.857 | 5.38 |  | Práce | Běžná |  |  |  | POL1_
|  | nanesení lepicího tmelu na izolační desky, nalepení desek, zajištění talířovými hmoždinkami (6 ks/m2), přebroušení desek, natažení stěrky, vtlačení výztužné tkaniny, přehlazení stěrky. Další vrstvy podle popisu položky. Včetně rohových lišt na hranách budov. | [25 empty] | SPI |  | nanesení lepicího tmelu na izolační desky, nalepení desek, zajištění talířovými hmoždinkami (6 ks/m2), přebroušení desek, natažení stěrky, vtlačení výztužné tkaniny, přehlazení stěrky. Další vrstvy podle popisu položky. Včetně rohových lišt na hranách budov.
|  | v.č. - pohledy : | [25 empty] | VV | 0
|  | Kolem výtahu : | [25 empty] | VV | 0
|  | Pohled SZ : | [25 empty] | VV | 0
|  | Úroveň +0,040 nebo +0,300 až +1,020 : (4,22+3,17)*(0,98+0,72)/2 |  | 6.2815 | [23 empty] | VV | 0
|  | Mezisoučet |  | 6.2815 | [23 empty] | VV | 1
46 | 622326835RT3 | Zateplení fasády , minerálními deskami s podélným vláknem, tloušťky 160 mm, kontaktní nátěr a silikonová omítka, škrábaná, zrnitost 1,5 mm | m2 | 63.9656 |  | 0 |  | 0 |  | 0 | 12 | 0 | 0.03852 | 2.46 | 0 | 0 | 801-1 | RTS 24/ I | RTS 24/ I | 1.4158 | 90.56 |  | Práce | Běžná |  |  |  | POL1_
|  | nanesení lepicího tmelu na izolační desky, nalepení desek, zajištění talířovými hmoždinkami (6 ks/m2), přebroušení desek EPS, nebo kašírování u minerálních desek, natažení stěrky, vtlačení výztužné tkaniny, přehlazení stěrky. Další vrstvy podle popisu položky. Včetně rohových lišt na hranách budov. | [25 empty] | SPI |  | nanesení lepicího tmelu na izolační desky, nalepení desek, zajištění talířovými hmoždinkami (6 ks/m2), přebroušení desek EPS, nebo kašírování u minerálních desek, natažení stěrky, vtlačení výztužné tkaniny, přehlazení stěrky. Další vrstvy podle popisu položky. Včetně rohových lišt na hranách budov.
|  | v.č. - pohledy : | [25 empty] | VV | 0
|  | Kolem výtahu : | [25 empty] | VV | 0
|  | Pohled SZ : | [25 empty] | VV | 0
|  | Úroveň +1,020 až +9,740 nebo +9,650 : 4,22*(8,72+8,63)/2 |  | 36.6085 | [23 empty] | VV | 0
|  | Úroveň +1,020 až +9,650 : (3,17*8,63) |  | 27.3571 | [23 empty] | VV | 0
|  | Mezisoučet |  | 63.9656 | [23 empty] | VV | 1
Díl: | 63 | Podlahy a podlahové konstrukce |  |  |  | 0 |  | 0 |  | 0 |  | 0 |  | 1.84 |  | 0 |  |  |  |  | 1.88 | [6 empty] | DIL
47 | 631313621RM1 | Mazanina z betonu prostého tl. přes 80 do 120 mm třídy C 20/25, | m3 | 0.7285 |  | 0 |  | 0 |  | 0 | 12 | 0 | 2.525 | 1.84 | 0 | 0 | 801-1 | RTS 24/ I | RTS 24/ I | 2.58 | 1.88 |  | Práce | Běžná |  |  |  | POL1_
|  | (z kameniva) hlazená dřevěným hladítkem | [25 empty] | SPI
|  | Sekce "C" : | [25 empty] | VV | 0
|  | v.č. - půdorys 1.NP-NS : | [25 empty] | VV | 0
|  | m.č. C 1.07A : (3,1*2,35)*0,1 |  | 0.7285 | [23 empty] | VV | 0
|  | Mezisoučet |  | 0.7285 | [23 empty] | VV | 1
Díl: | 93 | Dokončovací práce inženýrských staveb |  |  |  | 0 |  | 0 |  | 0 |  | 0 |  | 0.01 |  | 0 |  |  |  |  | 1.89 | [6 empty] | DIL
48 | 931961115RR1 | Vložky do dilat. spár svislé z miner. plsti a PPS z polystyrenu, tloušťky 30 mm | m2 | 9.4615 |  | 0 |  | 0 |  | 0 | 12 | 0 | 0.0007 | 0.01 | 0 | 0 | 801-1 | RTS 24/ I | RTS 24/ I | 0.2 | 1.89 |  | Práce | Běžná |  |  |  | POL1_
|  | včetně dodání a osazení v jakémkoliv zdivu, včetně jednostranného zajištění polohy vložek proti sesmeknutí (např. přibitím, maltovými terči). | [25 empty] | SPI |  | včetně dodání a osazení v jakémkoliv zdivu, včetně jednostranného zajištění polohy vložek proti sesmeknutí (např. přibitím, maltovými terči).
|  | v.č. - půdorys základů, řez C-C : | [25 empty] | VV | 0
|  | ŽB základová vana výtahu - ZV1 : | [25 empty] | VV | 0
|  | Úroveň -1,000 až +0,270 : (4,1+3,35)*1,27 |  | 9.4615 | [23 empty] | VV | 0
|  | Mezisoučet |  | 9.4615 | [23 empty] | VV | 1
Díl: | 94 | Lešení a stavební výtahy |  |  |  | 0 |  | 0 |  | 0 |  | 0 |  | 2.59 |  | 0 |  |  |  |  | 43.25 | [6 empty] | DIL
49 | 941941041R00 | Montáž lešení lehkého pracovního řadového s podlahami šířky od 1,00 do 1,20 m, výšky do 10 m | m2 | 70.7223 |  | 0 |  | 0 |  | 0 | 12 | 0 | 0.01838 | 1.3 | 0 | 0 | 800-3 | RTS 24/ I | RTS 24/ I | 0.144 | 10.18 |  | Práce | Běžná |  |  |  | POL1_
|  | včetně kotvení | [25 empty] | SPI
|  | v.č. - pohledy : | [25 empty] | VV | 0
|  | Kolem výtahu : | [25 empty] | VV | 0
|  | Pohled SZ : | [25 empty] | VV | 0
|  | Úroveň +0,040 nebo +0,300 až +9,740 : (4,22+3,17)*(9,7+9,44)/2 |  | 70.7223 | [23 empty] | VV | 0
|  | Mezisoučet |  | 70.7223 | [23 empty] | VV | 1
50 | 941941291R00 | Montáž lešení lehkého pracovního řadového s podlahami příplatek za každý další i započatý měsíc použití lešení šířky od 1,00 do 1,20 m a výšky do 10 m | m2 | 212.1669 |  | 0 |  | 0 |  | 0 | 12 | 0 | 0.00097 | 0.21 | 0 | 0 | 800-3 | RTS 24/ I | RTS 24/ I | 0.006 | 1.27 |  | Práce | Běžná |  |  |  | POL1_
|  | včetně kotvení | [25 empty] | SPI
|  | Nájem lešení : | [25 empty] | VV | 0
|  | Plocha lešení : 70,7223*3 |  | 212.1669 | [23 empty] | VV | 0
51 | 941941841R00 | Demontáž lešení lehkého řadového s podlahami šířky přes 1 do 1,2 m, výšky do 10 m | m2 | 70.7223 |  | 0 |  | 0 |  | 0 | 12 | 0 | 0 | 0 | 0 | 0 | 800-3 | RTS 24/ I | RTS 24/ I | 0.126 | 8.91 |  | Práce | Běžná |  |  |  | POL1_
|  | Plocha lešení : 70,7223 |  | 70.7223 | [23 empty] | VV | 0
52 | 943943221R00 | Montáž lešení prostorového lehkého bez podlah výšky do 10 m | m3 | 71.6844 |  | 0 |  | 0 |  | 0 | 12 | 0 | 0.00735 | 0.53 | 0 | 0 | 800-3 | RTS 24/ I | RTS 24/ I | 0.033 | 2.37 |  | Práce | Běžná |  |  |  | POL1_
|  | pro zatížení podlahové plochy do 2 kPa (200 kg/m2), | [25 empty] | SPI
|  | Sekce "C" : | [25 empty] | VV | 0
|  | Výtahová šachta - m.č. C 1.07A, C 2.02A : | [25 empty] | VV | 0
|  | Úroveň -0,550 až +9,290 : (3,1*2,35)*9,84 |  | 71.6844 | [23 empty] | VV | 0
|  | Mezisoučet |  | 71.6844 | [23 empty] | VV | 1
53 | 943943291R00 | Montáž lešení prostorového lehkého bez podlah příplatek za půdorysnou plochu do 6 m2 | m3 | 71.6844 |  | 0 |  | 0 |  | 0 | 12 | 0 | 0 | 0 | 0 | 0 | 800-3 | RTS 24/ I | RTS 24/ I | 0.006 | 0.43 |  | Práce | Běžná |  |  |  | POL1_
|  | pro zatížení podlahové plochy do 2 kPa (200 kg/m2), | [25 empty] | SPI
|  | Sekce "C" : | [25 empty] | VV | 0
|  | Výtahová šachta - m.č. C 1.07A, C 2.02A : | [25 empty] | VV | 0
|  | Úroveň -0,550 až +9,290 : (3,1*2,35)*9,84 |  | 71.6844 | [23 empty] | VV | 0
|  | Mezisoučet |  | 71.6844 | [23 empty] | VV | 1
54 | 943943292R00 | Montáž lešení prostorového lehkého bez podlah příplatek za každý další i započatý měsíc použití lešení pro zatížení podlahové plochy do 2 kPa (200 kg/m2) | m3 | 430.1064 |  | 0 |  | 0 |  | 0 | 12 | 0 | 0.00012 | 0.05 | 0 | 0 | 800-3 | RTS 24/ I | RTS 24/ I | 0.001 | 0.43 |  | Práce | Běžná |  |  |  | POL1_
|  | pro zatížení podlahové plochy do 2 kPa (200 kg/m2), | [25 empty] | SPI
|  | Sekce "C" : | [25 empty] | VV | 0
|  | Výtahová šachta - m.č. C 1.07A, C 2.02A : | [25 empty] | VV | 0
|  | Úroveň -0,550 až +9,290 : ((3,1*2,35)*9,84)*6 |  | 430.1064 | [23 empty] | VV | 0
|  | Mezisoučet |  | 430.1064 | [23 empty] | VV | 1
55 | 943943821R00 | Demontáž lešení prostorového lehkého výšky do 10 m | m3 | 71.6844 |  | 0 |  | 0 |  | 0 | 12 | 0 | 0 | 0 | 0 | 0 | 800-3 | RTS 24/ I | RTS 24/ I | 0.021 | 1.51 |  | Práce | Běžná |  |  |  | POL1_
|  | bez podlah pro zatížení podlahové plochy do 2 kPa (200 kg/m2), | [25 empty] | SPI
|  | Sekce "C" : | [25 empty] | VV | 0
|  | Výtahová šachta - m.č. C 1.07A, C 2.02A : | [25 empty] | VV | 0
|  | Úroveň -0,550 až +9,290 : (3,1*2,35)*9,84 |  | 71.6844 | [23 empty] | VV | 0
|  | Mezisoučet |  | 71.6844 | [23 empty] | VV | 1
56 | 943955021R00 | Montáž lešeňové podlahy s příčníky nebo podélníky, výšky do 10 m | m2 | 29.14 |  | 0 |  | 0 |  | 0 | 12 | 0 | 0.01691 | 0.49 | 0 | 0 | 800-3 | RTS 24/ I | RTS 24/ I | 0.08 | 2.33 |  | Práce | Běžná |  |  |  | POL1_
|  | Sekce "C" : | [25 empty] | VV | 0
|  | Výtahová šachta - m.č. C 1.07A, C 2.02A : | [25 empty] | VV | 0
|  | Úroveň -0,550 až +9,290 : (3,1*2,35)*4 |  | 29.14 | [23 empty] | VV | 0
|  | Mezisoučet |  | 29.14 | [23 empty] | VV | 1
57 | 943955198R00 | Montáž lešeňové podlahy Pronájem lešeňových podlážek za den použití | m2 | 5245.2 |  | 0 |  | 0 |  | 0 | 12 | 0 | 0 | 0 | 0 | 0 | 800-3 | RTS 24/ I | RTS 24/ I | 0.002 | 10.49 |  | Práce | Běžná |  |  |  | POL1_
|  | pro prostorové lešení | [25 empty] | SPI
|  | Sekce "C" : | [25 empty] | VV | 0
|  | Výtahová šachta - m.č. C 1.07A, C 2.02A : | [25 empty] | VV | 0
|  | Úroveň -0,550 až +9,290 : (3,1*2,35)*4*(30*6) |  | 5245.2 | [23 empty] | VV | 0
|  | Mezisoučet |  | 5245.2 | [23 empty] | VV | 1
58 | 943955821R00 | Demontáž lešeňové podlahy s příčníky nebo podélníky, výšky do 10 m | m2 | 29.14 |  | 0 |  | 0 |  | 0 | 12 | 0 | 0 | 0 | 0 | 0 | 800-3 | RTS 24/ I | RTS 24/ I | 0.066 | 1.92 |  | Práce | Běžná |  |  |  | POL1_
|  | Sekce "C" : | [25 empty] | VV | 0
|  | Výtahová šachta - m.č. C 1.07A, C 2.02A : | [25 empty] | VV | 0
|  | Úroveň -0,550 až +9,290 : (3,1*2,35)*4 |  | 29.14 | [23 empty] | VV | 0
|  | Mezisoučet |  | 29.14 | [23 empty] | VV | 1
59 | 944944011R00 | Montáž ochranné sítě z umělých vláken | m2 | 70.7223 |  | 0 |  | 0 |  | 0 | 12 | 0 | 0 | 0 | 0 | 0 | 800-3 | RTS 24/ I | RTS 24/ I | 0.0303 | 2.14 |  | Práce | Běžná |  |  |  | POL1_1
|  | Plocha lešení : 70,7223 |  | 70.7223 | [23 empty] | VV | 0
60 | 944944031R00 | Montáž ochranné sítě příplatek k ceně za každý další i započatý měsíc použití ochranných sítí z umělých vláken | m2 | 212.1669 |  | 0 |  | 0 |  | 0 | 12 | 0 | 5e-05 | 0.01 | 0 | 0 | 800-3 | RTS 24/ I | RTS 24/ I | 0 | 0 |  | Práce | Běžná |  |  |  | POL1_1
|  | Nájem lešení : | [25 empty] | VV | 0
|  | Plocha lešení : 70,7223*3 |  | 212.1669 | [23 empty] | VV | 0
|  | Mezisoučet |  | 212.1669 | [23 empty] | VV | 1
61 | 944944081R00 | Demontáž ochranné sítě z umělých vláken | m2 | 70.7223 |  | 0 |  | 0 |  | 0 | 12 | 0 | 0 | 0 | 0 | 0 | 800-3 | RTS 24/ I | RTS 24/ I | 0.018 | 1.27 |  | Práce | Běžná |  |  |  | POL1_1
|  | Plocha lešení : 70,7223 |  | 70.7223 | [23 empty] | VV | 0
|  | Mezisoučet |  | 70.7223 | [23 empty] | VV | 1
Díl: | 96 | Bourání konstrukcí |  |  |  | 0 |  | 0 |  | 0 |  | 0 |  | 0.05 |  | 36.29 |  |  |  |  | 315.79 | [6 empty] | DIL
62 | 961055111R00 | Bourání základů železobetonových | m3 | 9.9 |  | 0 |  | 0 |  | 0 | 12 | 0 | 0 | 0 | 2.4 | 23.76 | 801-3 | RTS 24/ I | RTS 24/ I | 13.301 | 131.68 |  | Práce | Běžná |  |  |  | POL1_
|  | nebo vybourání otvorů průřezové plochy přes 4 m2 v základech | [25 empty] | SPI
|  | v.č. - Půdorys základů-BP : | [25 empty] | VV | 0
|  | v.č. - půdorys 1.NP-BP : | [25 empty] | VV | 0
|  | Sekce "B" : | [25 empty] | VV | 0
|  | Stáv.ŽB rampa : (3,3*1,5)*2,0 |  | 9.9 | [23 empty] | VV | 0
|  | Mezisoučet |  | 9.9 | [23 empty] | VV | 1
63 | 968061112R00 | Vyvěšení nebo zavěšení dřevěných křídel oken, plochy do 1,5 m2 | kus | 14 |  | 0 |  | 0 |  | 0 | 12 | 0 | 0 | 0 | 0 | 0 | 801-3 | RTS 24/ I | RTS 24/ I | 0.03 | 0.42 |  | Práce | Běžná |  |  |  | POL1_
|  | oken, dveří a vrat, s uložením a opětovným zavěšením po provedení stavebních změn, | [25 empty] | SPI
|  | Sekce "B" - dřevěná okna : | [25 empty] | VV | 0
|  | Okno 2000/1800 mm : | [25 empty] | VV | 0
|  | v.č. - půdorys 2.NP-BP : 1*2 |  | 2 | [23 empty] | VV | 0
|  | Mezisoučet |  | 2 | [23 empty] | VV | 1
|  | Sekce "C" - dřevěná okna : | [25 empty] | VV | 0
|  | Okno 1500/1800 mm : | [25 empty] | VV | 0
|  | v.č. - půdorys 1.NP-BP : 1*4 |  | 4 | [23 empty] | VV | 0
|  | v.č. - půdorys 2.NP-BP : 1*4 |  | 4 | [23 empty] | VV | 0
|  | Mezisoučet |  | 8 | [23 empty] | VV | 1
|  | Sekce "B" : | [25 empty] | VV | 0
|  | Okno 2000/2400 mm : | [25 empty] | VV | 0
|  | v.č. - půdorys 1.NP-BP : 1*4 |  | 4 | [23 empty] | VV | 0
|  | Mezisoučet |  | 4 | [23 empty] | VV | 1
64 | 968062356R00 | Vybourání dřevěných rámů oken dvojitých nebo zdvojených, plochy do 4 m2 | m2 | 9 |  | 0 |  | 0 |  | 0 | 12 | 0 | 0.00092 | 0.01 | 0.054 | 0.49 | 801-3 | RTS 24/ I | RTS 24/ I | 0.465 | 4.19 |  | Práce | Běžná |  |  |  | POL1_
|  | včetně pomocného lešení o výšce podlahy do 1900 mm a pro zatížení do 1,5 kPa (150 kg/m2), | [25 empty] | SPI
|  | Sekce "B" : | [25 empty] | VV | 0
|  | Okno 2000/1800 mm : | [25 empty] | VV | 0
|  | v.č. - půdorys 2.NP-BP : (2,0*1,8) |  | 3.6 | [23 empty] | VV | 0
|  | Mezisoučet |  | 3.6 | [23 empty] | VV | 1
|  | Sekce "C" : | [25 empty] | VV | 0
|  | Okno 1500/1800 mm : | [25 empty] | VV | 0
|  | v.č. - půdorys 1.NP-BP : (1,5*1,8) |  | 2.7 | [23 empty] | VV | 0
|  | v.č. - půdorys 2.NP-BP : (1,5*1,8) |  | 2.7 | [23 empty] | VV | 0
|  | Mezisoučet |  | 5.4 | [23 empty] | VV | 1
65 | 968062357R00 | Vybourání dřevěných rámů oken dvojitých nebo zdvojených, plochy přes 4 m2 | m2 | 4.8 |  | 0 |  | 0 |  | 0 | 12 | 0 | 0.00082 | 0 | 0.047 | 0.23 | 801-3 | RTS 24/ I | RTS 24/ I | 0.396 | 1.9 |  | Práce | Běžná |  |  |  | POL1_
|  | včetně pomocného lešení o výšce podlahy do 1900 mm a pro zatížení do 1,5 kPa (150 kg/m2), | [25 empty] | SPI
|  | Sekce "B" : | [25 empty] | VV | 0
|  | Okno 2000/2400 mm : | [25 empty] | VV | 0
|  | v.č. - půdorys 1.NP-BP : (2,0*2,4) |  | 4.8 | [23 empty] | VV | 0
|  | Mezisoučet |  | 4.8 | [23 empty] | VV | 1
66 | 968096001R00 | Vybourání vnitřních parapetů plastových, šířky do 20 cm, | m | 7 |  | 0 |  | 0 |  | 0 | 12 | 0 | 0 | 0 | 0.01188 | 0.08 | 801-3 | RTS 24/ I | RTS 24/ I | 0.093 | 0.65 |  | Práce | Běžná |  |  |  | POL1_
|  | Sekce "B" - dřevěná okna : | [25 empty] | VV | 0
|  | Okno 2000/1800 mm : | [25 empty] | VV | 0
|  | v.č. - půdorys 2.NP-BP : 1*2,0 |  | 2 | [23 empty] | VV | 0
|  | Mezisoučet |  | 2 | [23 empty] | VV | 1
|  | Sekce "C" - dřevěná okna : | [25 empty] | VV | 0
|  | Okno 1500/1800 mm : | [25 empty] | VV | 0
|  | v.č. - půdorys 1.NP-BP : 1*1,5 |  | 1.5 | [23 empty] | VV | 0
|  | v.č. - půdorys 2.NP-BP : 1*1,5 |  | 1.5 | [23 empty] | VV | 0
|  | Mezisoučet |  | 3 | [23 empty] | VV | 1
|  | Sekce "B" : | [25 empty] | VV | 0
|  | Okno 2000/2400 mm : | [25 empty] | VV | 0
|  | v.č. - půdorys 1.NP-BP : 1*2,0 |  | 2 | [23 empty] | VV | 0
|  | Mezisoučet |  | 2 | [23 empty] | VV | 1
67 | 970231250R00 | Řezání cihelného zdiva hloubka řezu 250 mm | m | 8.96 |  | 0 |  | 0 |  | 0 | 12 | 0 | 0 | 0 | 0.00046 | 0 | 801-3 | RTS 24/ I | RTS 24/ I | 2.025 | 18.14 |  | Práce | Běžná |  |  |  | POL1_
|  | Sekce "B" : | [25 empty] | VV | 0
|  | v.č. - půdorys 1.NP-BP : | [25 empty] | VV | 0
|  | Otvor 2000/2240/450 mm : (2*2,24)*2 |  | 8.96 | [23 empty] | VV | 0
|  | Mezisoučet |  | 8.96 | [23 empty] | VV | 1
68 | 970231400R00 | Řezání cihelného zdiva hloubka řezu 400 mm | m | 8.96 |  | 0 |  | 0 |  | 0 | 12 | 0 | 0 | 0 | 0.00046 | 0 | 801-3 | RTS 24/ I | RTS 24/ I | 3.24 | 29.03 |  | Práce | Běžná |  |  |  | POL1_
|  | Sekce "C" : | [25 empty] | VV | 0
|  | v.č. - půdorys 1.NP-BP : | [25 empty] | VV | 0
|  | Otvor 2480/2240/375 mm : (2*2,24) |  | 4.48 | [23 empty] | VV | 0
|  | Mezisoučet |  | 4.48 | [23 empty] | VV | 1
|  | v.č. - půdorys 2.NP-BP : | [25 empty] | VV | 0
|  | Otvor 2480/2240/375 mm : (2*2,24) |  | 4.48 | [23 empty] | VV | 0
|  | Mezisoučet |  | 4.48 | [23 empty] | VV | 1
69 | 971033651R00 | Vybourání otvorů ve zdivu cihelném z jakýchkoliv cihel pálených na jakoukoliv maltu vápenou nebo vápenocementovou, plochy do 4 m2, tloušťky do 600 mm | m3 | 5.1699 |  | 0 |  | 0 |  | 0 | 12 | 0 | 0.00182 | 0.01 | 1.8 | 9.31 | 801-3 | RTS 24/ I | RTS 24/ I | 3.608 | 18.65 |  | Práce | Běžná |  |  |  | POL1_
|  | základovém nebo nadzákladovém, | [25 empty] | SPI
|  | Sekce "B" : | [25 empty] | VV | 0
|  | v.č. - půdorys 1.NP-BP : | [25 empty] | VV | 0
|  | Otvor 2000/2240/450 mm : (2,0*2,24)*0,45 |  | 2.016 | [23 empty] | VV | 0
|  | Mezisoučet |  | 2.016 | [23 empty] | VV | 1
|  | Sekce "C" : | [25 empty] | VV | 0
|  | v.č. - půdorys 1.NP-BP : | [25 empty] | VV | 0
|  | Otvor 2480/2240/375 mm : (2,48*2,24)*0,375 |  | 2.0832 | [23 empty] | VV | 0
|  | v.č. - půdorys 2.NP-BP : | [25 empty] | VV | 0
|  | Otvor 2480/2240/375 mm : (2,48*2,24)*0,375-(1,5*1,8)*0,375 |  | 1.0707 | [23 empty] | VV | 0
|  | Mezisoučet |  | 3.1539 | [23 empty] | VV | 1
70 | 973031842R00 | Vysekání v cihelném zdivu výklenků a kapes kapes pro zavázání nových příček na maltu cementovou, tloušťky do 100 mm | m | 45.64 |  | 0 |  | 0 |  | 0 | 12 | 0 | 0 | 0 | 0.008 | 0.37 | 801-3 | RTS 24/ I | RTS 24/ I | 0.356 | 16.25 |  | Práce | Běžná |  |  |  | POL1_
|  | Sekce "C" : | [25 empty] | VV | 0
|  | v.č. - půdorys 1.NP-NS : | [25 empty] | VV | 0
|  | Úroveň +0,940 až +5,300 - u výtahové šachty : (2*4,36)*2 |  | 17.44 | [23 empty] | VV | 0
|  | Úroveň +2,040 až +5,300 - u výtahové šachty : (2*3,26)*2 |  | 13.04 | [23 empty] | VV | 0
|  | v.č. - půdorys 2.NP-NS : | [25 empty] | VV | 0
|  | Úroveň +5,500 až +9,290 - u výtahové šachty : (2*3,79)*2 |  | 15.16 | [23 empty] | VV | 0
|  | Mezisoučet |  | 45.64 | [23 empty] | VV | 1
71 | 973031824R00 | Vysekání v cihelném zdivu výklenků a kapes kapes pro zavázání nových zdí na jakoukoliv maltu vápennou nebo vápenocementovou, tloušťky do 300 mm | m | 36.68 |  | 0 |  | 0 |  | 0 | 12 | 0 | 0 | 0 | 0.009 | 0.33 | 801-3 | RTS 24/ I | RTS 24/ I | 0.61 | 22.37 |  | Práce | Běžná |  |  |  | POL1_
|  | Sekce "C" : | [25 empty] | VV | 0
|  | Výtahová šachta : | [25 empty] | VV | 0
|  | Úroveň -0,550 až +1,870 : (4*2,42) |  | 9.68 | [23 empty] | VV | 0
|  | Úroveň +2,170 až +5,170 : (4*3,00) |  | 12 | [23 empty] | VV | 0
|  | Úroveň +5,500 až +9,250 : (4*3,75) |  | 15 | [23 empty] | VV | 0
|  | Mezisoučet |  | 36.68 | [23 empty] | VV | 1
72 | 973031825R00 | Vysekání v cihelném zdivu výklenků a kapes kapes pro zavázání nových zdí na jakoukoliv maltu vápennou nebo vápenocementovou, tloušťky do 450 mm | m | 10 |  | 0 |  | 0 |  | 0 | 12 | 0 | 0 | 0 | 0.015 | 0.15 | 801-3 | RTS 24/ I | RTS 24/ I | 0.706 | 7.06 |  | Práce | Běžná |  |  |  | POL1_
|  | Sekce "B" - obvodové zdivo tl.450 mm : | [25 empty] | VV | 0
|  | v.č. - půdorys 1.NP-NS : | [25 empty] | VV | 0
|  | Otvor 2000/2400(900) mm - nový otvor 1480/2240 mm : (2*3,2) |  | 6.4 | [23 empty] | VV | 0
|  | v.č. - půdorys 2.NP-NS : | [25 empty] | VV | 0
|  | Otvor 2000/1800 mm : (2*1,8) |  | 3.6 | [23 empty] | VV | 0
|  | Mezisoučet |  | 10 | [23 empty] | VV | 1
73 | 974031664R00 | Vysekání rýh v jakémkoliv zdivu cihelném pro vtahování nosníků do zdí, před vybouráním otvorů do hloubky 150 mm, při výšce nosníku do 150 mm | m | 11.1 |  | 0 |  | 0 |  | 0 | 12 | 0 | 0 | 0 | 0.042 | 0.47 | 801-3 | RTS 24/ I | RTS 24/ I | 0.715 | 7.94 |  | Práce | Běžná |  |  |  | POL1_
|  | Sekce "C" : | [25 empty] | VV | 0
|  | v.č. - Půdorys 1.NP-BP : | [25 empty] | VV | 0
|  | Profil 4*I 120 mm dl.2,0 m : (2,0*3) |  | 6 | [23 empty] | VV | 0
|  | Mezisoučet |  | 6 | [23 empty] | VV | 1
|  | Sekce "C" : | [25 empty] | VV | 0
|  | v.č. - Půdorys 2.NP-BP : | [25 empty] | VV | 0
|  | Profil 4*I 140 mm dl.3,0 m : (1,7*3) |  | 5.1 | [23 empty] | VV | 0
|  | Mezisoučet |  | 5.1 | [23 empty] | VV | 1
74 | 974031666R00 | Vysekání rýh v jakémkoliv zdivu cihelném pro vtahování nosníků do zdí, před vybouráním otvorů do hloubky 150 mm, při výšce nosníku do 250 mm | m | 9 |  | 0 |  | 0 |  | 0 | 12 | 0 | 0 | 0 | 0.065 | 0.59 | 801-3 | RTS 24/ I | RTS 24/ I | 0.93 | 8.37 |  | Práce | Běžná |  |  |  | POL1_
|  | Sekce "C" : | [25 empty] | VV | 0
|  | v.č. - Půdorys 1.NP-BP : | [25 empty] | VV | 0
|  | Profil 4*I 160 mm dl.3,0 m : (3,0*3) |  | 9 | [23 empty] | VV | 0
|  | Mezisoučet |  | 9 | [23 empty] | VV | 1
75 | 764410850R00 | Demontáž oplechování parapetů rš od 100 do 330 mm | m | 7 |  | 0 |  | 0 |  | 0 | 12 | 0 | 0 | 0 | 0.00135 | 0.01 | 800-764 | RTS 24/ I | RTS 24/ I | 0.092 | 0.64 |  | Práce | Běžná |  |  |  | POL1_
|  | Odd.96,pol.č. - demontáž vnitřních parapetů : 7,0 |  | 7 | [23 empty] | VV | 0
|  | Mezisoučet |  | 7 | [23 empty] | VV | 1
76 | 767996801R00 | Demontáž ostatních doplňků staveb atypických konstrukcí o hmotnosti přes 20 do 50 kg | kg | 500 |  | 0 |  | 0 |  | 0 | 12 | 0 | 5e-05 | 0.03 | 0.001 | 0.5 | 800-767 | RTS 24/ I | RTS 24/ I | 0.097 | 48.5 |  | Práce | Běžná |  |  |  | POL1_
|  | v.č. - půdorys 1.NP-BP : | [25 empty] | VV | 0
|  | Sekce "B" : | [25 empty] | VV | 0
|  | Ocelový přístřešek stáv.ŽB rampy : 500,0 |  | 500 | [23 empty] | VV | 0
|  | Mezisoučet |  | 500 | [23 empty] | VV | 1
Díl: | 99 | Staveništní přesun hmot |  |  |  | 0 |  | 0 |  | 0 |  | 0 |  | 0 |  | 0 |  |  |  |  | 202.26 | [6 empty] | DIL
77 | 999281111R00 | Přesun hmot pro opravy a údržbu objektů pro opravy a údržbu dosavadních objektů včetně vnějších plášťů výšky do 25 m, | t | 78.4875 |  | 0 |  | 0 |  | 0 | 12 | 0 | 0 | 0 | 0 | 0 | 801-4 | RTS 24/ I | RTS 24/ I | 2.577 | 202.26 |  | Přesun hmot | Běžná |  |  |  | POL7_
|  | oborů 801, 803, 811 a 812 | [25 empty] | SPI
Díl: | 711 | Izolace proti vodě |  |  |  | 0 |  | 0 |  | 0 |  | 0 |  | 0.27 |  | 0 |  |  |  |  | 15.63 | [6 empty] | DIL
78 | 711111001RZ1 | Provedení izolace proti zemní vlhkosti natěradly za studena na ploše vodorovné nátěrem penetračním, 1 x nátěr, včetně dodávky penetračního laku ALP | m2 | 12.9019 |  | 0 |  | 0 |  | 0 | 12 | 0 | 0.00033 | 0 | 0 | 0 | 800-711 | RTS 24/ I | RTS 24/ I | 0.0275 | 0.35 |  | Práce | Běžná |  |  |  | POL1_7
|  | v.č. - půdorys 1.NP : | [25 empty] | VV | 0
|  | Vodorovná : | [25 empty] | VV | 0
|  | Sekce "C" : | [25 empty] | VV | 0
|  | Úroveň -0,550 nebo +2,040 : (4,07*3,17) |  | 12.9019 | [23 empty] | VV | 0
|  | Mezisoučet |  | 12.9019 | [23 empty] | VV | 1
79 | 711112001RZ1 | Provedení izolace proti zemní vlhkosti natěradly za studena na ploše svislé, včetně pomocného lešení o výšce podlahy do 1900 mm a pro zatížení do 1,5 kPa. nátěrem penetračním, 1x nátěr, včetně dodávky penetračního laku ALP | m2 | 29.2496 |  | 0 |  | 0 |  | 0 | 12 | 0 | 0.00052 | 0.02 | 0 | 0 | 800-711 | RTS 24/ I | RTS 24/ I | 0.049 | 1.43 |  | Práce | Běžná |  |  |  | POL1_7
|  | v.č. - půdorys 1.NP : | [25 empty] | VV | 0
|  | Svislá : | [25 empty] | VV | 0
|  | Sekce "C" : | [25 empty] | VV | 0
|  | Úroveň -0,550 až +2,040 : (4,07+3,17)*2,59 |  | 18.7516 | [23 empty] | VV | 0
|  | Úroveň -0,550 až +0,595 : (4,07+3,17)*1,45 |  | 10.498 | [23 empty] | VV | 0
|  | Mezisoučet |  | 29.2496 | [23 empty] | VV | 1
80 | 711132311R00 | Provedení izolace proti zemní vlhkosti pásy na sucho svislá, , nopovou fólií včetně uchycovacích prvků | m2 | 5.6903 |  | 0 |  | 0 |  | 0 | 12 | 0 | 8e-05 | 0 | 0 | 0 | 800-711 | RTS 24/ I | RTS 24/ I | 0.34 | 1.93 |  | Práce | Běžná |  |  |  | POL1_7
|  | Odd.62,pol.č. - KZS z XPS tl.140 mm pod terénem : 5,6903 |  | 5.6903 | [23 empty] | VV | 0
|  | Mezisoučet |  | 5.6903 | [23 empty] | VV | 1
81 | 711141559R00 | Provedení izolace proti zemní vlhkosti pásy přitavením vodorovná, 1 vrstva, bez dodávky izolačních pásů, | m2 | 12.9019 |  | 0 |  | 0 |  | 0 | 12 | 0 | 0.00041 | 0.01 | 0 | 0 | 800-711 | RTS 24/ I | RTS 24/ I | 0.22991 | 2.97 |  | Práce | Běžná |  |  |  | POL1_7
|  | v.č. - půdorys 1.NP : | [25 empty] | VV | 0
|  | Vodorovná : | [25 empty] | VV | 0
|  | Sekce "C" : 12,9019 |  | 12.9019 | [23 empty] | VV | 0
|  | Mezisoučet |  | 12.9019 | [23 empty] | VV | 1
82 | 711142559R00 | Provedení izolace proti zemní vlhkosti pásy přitavením svislá, 1 vrstva, bez dodávky izolačních pásů, | m2 | 29.2496 |  | 0 |  | 0 |  | 0 | 12 | 0 | 0.00058 | 0.02 | 0 | 0 | 800-711 | RTS 24/ I | RTS 24/ I | 0.266 | 7.78 |  | Práce | Běžná |  |  |  | POL1_7
|  | v.č. - půdorys 1.NP : | [25 empty] | VV | 0
|  | Svislá : | [25 empty] | VV | 0
|  | Sekce "C" : 29,2496 |  | 29.2496 | [23 empty] | VV | 0
|  | Mezisoučet |  | 29.2496 | [23 empty] | VV | 1
83 | 711823129RT5 | Ochrana konstrukcí nopovou fólií ukončovací lišta, , včetně dodávky lišty | m | 7.39 |  | 0 |  | 0 |  | 0 | 12 | 0 | 0.00033 | 0 | 0 | 0 | 800-711 | RTS 24/ I | RTS 24/ I | 0.1 | 0.74 |  | Práce | Běžná |  |  |  | POL1_7
|  | v.č. - pohledy : | [25 empty] | VV | 0
|  | Kolem výtahu : | [25 empty] | VV | 0
|  | Pohled SZ : | [25 empty] | VV | 0
|  | Úroveň -0,600 až +0,040 nebo +0,300 : (4,22+3,17) |  | 7.39 | [23 empty] | VV | 0
|  | Mezisoučet |  | 7.39 | [23 empty] | VV | 1
84 | 28323137R | Fólie profilovaná funkce: drenážní; materiál: PE-HD; výška nopů = 8 mm; povrchová úprava: PP geotextilie | m2 | 6.8284 |  | 0 |  | 0 |  | 0 | 12 | 0 | 0.0002 | 0 | 0 | 0 | SPCM | RTS 24/ I | RTS 24/ I | 0 | 0 |  | Specifikace | Běžná |  |  |  | POL3_7
|  | Ztratné : | [25 empty] | VV | 0
|  | Odd.62,pol.č. - KZS z XPS tl.140 mm pod terénem : 5,6903*1,20 |  | 6.8284 | [23 empty] | VV | 0
|  | Mezisoučet |  | 6.8284 | [23 empty] | VV | 1
85 | 62852265R | Pás hydroizolační asfaltový tl = 4,0 mm; funkce: protiradonová, parobrzdná; nosná vložka: skelná tkanina; asfalt: modifikovaný; horní strana: minerální posyp; spodní strana: spalitelná fólie | m2 | 49.9367 |  | 0 |  | 0 |  | 0 | 12 | 0 | 0.0045 | 0.22 | 0 | 0 | SPCM | RTS 24/ I | RTS 24/ I | 0 | 0 |  | Specifikace | Běžná |  |  |  | POL3_7
|  | Ztratné : | [25 empty] | VV | 0
|  | v.č. - půdorys 1.NP : | [25 empty] | VV | 0
|  | Vodorovná : | [25 empty] | VV | 0
|  | Sekce "C" : 12,9019*1,15 |  | 14.8372 | [23 empty] | VV | 0
|  | Svislá : | [25 empty] | VV | 0
|  | Sekce "C" : 29,2496*1,20 |  | 35.0995 | [23 empty] | VV | 0
|  | Mezisoučet |  | 49.9367 | [23 empty] | VV | 1
86 | 998711102R00 | Přesun hmot pro izolace proti vodě svisle do 12 m | t | 0.2707 |  | 0 |  | 0 |  | 0 | 12 | 0 | 0 | 0 | 0 | 0 | 800-711 | RTS 24/ I | RTS 24/ I | 1.598 | 0.43 |  | Přesun hmot | Běžná |  |  |  | POL7_
|  | 50 m vodorovně měřeno od těžiště půdorysné plochy skládky do těžiště půdorysné plochy objektu | [25 empty] | SPI
Díl: | 712 | Povlakové krytiny |  |  |  | 0 |  | 0 |  | 0 |  | 0 |  | 0.15 |  | 0 |  |  |  |  | 20.63 | [6 empty] | DIL
87 | 712311101RZ1 | Povlakové krytiny střech do 10° za studena nátěrem 1 x, penetračním nebo asfaltovým lakem, včetně dodávky materiálu | m2 | 16.4232 |  | 0 |  | 0 |  | 0 | 12 | 0 | 0.00033 | 0.01 | 0 | 0 | 800-711 | RTS 24/ I | RTS 24/ I | 0.0275 | 0.45 |  | Práce | Běžná |  |  |  | POL1_7
|  | v.č. - půdorys střechy, řez C-C : | [25 empty] | VV | 0
|  | Sekce "C" : | [25 empty] | VV | 0
|  | Střecha výtahu - ALP : | [25 empty] | VV | 0
|  | Úroveň +9,740 nebo +9,718 až +9,650 : (4,486*3,661) |  | 16.4232 | [23 empty] | VV | 0
|  | Mezisoučet |  | 16.4232 | [23 empty] | VV | 1
88 | 712341559R00 | Povlakové krytiny střech do 10° pásy přitavením v celé ploše, 1 vrstva, bez dodávky pásu | m2 | 16.4232 |  | 0 |  | 0 |  | 0 | 12 | 0 | 0.00035 | 0.01 | 0 | 0 | 800-711 | RTS 24/ I | RTS 24/ I | 0.2 | 3.28 |  | Práce | Běžná |  |  |  | POL1_7
|  | v.č. - půdorys střechy, řez C-C : | [25 empty] | VV | 0
|  | Sekce "C" : | [25 empty] | VV | 0
|  | Střecha výtahu - modifikovaný asfatový pás : | [25 empty] | VV | 0
|  | Úroveň +9,740 nebo +9,718 až +9,650 : (4,486*3,661) |  | 16.4232 | [23 empty] | VV | 0
|  | Mezisoučet |  | 16.4232 | [23 empty] | VV | 1
89 | 712373121R00 | Povlakové krytiny střech do 10° z termoplastické fólie kotvené do profilovaného plechu nebo do bednění, 6 kotev/m2, při tl. izolace do 160 mm, bez dodávky fólie, | m2 | 16.4232 |  | 0 |  | 0 |  | 0 | 12 | 0 | 0.00019 | 0 | 0 | 0 | 800-711 | RTS 24/ I | RTS 24/ I | 0.9146 | 15.02 |  | Práce | Běžná |  |  |  | POL1_7
|  | v.č. - půdorys střechy, řez C-C : | [25 empty] | VV | 0
|  | Sekce "C" : | [25 empty] | VV | 0
|  | Střecha výtahu - vodorvná : | [25 empty] | VV | 0
|  | Úroveň +9,740 nebo +9,718 až +9,650 : (4,486*3,661) |  | 16.4232 | [23 empty] | VV | 0
|  | Mezisoučet |  | 16.4232 | [23 empty] | VV | 1
90 | 712391171R00 | Textílie na střechách do 10° podkladní, položení - bez dodávky textílie | m2 | 16.4232 |  | 0 |  | 0 |  | 0 | 12 | 0 | 0 | 0 | 0 | 0 | 800-711 | RTS 24/ I | RTS 24/ I | 0.1 | 1.64 |  | Práce | Běžná |  |  |  | POL1_7
|  | Sekce "C" : | [25 empty] | VV | 0
|  | v.č. - půdorys střechy-NS : | [25 empty] | VV | 0
|  | Vodorovná : 16,42325 |  | 16.4232 | [23 empty] | VV | 0
|  | Mezisoučet |  | 16.4232 | [23 empty] | VV | 1
91 | 283221051R | Fólie hladká hydroizolační tl = 2,00 mm; funkce: proti prorůstání; materiál: PVC-P; nosná vložka: PES tkanina | m2 | 18.5583 |  | 0 |  | 0 |  | 0 | 12 | 0 | 0.00239 | 0.04 | 0 | 0 | SPCM | RTS 24/ I | RTS 24/ I | 0 | 0 |  | Specifikace | Běžná |  |  |  | POL3_7
|  | Ztratné : | [25 empty] | VV | 0
|  | Sekce "C" : | [25 empty] | VV | 0
|  | v.č. - půdorys střechy-NS : | [25 empty] | VV | 0
|  | Vodorovná : 16,42325*1,13 |  | 18.5583 | [23 empty] | VV | 0
|  | Mezisoučet |  | 18.5583 | [23 empty] | VV | 1
92 | 628522691R | Parozábrana asfaltová tl = 4,00 mm; funkce: hydroizolační, protiradonová, parotěsná; asfalt: modifikovaný; nosná vložka: Al fólie se skelnými vlákny | m2 | 18.8867 |  | 0 |  | 0 |  | 0 | 12 | 0 | 0.0045 | 0.08 | 0 | 0 | SPCM | RTS 24/ I | RTS 24/ I | 0 | 0 |  | Specifikace | Běžná |  |  |  | POL3_0
|  | Ztratné : | [25 empty] | VV | 0
|  | v.č. - půdorys střechy, řez C-C : | [25 empty] | VV | 0
|  | Sekce "C" : | [25 empty] | VV | 0
|  | Střecha výtahu - modifikovaný asfatový pás : | [25 empty] | VV | 0
|  | Úroveň +9,740 nebo +9,718 až +9,650 : (4,486*3,661)*1,15 |  | 18.8867 | [23 empty] | VV | 0
|  | Mezisoučet |  | 18.8867 | [23 empty] | VV | 1
93 | 69366198R | Geosyntetika typ: geotextilie; netkaná; materiál: PP; tl (2 kPa) = 2,9 mm; plošná hmotnost = 300 g/m2; Pevnost v tahu podélně = 20,0 kN/m; Pevnost v tahu příčně = 11,5 kN/m | m2 | 18.8867 |  | 0 |  | 0 |  | 0 | 12 | 0 | 0.0003 | 0.01 | 0 | 0 | SPCM | RTS 24/ I | RTS 24/ I | 0 | 0 |  | Specifikace | Běžná |  |  |  | POL3_
|  | Ztratné : | [25 empty] | VV | 0
|  | Sekce "C" : | [25 empty] | VV | 0
|  | v.č. - půdorys střechy-NS : | [25 empty] | VV | 0
|  | Vodorovná : 16,42325*1,15 |  | 18.8867 | [23 empty] | VV | 0
|  | Mezisoučet |  | 18.8867 | [23 empty] | VV | 1
94 | 998712102R00 | Přesun hmot pro povlakové krytiny v objektech výšky přes 6 do 12 m | t | 0.1493 |  | 0 |  | 0 |  | 0 | 12 | 0 | 0 | 0 | 0 | 0 | 800-711 | RTS 24/ I | RTS 24/ I | 1.609 | 0.24 |  | Přesun hmot | Běžná |  |  |  | POL7_
|  | 50 m vodorovně | [25 empty] | SPI
Díl: | 713 | Izolace tepelné |  |  |  | 0 |  | 0 |  | 0 |  | 0 |  | 0.6 |  | 0 |  |  |  |  | 4.55 | [6 empty] | DIL
95 | 713141151R00 | Montáž tepelné izolace plochých střech kladená na sucho, jednovrstvá | m2 | 49.2697 |  | 0 |  | 0 |  | 0 | 12 | 0 | 0 | 0 | 0 | 0 | 800-713 | RTS 24/ I | RTS 24/ I | 0.07 | 3.45 |  | Práce | Běžná |  |  |  | POL1_7
|  | v.č. - půdorys střechy, řez C-C : | [25 empty] | VV | 0
|  | Sekce "C" : | [25 empty] | VV | 0
|  | Střecha výtahu - 1*spád.deska z MV + 2*tl.100 z MV : | [25 empty] | VV | 0
|  | Úroveň +9,740 nebo +9,718 až +9,650 : (4,486*3,661)*3 |  | 49.2697 | [23 empty] | VV | 0
|  | Mezisoučet |  | 49.2697 | [23 empty] | VV | 1
96 | 63140245R | Výrobek izolační pro budovy z minerální vlny (MW) tvar: spádová deska; l = 1200 mm; b = 500; tloušťka d = 100,0 mm; d2 = 0,0 mm; OH = 155 kg/m3; lambda = 0,040 W/(m.K); pevnost v tlaku CS 70 kPa | kus | 27.9195 |  | 0 |  | 0 |  | 0 | 12 | 0 | 0.00465 | 0.13 | 0 | 0 | SPCM | RTS 24/ I | RTS 24/ I | 0 | 0 |  | Specifikace | Běžná |  |  |  | POL3_
|  | Ztratné : | [25 empty] | VV | 0
|  | v.č. - půdorys střechy, řez C-C : | [25 empty] | VV | 0
|  | Sekce "C" : | [25 empty] | VV | 0
|  | Střecha výtahu - 1*spád.deska z MV : | [25 empty] | VV | 0
|  | Úroveň +9,740 nebo +9,718 až +9,650 : (4,486*3,661)/0,6*1,02 |  | 27.9195 | [23 empty] | VV | 0
|  | Mezisoučet |  | 27.9195 | [23 empty] | VV | 1
97 | 63151470R | Výrobek izolační pro budovy z minerální vlny (MW) tvar: deska; vlákna: podélná; tloušťka d = 100,0 mm; OH = 150 kg/m3; lambda = 0,037 W/(m.K); pevnost v tlaku CS 50 kPa | m2 | 16.7517 |  | 0 |  | 0 |  | 0 | 12 | 0 | 0.015 | 0.25 | 0 | 0 | SPCM | RTS 24/ I | RTS 24/ I | 0 | 0 |  | Specifikace | Běžná |  |  |  | POL3_
|  | Ztratné : | [25 empty] | VV | 0
|  | v.č. - půdorys střechy, řez C-C : | [25 empty] | VV | 0
|  | Sekce "C" : | [25 empty] | VV | 0
|  | Střecha výtahu - 2*tl.100 mm z MV : | [25 empty] | VV | 0
|  | Úroveň +9,740 nebo +9,718 až +9,650 : (4,486*3,661)*1,02 |  | 16.7517 | [23 empty] | VV | 0
|  | Mezisoučet |  | 16.7517 | [23 empty] | VV | 1
98 | 631514803R | Výrobek izolační pro budovy z minerální vlny (MW) tvar: deska; vlákna: podélná; tloušťka d = 100,0 mm; OH = 130 kg/m3; lambda = 0,036 W/(m.K); pevnost v tlaku CS 30 kPa | m2 | 16.7517 |  | 0 |  | 0 |  | 0 | 12 | 0 | 0.013 | 0.22 | 0 | 0 | SPCM | RTS 24/ I | RTS 24/ I | 0 | 0 |  | Specifikace | Běžná |  |  |  | POL3_
|  | Ztratné : | [25 empty] | VV | 0
|  | v.č. - půdorys střechy, řez C-C : | [25 empty] | VV | 0
|  | Sekce "C" : | [25 empty] | VV | 0
|  | Střecha výtahu - 2*tl.100 mm z MV : | [25 empty] | VV | 0
|  | Úroveň +9,740 nebo +9,718 až +9,650 : (4,486*3,661)*1,02 |  | 16.7517 | [23 empty] | VV | 0
|  | Mezisoučet |  | 16.7517 | [23 empty] | VV | 1
99 | 998713102R00 | Přesun hmot pro izolace tepelné v objektech výšky do 12 m | t | 0.59887 |  | 0 |  | 0 |  | 0 | 12 | 0 | 0 | 0 | 0 | 0 | 800-713 | RTS 24/ I | RTS 24/ I | 1.831 | 1.1 |  | Přesun hmot | Běžná |  |  |  | POL7_
|  | 50 m vodorovně | [25 empty] | SPI
Díl: | 762 | Konstrukce tesařské |  |  |  | 0 |  | 0 |  | 0 |  | 0 |  | 0.55 |  | 0 |  |  |  |  | 7.2 | [6 empty] | DIL
100 | 762341220R00 | Montáž bednění z velkoplošných desek na bázi dřeva včetně vyřezání otvorů, | m2 | 16.9146 |  | 0 |  | 0 |  | 0 | 12 | 0 | 0 | 0 | 0 | 0 | 800-762 | RTS 24/ I | RTS 24/ I | 0.292 | 4.94 |  | Práce | Běžná |  |  |  | POL1_
|  | Sekce "C", "B" : | [25 empty] | VV | 0
|  | Vodovzdorná překližka tl.24 mm : | [25 empty] | VV | 0
|  | v.č. - půdorys střechy-NS, řez C-C : | [25 empty] | VV | 0
|  | Napojení výtahové šachty na stáv.krytinu : (4,486+1,5+3,661)*1,5 |  | 14.4705 | [23 empty] | VV | 0
|  | Detail u žlabu : (4,486+3,661)*0,3 |  | 2.4441 | [23 empty] | VV | 0
|  | Mezisoučet |  | 16.9146 | [23 empty] | VV | 1
101 | 762361124RT3 | Spádové klíny s dodávkou řeziva pro rovné střechy s připojením na nosnou konstrukci z řeziva, hranoly 14/16 cm | m | 16.294 |  | 0 |  | 0 |  | 0 | 12 | 0 | 0.01355 | 0.22 | 0 | 0 | 800-762 | RTS 24/ I | RTS 24/ I | 0.08 | 1.3 |  | Práce | Běžná |  |  |  | POL1_
|  | v.č. - půdorys střechy, řez C-C : | [25 empty] | VV | 0
|  | Sekce "C" - střecha výtahu : | [25 empty] | VV | 0
|  | Úroveň +9,740 nebo +9,718 až +9,650 : | [25 empty] | VV | 0
|  | Profil 2*140/120 mm : 2*(4,486+3,661) |  | 16.294 | [23 empty] | VV | 0
|  | Mezisoučet |  | 16.294 | [23 empty] | VV | 1
102 | 762395000R00 | Spojovací a ochranné prostředky svory, prkna, hřebíky, pásová ocel, vruty, impregnace | m3 | 0.67969 |  | 0 |  | 0 |  | 0 | 12 | 0 | 0.02357 | 0.02 | 0 | 0 | 800-762 | RTS 24/ I | RTS 24/ I | 0 | 0 |  | Práce | Běžná |  |  |  | POL1_7
|  | Sekce "C", "B" : | [25 empty] | VV | 0
|  | Vodovzdorná překližka tl.24 mm : | [25 empty] | VV | 0
|  | v.č. - půdorys střechy-NS, řez C-C : | [25 empty] | VV | 0
|  | Napojení výtahové šachty na stáv.krytinu : (4,486+1,5+3,661)*1,5*0,024 |  | 0.34729 | [23 empty] | VV | 0
|  | Detail u žlabu : (4,486+3,661)*0,3*0,024 |  | 0.05866 | [23 empty] | VV | 0
|  | Mezisoučet |  | 0.40595 | [23 empty] | VV | 1
|  | v.č. - půdorys střechy, řez C-C : | [25 empty] | VV | 0
|  | Sekce "C" - střecha výtahu : | [25 empty] | VV | 0
|  | Úroveň +9,740 nebo +9,718 až +9,650 : | [25 empty] | VV | 0
|  | Profil 2*140/120 mm : 2*(4,486+3,661)*(0,14*0,12) |  | 0.27374 | [23 empty] | VV | 0
|  | Mezisoučet |  | 0.27374 | [23 empty] | VV | 1
103 | 762911111R00 | Impregnace řeziva máčením, ochrana proti dřevokazným houbám, plísním a dřevokaznému hmyzu | m2 | 8.4729 |  | 0 |  | 0 |  | 0 | 12 | 0 | 6e-05 | 0 | 0 | 0 | 800-762 | RTS 24/ I | RTS 24/ I | 0 | 0 |  | Práce | Běžná |  |  |  | POL1_
|  | v.č. - půdorys střechy, řez C-C : | [25 empty] | VV | 0
|  | Sekce "C" - střecha výtahu : | [25 empty] | VV | 0
|  | Úroveň +9,740 nebo +9,718 až +9,650 : | [25 empty] | VV | 0
|  | Profil 2*140/120 mm : 2*(4,486+3,661)*(0,14+0,12)*2 |  | 8.4729 | [23 empty] | VV | 0
|  | Mezisoučet |  | 8.4729 | [23 empty] | VV | 1
104 | 606233007R | překližka vodovzdorná; BR; jakost S/BB; tl = 24,0 mm; š = 3 000 mm; h = 1 500,0 mm; počet vrstev 17 | m2 | 18.6061 |  | 0 |  | 0 |  | 0 | 12 | 0 | 0.0168 | 0.31 | 0 | 0 | SPCM | RTS 24/ I | RTS 24/ I | 0 | 0 |  | Specifikace | Běžná |  |  |  | POL3_
|  | Ztratné : | [25 empty] | VV | 0
|  | Sekce "C", "B" : | [25 empty] | VV | 0
|  | Vodovzdorná překližka tl.24 mm : | [25 empty] | VV | 0
|  | v.č. - půdorys střechy-NS, řez C-C : | [25 empty] | VV | 0
|  | Napojení výtahové šachty na stáv.krytinu : (4,486+1,5+3,661)*1,5*1,10 |  | 15.9176 | [23 empty] | VV | 0
|  | Detail u žlabu : (4,486+3,661)*0,3*1,10 |  | 2.6885 | [23 empty] | VV | 0
|  | Mezisoučet |  | 18.6061 | [23 empty] | VV | 1
105 | 998762102R00 | Přesun hmot pro konstrukce tesařské v objektech výšky do 12 m | t | 0.54989 |  | 0 |  | 0 |  | 0 | 12 | 0 | 0 | 0 | 0 | 0 | 800-762 | RTS 24/ I | RTS 24/ I | 1.751 | 0.96 |  | Přesun hmot | Běžná |  |  |  | POL7_
|  | 50 m vodorovně | [25 empty] | SPI
Díl: | 764 | Konstrukce klempířské |  |  |  | 0 |  | 0 |  | 0 |  | 0 |  | 0.02 |  | 0 |  |  |  |  | 2.23 | [6 empty] | DIL
106 | 712378003R00 | Povlakové krytiny střech do 10° z termoplastické fólie Klempířské doplňky k povlakovým krytinám z fólií atiková okapnice, RŠ 250 mm, z pozinkovaného plechu s povrchovou úpravou PVC | m | 8.55 |  | 0 |  | 0 |  | 0 | 12 | 0 | 0.00184 | 0.02 | 0 | 0 | 800-711 | RTS 24/ I | RTS 24/ I | 0.252 | 2.15 |  | Práce | Běžná |  |  |  | POL1_
|  | včetně dodávek výrobků | [25 empty] | SPI
|  | v.č. - výpis klempířských výrobků : | [25 empty] | VV | 0
|  | K/12 : 8,55 |  | 8.55 | [23 empty] | VV | 0
|  | Mezisoučet |  | 8.55 | [23 empty] | VV | 1
107 | 998764102R00 | Přesun hmot pro konstrukce klempířské v objektech výšky do 12 m | t | 0.01573 |  | 0 |  | 0 |  | 0 | 12 | 0 | 0 | 0 | 0 | 0 | 800-764 | RTS 24/ I | RTS 24/ I | 4.82 | 0.08 |  | Přesun hmot | Běžná |  |  |  | POL7_
|  | 50 m vodorovně | [25 empty] | SPI
Díl: | 781 | Obklady keramické |  |  |  | 0 |  | 0 |  | 0 |  | 0 |  | 0.21 |  | 0 |  |  |  |  | 7.58 | [6 empty] | DIL
108 | 781101210R00 | Příprava podkladu pod obklady penetrace podkladu pod obklady | m2 | 6.2815 |  | 0 |  | 0 |  | 0 | 12 | 0 | 0.00021 | 0 | 0 | 0 | 800-771 | RTS 24/ I | RTS 24/ I | 0.05 | 0.31 |  | Práce | Běžná |  |  |  | POL1_
|  | v.č. - pohledy : | [25 empty] | VV | 0
|  | Legenda povrchů - odkaz c : | [25 empty] | VV | 0
|  | Odd.62,pol.č. - KZS z XPS tl.140 mm - sokl : 6,2815 |  | 6.2815 | [23 empty] | VV | 0
|  | Mezisoučet |  | 6.2815 | [23 empty] | VV | 1
109 | 781419706RT1 | Montáž obkladů vnitřních z obkládaček pórovinových příplatky k položkám montáže obkladů vnitřních z obkladaček pórovinových příplatek za spárovací vodotěsnou hmotu - plošně | m2 | 6.2815 |  | 0 |  | 0 |  | 0 | 12 | 0 | 0.00011 | 0 | 0 | 0 | 800-771 | RTS 24/ I | RTS 24/ I | 0 | 0 |  | Práce | Běžná |  |  |  | POL1_
|  | v.č. - pohledy : | [25 empty] | VV | 0
|  | Legenda povrchů - odkaz c : | [25 empty] | VV | 0
|  | Odd.62,pol.č. - KZS z XPS tl.140 mm - sokl : 6,2815 |  | 6.2815 | [23 empty] | VV | 0
|  | Mezisoučet |  | 6.2815 | [23 empty] | VV | 1
110 | 781775008RU7 | Montáž obkladů vnějších stěn z dlaždic keramických kladených do tmele režných nebo glazovaných, hladkých, 250 x 65 mm, kladených do flexibilního tmele | m2 | 6.2815 |  | 0 |  | 0 |  | 0 | 12 | 0 | 0.00552 | 0.03 | 0 | 0 | 800-771 | RTS 24/ I | RTS 24/ I | 1.1138 | 7 |  | Práce | Běžná |  |  |  | POL1_
|  | v.č. - pohledy : | [25 empty] | VV | 0
|  | Legenda povrchů - odkaz c : | [25 empty] | VV | 0
|  | Odd.62,pol.č. - KZS z XPS tl.140 mm - sokl : 6,2815 |  | 6.2815 | [23 empty] | VV | 0
|  | Mezisoučet |  | 6.2815 | [23 empty] | VV | 1
111 | 59635024R | Obklad cihelný dl = 250 mm; tl = 15,0 mm; v = 65 mm; barva: červená | m2 | 6.9097 |  | 0 |  | 0 |  | 0 | 12 | 0 | 0.026 | 0.18 | 0 | 0 | SPCM | RTS 24/ I | RTS 24/ I | 0 | 0 |  | Specifikace | Běžná |  |  |  | POL3_
|  | Ztratné : | [25 empty] | VV | 0
|  | v.č. - pohledy : | [25 empty] | VV | 0
|  | Legenda povrchů - odkaz c : | [25 empty] | VV | 0
|  | Odd.62,pol.č. - KZS z XPS tl.140 mm - sokl : 6,2815*1,10 |  | 6.9097 | [23 empty] | VV | 0
|  | Mezisoučet |  | 6.9097 | [23 empty] | VV | 1
112 | 998781102R00 | Přesun hmot pro obklady keramické v objektech výšky do 12 m | t | 0.21633 |  | 0 |  | 0 |  | 0 | 12 | 0 | 0 | 0 | 0 | 0 | 800-771 | RTS 24/ I | RTS 24/ I | 1.265 | 0.27 |  | Přesun hmot | Běžná |  |  |  | POL7_
Díl: | 783 | Nátěry |  |  |  | 0 |  | 0 |  | 0 |  | 0 |  | 0 |  | 0 |  |  |  |  | 2.81 | [6 empty] | DIL
113 | PC - PROTIOLEJOVÝ NÁTĚR | Protiolejový nátěr - D+M | m2 | 8.92 |  | 0 |  | 0 |  | 0 | 12 | 0 | 0.00047 | 0 | 0 | 0 |  | Vlastní | Indiv | 0.315 | 2.81 |  | Práce | Běžná |  |  |  | POL1_
|  | Sekce "C" : | [25 empty] | VV | 0
|  | v.č. - půdorys 1.NP-NS : | [25 empty] | VV | 0
|  | m.č. C 1.07A : (3,1*2,35)+(3,1+2,35)*0,3 |  | 8.92 | [23 empty] | VV | 0
|  | Mezisoučet |  | 8.92 | [23 empty] | VV | 1
Díl: | 784 | Malby |  |  |  | 0 |  | 0 |  | 0 |  | 0 |  | 0.03 |  | 0 |  |  |  |  | 14.91 | [6 empty] | DIL
114 | 784191101R00 | Příprava povrchu Penetrace (napouštění) podkladu disperzní, jednonásobná | m2 | 114.7374 |  | 0 |  | 0 |  | 0 | 12 | 0 | 7e-05 | 0.01 | 0 | 0 | 800-784 | RTS 24/ I | RTS 24/ I | 0.03 | 3.44 |  | Práce | Běžná |  |  |  | POL1_
|  | Odd.61,pol.č. - štuková omítka stropů : 7,285 |  | 7.285 | [23 empty] | VV | 0
|  | Odd.61,pol.č. - štuková omítka stěn : 107,4524 |  | 107.4524 | [23 empty] | VV | 0
|  | Mezisoučet |  | 114.7374 | [23 empty] | VV | 1
115 | 784195112R00 | Malby z malířských směsí hlinkových, , bělost 77 %, dvojnásobné | m2 | 114.7374 |  | 0 |  | 0 |  | 0 | 12 | 0 | 0.00014 | 0.02 | 0 | 0 | 800-784 | RTS 24/ I | RTS 24/ I | 0.1 | 11.47 |  | Práce | Běžná |  |  |  | POL1_
|  | Plocha penetrace : 114,7374 |  | 114.7374 | [23 empty] | VV | 0
|  | Mezisoučet |  | 114.7374 | [23 empty] | VV | 1
Díl: | M33 | Montáže dopravních zařízení a vah-výtahy |  |  |  | 0 |  | 0 |  | 0 |  | 0 |  | 2.75 |  | 0 |  |  |  |  | 670 | [6 empty] | DIL
116 | PC - OSOBNÍ VÝTAH LUŽKOVÝ | Výtah osobní trakční-lůžkový 1700 kg/1,0 m/s pro 22 osob, 3 stanice, 3 nástupiště - D+M+D | kus | 1 |  | 0 |  | 0 |  | 0 | 12 | 0 | 2.75 | 2.75 | 0 | 0 |  | Vlastní | Indiv | 670 | 670 |  | Práce | Běžná |  |  |  | POL1_
|  | vč. kování, kotevního a montážního materiálu, olištování, dopravy, manipulace, pomocného lešení | [25 empty] | POP
Díl: | D96 | Přesuny suti a vybouraných hmot |  |  |  | 0 |  | 0 |  | 0 |  | 0 |  | 0 |  | 0 |  |  |  |  | 99.2 | [6 empty] | DIL
117 | 979094211R00 | Nakládání nebo překládání vybourané suti | t | 36.2747 |  | 0 |  | 0 |  | 0 | 12 | 0 | 0 | 0 | 0 | 0 |  | RTS 24/ I | RTS 24/ I | 0.265 | 9.61 |  | Přesun suti | Běžná |  |  |  | POL8_
118 | 979011111R00 | Svislá doprava suti a vybouraných hmot za prvé podlaží nad nebo pod základním podlažím | t | 36.2747 |  | 0 |  | 0 |  | 0 | 12 | 0 | 0 | 0 | 0 | 0 | 801-3 | RTS 24/ I | RTS 24/ I | 0.933 | 33.84 |  | Přesun suti | Běžná |  |  |  | POL8_
119 | 979081111R00 | Odvoz suti a vybouraných hmot na skládku do 1 km | t | 36.2747 |  | 0 |  | 0 |  | 0 | 12 | 0 | 0 | 0 | 0 | 0 | 801-3 | RTS 24/ I | RTS 24/ I | 0.49 | 17.77 |  | Přesun suti | Běžná |  |  |  | POL8_
120 | 979081121R00 | Odvoz suti a vybouraných hmot na skládku příplatek za každý další 1 km | t | 507.846 |  | 0 |  | 0 |  | 0 | 12 | 0 | 0 | 0 | 0 | 0 | 801-3 | RTS 24/ I | RTS 24/ I | 0 | 0 |  | Přesun suti | Běžná |  |  |  | POL8_
121 | 979082111R00 | Vnitrostaveništní doprava suti a vybouraných hmot do 10 m | t | 36.2747 |  | 0 |  | 0 |  | 0 | 12 | 0 | 0 | 0 | 0 | 0 | 801-3 | RTS 24/ I | RTS 24/ I | 0.942 | 34.17 |  | Přesun suti | Běžná |  |  |  | POL8_
122 | 979082121R00 | Vnitrostaveništní doprava suti a vybouraných hmot příplatek k ceně za každých dalších 5 m | t | 36.2747 |  | 0 |  | 0 |  | 0 | 12 | 0 | 0 | 0 | 0 | 0 | 801-3 | RTS 24/ I | RTS 24/ I | 0.105 | 3.81 |  | Přesun suti | Běžná |  |  |  | POL8_
123 | 979990107R00 | Poplatek za uložení, směs betonu, cihel a dřeva, , skupina 17 09 04 z Katalogu odpadů | t | 36.2747 |  | 0 |  | 0 |  | 0 | 12 | 0 | 0 | 0 | 0 | 0 | 801-3 | RTS 24/ I | RTS 24/ I | 0 | 0 |  | Přesun suti | Běžná |  |  |  | POL8_
[26 empty] | 12 | 21 | DPH
| Celkem |  |  |  |  | 0 | [19 empty] | 0 | 0 | SUM
END
Note on S6: Jedná se o informaci, zda se jedná o položku, která je do rozpočtu zadána z cenové soustavy RTS, nebo vlastní.
Note on T6: Jedná se o název CÚ, která je zadána u položky rozpočtu

## SO01 10 Pol
Položkový soupis prací a dodávek | [27 empty] | #TypZaznamu#
S: | 11518-003-000 - I.et | POBYTOVÁ ODLEHČOVACÍ SLUŽBA VELEHRAD | [25 empty] | STA
O: | SO01 | SO 01 Vlastní budova - I.etapa | [22 empty] | STA |  |  | OBJ
R: | 10 | D1.14.1 Vybavení interiéru - zdravotní vybavení a pomůcky | [25 empty] | ROZ
P.č. | Číslo položky | Název položky | MJ | Množství | Cena / MJ | Celkem | Dodávka | Dodávka celk. | Montáž | Montáž celk. | DPH | Cena s DPH | Hmotnost / MJ | Hmotnost celk.(t) | Dem. hmotnost / MJ | Dem. hmotnost celk.(t) | Ceník | Cen. soustava / platnost | Cenová úroveň | Nhod / MJ | Nhod celk. | Dodavatel | Typ položky | Stav položky
Díl: | M39 | Montáže zdravotnických a laboratorních zařízení |  |  |  | 0 |  | 0 |  | 0 |  | 0 |  | 0 |  | 0 |  |  |  |  | 0 | [6 empty] | DIL
1 | PC-ANTIDEKUBITNÍ MATRACE | Antidekubitní matrace - D+M+D, - všechny jednolůžkové pokoje pro klienty | ks | 16 |  | 0 |  | 0 |  | 0 | 12 | 0 | 0 | 0 | 0 | 0 |  | Vlastní | Indiv | 0 | 0 |  | Práce | Běžná |  |  |  | POL1_
2 | PC-JÍDELNÍ STOLEK | Jídelní stolek k lůžku - D+M+D, - všechny jednolůžkové pokoje pro klienty | ks | 7 |  | 0 |  | 0 |  | 0 | 12 | 0 | 0 | 0 | 0 | 0 |  | Vlastní | Indiv | 0 | 0 |  | Práce | Běžná |  |  |  | POL1_
3 | PC-NOČNÍ STOLEK | Noční stolek k posteli - D+M+D, - všechny jednolůžkové pokoje pro klienty | ks | 16 |  | 0 |  | 0 |  | 0 | 12 | 0 | 0 | 0 | 0 | 0 |  | Vlastní | Indiv | 0 | 0 |  | Práce | Běžná |  |  |  | POL1_
4 | PC-POLOHOVACÍ LUŽKO | Polohovací lůžko elektrické - D+M+D, - všechny jednolůžkové pokoje pro klienty | ks | 16 |  | 0 |  | 0 |  | 0 | 12 | 0 | 0 | 0 | 0 | 0 |  | Vlastní | Indiv | 0 | 0 |  | Práce | Běžná |  |  |  | POL1_
5 | PC-SPRCHOVACÍ LUŽKO | Sprchovací lůžko - D+M+D, - všechny jednolůžkové pokoje pro klienty | ks | 2 |  | 0 |  | 0 |  | 0 | 12 | 0 | 0 | 0 | 0 | 0 |  | Vlastní | Indiv | 0 | 0 |  | Práce | Běžná |  |  |  | POL1_
6 | PC-STOLIČKA DO KOUPELNY | Stolička do koupelny plastová - D+M+D, - všechny jednolůžkové pokoje pro klienty | ks | 6 |  | 0 |  | 0 |  | 0 | 12 | 0 | 0 | 0 | 0 | 0 |  | Vlastní | Indiv | 0 | 0 |  | Práce | Běžná |  |  |  | POL1_
7 | PC-ŽIDLE DO KOUPELNY | Židle do koupelny plastová - D+M+D, - všechny jednolůžkové pokoje pro klienty | ks | 6 |  | 0 |  | 0 |  | 0 | 12 | 0 | 0 | 0 | 0 | 0 |  | Vlastní | Indiv | 0 | 0 |  | Práce | Běžná |  |  |  | POL1_
[26 empty] | 12 | 21 | DPH
| Celkem |  |  |  |  | 0 | [19 empty] | 0 | 0 | SUM
END
Note on S6: Jedná se o informaci, zda se jedná o položku, která je do rozpočtu zadána z cenové soustavy RTS, nebo vlastní.
Note on T6: Jedná se o název CÚ, která je zadána u položky rozpočtu

## SO01 11 Pol
Položkový soupis prací a dodávek | [27 empty] | #TypZaznamu#
S: | 11518-003-000 - I.et | POBYTOVÁ ODLEHČOVACÍ SLUŽBA VELEHRAD | [25 empty] | STA
O: | SO01 | SO 01 Vlastní budova - I.etapa | [22 empty] | STA |  |  | OBJ
R: | 11 | D1.14.2 Vybavení interiéru - ostatní položky pro interiér | [25 empty] | ROZ
P.č. | Číslo položky | Název položky | MJ | Množství | Cena / MJ | Celkem | Dodávka | Dodávka celk. | Montáž | Montáž celk. | DPH | Cena s DPH | Hmotnost / MJ | Hmotnost celk.(t) | Dem. hmotnost / MJ | Dem. hmotnost celk.(t) | Ceník | Cen. soustava / platnost | Cenová úroveň | Nhod / MJ | Nhod celk. | Dodavatel | Typ položky | Stav položky
Díl: | C 1.02 | 1.NP - Sklad a umyvárna gastronádob C 1.02 |  |  |  | 0 |  | 0 |  | 0 |  | 0 |  | 0 |  | 0 |  |  |  |  | 0 | [6 empty] | DIL
1 | PC-ODKLÁDACÍ DESKA | Odkládací deska - D+M+D | ks | 1 |  | 0 |  | 0 |  | 0 | 21 | 0 | 0 | 0 | 0 | 0 |  | Vlastní | Indiv | 0 | 0 |  | Práce | Běžná |  |  |  | POL1_
2 | PC-SKŘIŇ | Skřiň - D+M+D | ks | 1 |  | 0 |  | 0 |  | 0 | 21 | 0 | 0 | 0 | 0 | 0 |  | Vlastní | Indiv | 0 | 0 |  | Práce | Běžná |  |  |  | POL1_
3 | PC-TERMOBOXY | Termoboxy - D+M+D | ks | 8 |  | 0 |  | 0 |  | 0 | 21 | 0 | 0 | 0 | 0 | 0 |  | Vlastní | Indiv | 0 | 0 |  | Práce | Běžná |  |  |  | POL1_
Díl: | C 1.03 | 1.NP - Kuchyňka s jídelnou pro klienty C 1.03 |  |  |  | 0 |  | 0 |  | 0 |  | 0 |  | 0 |  | 0 |  |  |  |  | 0 | [6 empty] | DIL
4 | PC-2*SET STUL A ŽIDLE | 2*set stůl a židle - D+M+D | ks | 2 |  | 0 |  | 0 |  | 0 | 21 | 0 | 0 | 0 | 0 | 0 |  | Vlastní | Indiv | 0 | 0 |  | Práce | Běžná |  |  |  | POL1_
5 | PC-LEDNIČKA MALÁ-C 1.03 | Lednička malá - D+M+D | ks | 1 |  | 0 |  | 0 |  | 0 | 21 | 0 | 0 | 0 | 0 | 0 |  | Vlastní | Indiv | 0 | 0 |  | Práce | Běžná |  |  |  | POL1_
6 | PC-MIKROVLNKA | Mikrovlnka - D+M+D | ks | 1 |  | 0 |  | 0 |  | 0 | 21 | 0 | 0 | 0 | 0 | 0 |  | Vlastní | Indiv | 0 | 0 |  | Práce | Běžná |  |  |  | POL1_
7 | PC-RYCHLOVARNÁ KONVICE | Rychlovarná konvice - D+M+D | ks | 1 |  | 0 |  | 0 |  | 0 | 21 | 0 | 0 | 0 | 0 | 0 |  | Vlastní | Indiv | 0 | 0 |  | Práce | Běžná |  |  |  | POL1_
Díl: | C 1.08 | 1.NP - Vedoucí C 1.08 |  |  |  | 0 |  | 0 |  | 0 |  | 0 |  | 0 |  | 0 |  |  |  |  | 0 | [6 empty] | DIL
8 | PC-KANCELÁŘSKÁ SKŘIŇ | Kancelářská skříň - D+M+D | ks | 1 |  | 0 |  | 0 |  | 0 | 21 | 0 | 0 | 0 | 0 | 0 |  | Vlastní | Indiv | 0 | 0 |  | Práce | Běžná |  |  |  | POL1_
9 | PC-KANCELÁŘSKÁ SKŘIŇ NA ŠANONY | Kancelářská skříň na šanony uzamykatelná - D+M+D | ks | 1 |  | 0 |  | 0 |  | 0 | 21 | 0 | 0 | 0 | 0 | 0 |  | Vlastní | Indiv | 0 | 0 |  | Práce | Běžná |  |  |  | POL1_
10 | PC-KANCELÁŘSKÁ ŽIDLE-C 1.08 | Kancelářská židle - D+M+D | ks | 1 |  | 0 |  | 0 |  | 0 | 21 | 0 | 0 | 0 | 0 | 0 |  | Vlastní | Indiv | 0 | 0 |  | Práce | Běžná |  |  |  | POL1_
11 | PC-KONFEREČNÍ STUL | Konferenční stůl - D+M+D | ks | 1 |  | 0 |  | 0 |  | 0 | 21 | 0 | 0 | 0 | 0 | 0 |  | Vlastní | Indiv | 0 | 0 |  | Práce | Běžná |  |  |  | POL1_
12 | PC-PSACÍ STUL | Psací stůl - D+M+D | ks | 1 |  | 0 |  | 0 |  | 0 | 21 | 0 | 0 | 0 | 0 | 0 |  | Vlastní | Indiv | 0 | 0 |  | Práce | Běžná |  |  |  | POL1_
13 | PC-TRESOR DO ZDI | Tresor do zdi - D+M+D | ks | 1 |  | 0 |  | 0 |  | 0 | 21 | 0 | 0 | 0 | 0 | 0 |  | Vlastní | Indiv | 0 | 0 |  | Práce | Běžná |  |  |  | POL1_
14 | PC-ŽIDLE-C 1.08 | Židle - D+M+D | ks | 4 |  | 0 |  | 0 |  | 0 | 21 | 0 | 0 | 0 | 0 | 0 |  | Vlastní | Indiv | 0 | 0 |  | Práce | Běžná |  |  |  | POL1_
Díl: | C 1.08 A | 1.NP - Sociální pracovník C 1.08 A |  |  |  | 0 |  | 0 |  | 0 |  | 0 |  | 0 |  | 0 |  |  |  |  | 0 | [6 empty] | DIL
15 | PC-KANCELÁŘSKÁ PLECHOVÁ SKŘIŇ | Kancelářská plechová skřiň - D+M+D | ks | 1 |  | 0 |  | 0 |  | 0 | 21 | 0 | 0 | 0 | 0 | 0 |  | Vlastní | Indiv | 0 | 0 |  | Práce | Běžná |  |  |  | POL1_
16 | PC-KANCELÁŘSKÁ SKŘIŇ-C 1.08A | Kancelářská skřiň - D+M+D | ks | 1 |  | 0 |  | 0 |  | 0 | 21 | 0 | 0 | 0 | 0 | 0 |  | Vlastní | Indiv | 0 | 0 |  | Práce | Běžná |  |  |  | POL1_
17 | PC-KANCELÁŘSKÁ ŽIDLE-C 1.08A | Kancelářská židlel - D+M+D | ks | 1 |  | 0 |  | 0 |  | 0 | 21 | 0 | 0 | 0 | 0 | 0 |  | Vlastní | Indiv | 0 | 0 |  | Práce | Běžná |  |  |  | POL1_
18 | PC-PSACÍ STUL-C 1.08 A | Psací stůl - D+M+D | ks | 2 |  | 0 |  | 0 |  | 0 | 21 | 0 | 0 | 0 | 0 | 0 |  | Vlastní | Indiv | 0 | 0 |  | Práce | Běžná |  |  |  | POL1_
19 | PC-ŽIDLE-C 1.08A | Židle - D+M+D | ks | 2 |  | 0 |  | 0 |  | 0 | 21 | 0 | 0 | 0 | 0 | 0 |  | Vlastní | Indiv | 0 | 0 |  | Práce | Běžná |  |  |  | POL1_
Díl: | C 1.09 | 1.NP - Prádelna C 1.09 |  |  |  | 0 |  | 0 |  | 0 |  | 0 |  | 0 |  | 0 |  |  |  |  | 0 | [6 empty] | DIL
20 | PC-PRAČKA | Pračka - D+M+D | ks | 2 |  | 0 |  | 0 |  | 0 | 21 | 0 | 0 | 0 | 0 | 0 |  | Vlastní | Indiv | 0 | 0 |  | Práce | Běžná |  |  |  | POL1_
21 | PC-PRAČKA PRUMYSLOVÁ | Pračka průmyslová - D+M+D | ks | 1 |  | 0 |  | 0 |  | 0 | 21 | 0 | 0 | 0 | 0 | 0 |  | Vlastní | Indiv | 0 | 0 |  | Práce | Běžná |  |  |  | POL1_
22 | PC-STOLY | Stoly - D+M+D | ks | 2 |  | 0 |  | 0 |  | 0 | 21 | 0 | 0 | 0 | 0 | 0 |  | Vlastní | Indiv | 0 | 0 |  | Práce | Běžná |  |  |  | POL1_
23 | PC-SUŠIČKA 1 | Sušička 1 - D+M+D | ks | 1 |  | 0 |  | 0 |  | 0 | 21 | 0 | 0 | 0 | 0 | 0 |  | Vlastní | Indiv | 0 | 0 |  | Práce | Běžná |  |  |  | POL1_
24 | PC-SUŠIČKA 2 | Sušička 2 - D+M+D | ks | 2 |  | 0 |  | 0 |  | 0 | 21 | 0 | 0 | 0 | 0 | 0 |  | Vlastní | Indiv | 0 | 0 |  | Práce | Běžná |  |  |  | POL1_
25 | PC-VANA MALÁ | Vana malá - D+M+D | ks | 1 |  | 0 |  | 0 |  | 0 | 21 | 0 | 0 | 0 | 0 | 0 |  | Vlastní | Indiv | 0 | 0 |  | Práce | Běžná |  |  |  | POL1_
Díl: | C 1.09 A | 1.NP - Sklad špinavého prádla C 1.09 A |  |  |  | 0 |  | 0 |  | 0 |  | 0 |  | 0 |  | 0 |  |  |  |  | 0 | [6 empty] | DIL
26 | PC-REGAL MALÝ | Regál malý - D+M+D | ks | 1 |  | 0 |  | 0 |  | 0 | 21 | 0 | 0 | 0 | 0 | 0 |  | Vlastní | Indiv | 0 | 0 |  | Práce | Běžná |  |  |  | POL1_
27 | PC-REGALY | Regály - D+M+D | ks | 2 |  | 0 |  | 0 |  | 0 | 21 | 0 | 0 | 0 | 0 | 0 |  | Vlastní | Indiv | 0 | 0 |  | Práce | Běžná |  |  |  | POL1_
28 | PC-STOLY-C 1.09A | Stoly - D+M+D | ks | 2 |  | 0 |  | 0 |  | 0 | 21 | 0 | 0 | 0 | 0 | 0 |  | Vlastní | Indiv | 0 | 0 |  | Práce | Běžná |  |  |  | POL1_
29 | PC-ÚKLIDOVÉ SETY | Úklidové sety - D+M+D | ks | 4 |  | 0 |  | 0 |  | 0 | 21 | 0 | 0 | 0 | 0 | 0 |  | Vlastní | Indiv | 0 | 0 |  | Práce | Běžná |  |  |  | POL1_
30 | PC-ÚKLIDOVÉ VOZÍKY | Úklidové vozíky pro 1.NP a 2.NP - D+M+D | ks | 2 |  | 0 |  | 0 |  | 0 | 21 | 0 | 0 | 0 | 0 | 0 |  | Vlastní | Indiv | 0 | 0 |  | Práce | Běžná |  |  |  | POL1_
Díl: | C 1.09 B | 1.NP - Žehlírna a opravna prádla C 1.09 B |  |  |  | 0 |  | 0 |  | 0 |  | 0 |  | 0 |  | 0 |  |  |  |  | 0 | [6 empty] | DIL
31 | PC-NAPAŘOVACÍ ŽEHLIČKA | Napařovací žehlička - D+M+D | ks | 1 |  | 0 |  | 0 |  | 0 | 21 | 0 | 0 | 0 | 0 | 0 |  | Vlastní | Indiv | 0 | 0 |  | Práce | Běžná |  |  |  | POL1_
32 | PC-POLICE | Police - D+M+D | ks | 2 |  | 0 |  | 0 |  | 0 | 21 | 0 | 0 | 0 | 0 | 0 |  | Vlastní | Indiv | 0 | 0 |  | Práce | Běžná |  |  |  | POL1_
33 | PC-REGALY-C 1.09B | Regály - D+M+D | ks | 2 |  | 0 |  | 0 |  | 0 | 21 | 0 | 0 | 0 | 0 | 0 |  | Vlastní | Indiv | 0 | 0 |  | Práce | Běžná |  |  |  | POL1_
34 | PC-ŽEHLÍCÍ PRKNO PRUMYSLOVĚ | Žehlící prkno průmyslové - D+M+D | ks | 1 |  | 0 |  | 0 |  | 0 | 21 | 0 | 0 | 0 | 0 | 0 |  | Vlastní | Indiv | 0 | 0 |  | Práce | Běžná |  |  |  | POL1_
Díl: | C 1.10 | 1.NP - Přípravna jídla C 1.10 |  |  |  | 0 |  | 0 |  | 0 |  | 0 |  | 0 |  | 0 |  |  |  |  | 0 | [6 empty] | DIL
35 | PC-ELEKTRICKÁ TROUBA | Elektrická trouba - D+M+D | ks | 1 |  | 0 |  | 0 |  | 0 | 21 | 0 | 0 | 0 | 0 | 0 |  | Vlastní | Indiv | 0 | 0 |  | Práce | Běžná |  |  |  | POL1_
36 | PC-LEDNIČKA | Lednička - D+M+D | ks | 1 |  | 0 |  | 0 |  | 0 | 21 | 0 | 0 | 0 | 0 | 0 |  | Vlastní | Indiv | 0 | 0 |  | Práce | Běžná |  |  |  | POL1_
37 | PC-MIKROVLNKA-C 1.10 | Mikrovlnka - D+M+D | ks | 1 |  | 0 |  | 0 |  | 0 | 21 | 0 | 0 | 0 | 0 | 0 |  | Vlastní | Indiv | 0 | 0 |  | Práce | Běžná |  |  |  | POL1_
38 | PC-MYČKA | Myčka - D+M+D | ks | 1 |  | 0 |  | 0 |  | 0 | 21 | 0 | 0 | 0 | 0 | 0 |  | Vlastní | Indiv | 0 | 0 |  | Práce | Běžná |  |  |  | POL1_
39 | PC-ODSÁVAČ PAR | Odsávač(digestoř) par recyrkulační bez odtahu - D+M+D | ks | 1 |  | 0 |  | 0 |  | 0 | 21 | 0 | 0 | 0 | 0 | 0 |  | Vlastní | Indiv | 0 | 0 |  | Práce | Běžná |  |  |  | POL1_
40 | PC-RYCHLOVARNÁ KONVICE C 1.10 | Rychlovarná konvice - D+M+D | ks | 1 |  | 0 |  | 0 |  | 0 | 21 | 0 | 0 | 0 | 0 | 0 |  | Vlastní | Indiv | 0 | 0 |  | Práce | Běžná |  |  |  | POL1_
41 | PC-SKŘIŇ-C 1.10 | Skřiň - D+M+D | ks | 1 |  | 0 |  | 0 |  | 0 | 21 | 0 | 0 | 0 | 0 | 0 |  | Vlastní | Indiv | 0 | 0 |  | Práce | Běžná |  |  |  | POL1_
42 | PC-VARNÁ DESKA | Varná deska indukční čtyřplotýnková - D+M+D | ks | 1 |  | 0 |  | 0 |  | 0 | 21 | 0 | 0 | 0 | 0 | 0 |  | Vlastní | Indiv | 0 | 0 |  | Práce | Běžná |  |  |  | POL1_
Díl: | C 1.11 A | 1.NP - Místnost pro personál C 1.11 A |  |  |  | 0 |  | 0 |  | 0 |  | 0 |  | 0 |  | 0 |  |  |  |  | 0 | [6 empty] | DIL
43 | PC-KANCELÁŘSKÁ ŽIDLE-C 1.11 A | Kancelářská židlel - D+M+D | ks | 2 |  | 0 |  | 0 |  | 0 | 21 | 0 | 0 | 0 | 0 | 0 |  | Vlastní | Indiv | 0 | 0 |  | Práce | Běžná |  |  |  | POL1_
44 | PC-KANCELÁŘSKÝ STUL-C 1.11 A | Kancelářský stůl - D+M+D | ks | 2 |  | 0 |  | 0 |  | 0 | 21 | 0 | 0 | 0 | 0 | 0 |  | Vlastní | Indiv | 0 | 0 |  | Práce | Běžná |  |  |  | POL1_
45 | PC-LEDNIČKA-C 1.11 A | Lednička - D+M+D | ks | 1 |  | 0 |  | 0 |  | 0 | 21 | 0 | 0 | 0 | 0 | 0 |  | Vlastní | Indiv | 0 | 0 |  | Práce | Běžná |  |  |  | POL1_
46 | PC-MIKROVLNKA-C 1.11 A | Mikrovlnka - D+M+D | ks | 1 |  | 0 |  | 0 |  | 0 | 21 | 0 | 0 | 0 | 0 | 0 |  | Vlastní | Indiv | 0 | 0 |  | Práce | Běžná |  |  |  | POL1_
47 | PC-RYCHLOVAR.KONVICE-C 1.11 A | Rychlovarná konvice - D+M+D | ks | 1 |  | 0 |  | 0 |  | 0 | 21 | 0 | 0 | 0 | 0 | 0 |  | Vlastní | Indiv | 0 | 0 |  | Práce | Běžná |  |  |  | POL1_
48 | PC-SKŘIŇ-C 1.11 A | Skřiň - D+M+D | ks | 1 |  | 0 |  | 0 |  | 0 | 21 | 0 | 0 | 0 | 0 | 0 |  | Vlastní | Indiv | 0 | 0 |  | Práce | Běžná |  |  |  | POL1_
Díl: | C 2.01 | 2.NP - Aktivní místnost pro klienty C 2.01 |  |  |  | 0 |  | 0 |  | 0 |  | 0 |  | 0 |  | 0 |  |  |  |  | 0 | [6 empty] | DIL
49 | PC-2xSETY STUL+8xŽIDLE | 2xsety stůl a 8xžidle - D+M+D | ks | 2 |  | 0 |  | 0 |  | 0 | 21 | 0 | 0 | 0 | 0 | 0 |  | Vlastní | Indiv | 0 | 0 |  | Práce | Běžná |  |  |  | POL1_
50 | PC-KANCELÁŘSKÁ ŽIDLE-C 2.01 | Kancelářská židle - D+M+D | ks | 1 |  | 0 |  | 0 |  | 0 | 21 | 0 | 0 | 0 | 0 | 0 |  | Vlastní | Indiv | 0 | 0 |  | Práce | Běžná |  |  |  | POL1_
51 | PC-KANCELÁŘSKÝ STUL-C 2.01 | Kancelářský stůl - D+M+D | ks | 1 |  | 0 |  | 0 |  | 0 | 21 | 0 | 0 | 0 | 0 | 0 |  | Vlastní | Indiv | 0 | 0 |  | Práce | Běžná |  |  |  | POL1_
52 | PC-RYCHLOVARNÁ KONVICE-C 2.01 | Rychlovarná konvice - D+M+D | ks | 1 |  | 0 |  | 0 |  | 0 | 21 | 0 | 0 | 0 | 0 | 0 |  | Vlastní | Indiv | 0 | 0 |  | Práce | Běžná |  |  |  | POL1_
Díl: | C 2.07 | 2.NP - Kuchyňka s jídelnou pro klienty C 2.07 |  |  |  | 0 |  | 0 |  | 0 |  | 0 |  | 0 |  | 0 |  |  |  |  | 0 | [6 empty] | DIL
53 | PC-2xSETY STUL+8xŽIDLE-C 2.07 | 2xsety stůl a 8xžidle - D+M+D | ks | 2 |  | 0 |  | 0 |  | 0 | 21 | 0 | 0 | 0 | 0 | 0 |  | Vlastní | Indiv | 0 | 0 |  | Práce | Běžná |  |  |  | POL1_
54 | PC-ČTYŘPLOTÝNKOVÝ VAŘIČ | Čtyřplotýnkový vařič - D+M+D | ks | 1 |  | 0 |  | 0 |  | 0 | 21 | 0 | 0 | 0 | 0 | 0 |  | Vlastní | Indiv | 0 | 0 |  | Práce | Běžná |  |  |  | POL1_
55 | PC-ELEKTRICKÁ TROUBA-C 2.07 | Elektrická trouba - D+M+D | ks | 1 |  | 0 |  | 0 |  | 0 | 21 | 0 | 0 | 0 | 0 | 0 |  | Vlastní | Indiv | 0 | 0 |  | Práce | Běžná |  |  |  | POL1_
56 | PC-LEDNIČKA-C 2.07 | Lednička - D+M+D | ks | 1 |  | 0 |  | 0 |  | 0 | 21 | 0 | 0 | 0 | 0 | 0 |  | Vlastní | Indiv | 0 | 0 |  | Práce | Běžná |  |  |  | POL1_
57 | PC-MIKROVLNKA-C 2.07 | Mikrovlnka - D+M+D | ks | 1 |  | 0 |  | 0 |  | 0 | 21 | 0 | 0 | 0 | 0 | 0 |  | Vlastní | Indiv | 0 | 0 |  | Práce | Běžná |  |  |  | POL1_
58 | PC-MYČKA-C 2.07 | Myčka - D+M+D | ks | 1 |  | 0 |  | 0 |  | 0 | 21 | 0 | 0 | 0 | 0 | 0 |  | Vlastní | Indiv | 0 | 0 |  | Práce | Běžná |  |  |  | POL1_
59 | PC-ODSAVAČ PAR-C 2.07 | Odsavač(digestoř) recyrkulační bez odtahu - D+M+D | ks | 1 |  | 0 |  | 0 |  | 0 | 21 | 0 | 0 | 0 | 0 | 0 |  | Vlastní | Indiv | 0 | 0 |  | Práce | Běžná |  |  |  | POL1_
60 | PC-RYCHLOVARNÁ KONVICE-C 2.07 | Rychlovarná konvice - D+M+D | ks | 1 |  | 0 |  | 0 |  | 0 | 21 | 0 | 0 | 0 | 0 | 0 |  | Vlastní | Indiv | 0 | 0 |  | Práce | Běžná |  |  |  | POL1_
Díl: | C 2.08 | 2.NP - Šatna personálu C 2.08 |  |  |  | 0 |  | 0 |  | 0 |  | 0 |  | 0 |  | 0 |  |  |  |  | 0 | [6 empty] | DIL
61 | PC-LEDNICE-C 2.08 | Lednice - D+M+D | ks | 1 |  | 0 |  | 0 |  | 0 | 21 | 0 | 0 | 0 | 0 | 0 |  | Vlastní | Indiv | 0 | 0 |  | Práce | Běžná |  |  |  | POL1_
62 | PC-MIKROVLNKA-C 2.08 | Mikrovlnka - D+M+D | ks | 1 |  | 0 |  | 0 |  | 0 | 21 | 0 | 0 | 0 | 0 | 0 |  | Vlastní | Indiv | 0 | 0 |  | Práce | Běžná |  |  |  | POL1_
63 | PC-RYCHLOVARNÁ KONVICE-C 2.08 | Rychlovarná konvice - D+M+D | ks | 1 |  | 0 |  | 0 |  | 0 | 21 | 0 | 0 | 0 | 0 | 0 |  | Vlastní | Indiv | 0 | 0 |  | Práce | Běžná |  |  |  | POL1_
64 | PC-STUL MALÝ-C 2.08 | Stůl malý - D+M+D | ks | 1 |  | 0 |  | 0 |  | 0 | 21 | 0 | 0 | 0 | 0 | 0 |  | Vlastní | Indiv | 0 | 0 |  | Práce | Běžná |  |  |  | POL1_
65 | PC-ŽIDLE-C 2.08 | Židle - D+M+D | ks | 4 |  | 0 |  | 0 |  | 0 | 21 | 0 | 0 | 0 | 0 | 0 |  | Vlastní | Indiv | 0 | 0 |  | Práce | Běžná |  |  |  | POL1_
Díl: | C 2.12 | 2.NP - Místnost pro personál C 2.12 |  |  |  | 0 |  | 0 |  | 0 |  | 0 |  | 0 |  | 0 |  |  |  |  | 0 | [6 empty] | DIL
66 | PC-KANCELÁŘSKÁ ŽIDLE-C 2.12 | Kancelářská židle - D+M+D | ks | 2 |  | 0 |  | 0 |  | 0 | 21 | 0 | 0 | 0 | 0 | 0 |  | Vlastní | Indiv | 0 | 0 |  | Práce | Běžná |  |  |  | POL1_
67 | PC-KANCELÁŘSKÝ STUL-C 2.12 | Kancelářský stůl - D+M+D | ks | 2 |  | 0 |  | 0 |  | 0 | 21 | 0 | 0 | 0 | 0 | 0 |  | Vlastní | Indiv | 0 | 0 |  | Práce | Běžná |  |  |  | POL1_
68 | PC-LEDNIČKA-C 2.12 | Lednička - D+M+D | ks | 1 |  | 0 |  | 0 |  | 0 | 21 | 0 | 0 | 0 | 0 | 0 |  | Vlastní | Indiv | 0 | 0 |  | Práce | Běžná |  |  |  | POL1_
69 | PC-MIKROVLNKA-C 2.12 | Mikrovlnka - D+M+D | ks | 1 |  | 0 |  | 0 |  | 0 | 21 | 0 | 0 | 0 | 0 | 0 |  | Vlastní | Indiv | 0 | 0 |  | Práce | Běžná |  |  |  | POL1_
70 | PC-RYCHLOVARNÁ KONVICE-C 2.12 | Rychlovarná konvice - D+M+D | ks | 1 |  | 0 |  | 0 |  | 0 | 21 | 0 | 0 | 0 | 0 | 0 |  | Vlastní | Indiv | 0 | 0 |  | Práce | Běžná |  |  |  | POL1_
71 | PC-SKŘIŇ-C 2.12 | Skřiň - D+M+D | ks | 1 |  | 0 |  | 0 |  | 0 | 21 | 0 | 0 | 0 | 0 | 0 |  | Vlastní | Indiv | 0 | 0 |  | Práce | Běžná |  |  |  | POL1_
Díl: | M39 | Montáže zdravotnických a laboratorních zařízení |  |  |  | 0 |  | 0 |  | 0 |  | 0 |  | 0 |  | 0 |  |  |  |  | 0 | [6 empty] | DIL
72 | PC-LEDNIČKA MALÁ | Lednička malá - D+M+D, - všechny jednolůžkové pokoje pro klienty | ks | 16 |  | 0 |  | 0 |  | 0 | 21 | 0 | 0 | 0 | 0 | 0 |  | Vlastní | Indiv | 0 | 0 |  | Práce | Běžná |  |  |  | POL1_
73 | PC-ROZKLÁDACÍ POHOVKA | Rozkládací pohovka pro doprovázející - D+M+D, - všechny jednolůžkové pokoje pro klienty | ks | 16 |  | 0 |  | 0 |  | 0 | 21 | 0 | 0 | 0 | 0 | 0 |  | Vlastní | Indiv | 0 | 0 |  | Práce | Běžná |  |  |  | POL1_
74 | PC-STUL MALÝ | Stůl malý - D+M+D, - všechny jednolůžkové pokoje pro klienty | ks | 16 |  | 0 |  | 0 |  | 0 | 21 | 0 | 0 | 0 | 0 | 0 |  | Vlastní | Indiv | 0 | 0 |  | Práce | Běžná |  |  |  | POL1_
75 | PC-ŠATNÍ SKŘIŇ | Šatní skřiň - D+M+D, - všechny jednolůžkové pokoje pro klienty | ks | 16 |  | 0 |  | 0 |  | 0 | 21 | 0 | 0 | 0 | 0 | 0 |  | Vlastní | Indiv | 0 | 0 |  | Práce | Běžná |  |  |  | POL1_
76 | PC-ŽIDLE-POKOJ | Židle - D+M+D, - všechny jednolůžkové pokoje pro klienty | ks | 16 |  | 0 |  | 0 |  | 0 | 21 | 0 | 0 | 0 | 0 | 0 |  | Vlastní | Indiv | 0 | 0 |  | Práce | Běžná |  |  |  | POL1_
[26 empty] | 12 | 21 | DPH
| Celkem |  |  |  |  | 0 | [19 empty] | 0 | 0 | SUM
END
Note on S6: Jedná se o informaci, zda se jedná o položku, která je do rozpočtu zadána z cenové soustavy RTS, nebo vlastní.
Note on T6: Jedná se o název CÚ, která je zadána u položky rozpočtu

## SO02 01 Pol
Položkový soupis prací a dodávek | [27 empty] | #TypZaznamu#
S: | 11518-003-000 - I.et | POBYTOVÁ ODLEHČOVACÍ SLUŽBA VELEHRAD | [25 empty] | STA
O: | SO02 | SO 02 Areálové rozvody kanalizace a vody | [22 empty] | STA |  |  | OBJ
R: | 01 | D2.04 Areálové rozvody kanalizace a vody | [25 empty] | ROZ
P.č. | Číslo položky | Název položky | MJ | Množství | Cena / MJ | Celkem | Dodávka | Dodávka celk. | Montáž | Montáž celk. | DPH | Cena s DPH | Hmotnost / MJ | Hmotnost celk.(t) | Dem. hmotnost / MJ | Dem. hmotnost celk.(t) | Ceník | Cen. soustava / platnost | Cenová úroveň | Nhod / MJ | Nhod celk. | Dodavatel | Typ položky | Stav položky
Díl: | 1 | Zemní práce |  |  |  | 0 |  | 0 |  | 0 |  | 0 |  | 115.05 |  | 0 |  |  |  |  | 567.56 | [6 empty] | DIL
1 | 119001411R00 | Dočasné zajištění podzemního potrubí nebo vedení betonového potrubí DN do 200 mm | m | 2 |  | 0 |  | 0 |  | 0 | 21 | 0 | 0.0107 | 0.02 | 0 | 0 | 800-1 | RTS 24/ I | RTS 24/ I | 0.908 | 1.82 |  | Práce | Běžná |  |  |  | POL1_
|  | ve výkopišti ve stavu a poloze, ve kterých byla na začátku zemních prací, a to podepřením, vzepřením nebo vyvěšením, případně s ochranným bedněním, se zřízením a odstraněním zajišťovací konstrukce a včetně opotřebení použitých materiálů, | [25 empty] | SPI |  | ve výkopišti ve stavu a poloze, ve kterých byla na začátku zemních prací, a to podepřením, vzepřením nebo vyvěšením, případně s ochranným bedněním, se zřízením a odstraněním zajišťovací konstrukce a včetně opotřebení použitých materiálů,
2 | 119001421R00 | Dočasné zajištění podzemního potrubí nebo vedení kabelů do 3 kabelů | m | 2 |  | 0 |  | 0 |  | 0 | 21 | 0 | 0.02478 | 0.05 | 0 | 0 | 800-1 | RTS 24/ I | RTS 24/ I | 0.547 | 1.09 |  | Práce | Běžná |  |  |  | POL1_
|  | ve výkopišti ve stavu a poloze, ve kterých byla na začátku zemních prací, a to podepřením, vzepřením nebo vyvěšením, případně s ochranným bedněním, se zřízením a odstraněním zajišťovací konstrukce a včetně opotřebení použitých materiálů, | [25 empty] | SPI |  | ve výkopišti ve stavu a poloze, ve kterých byla na začátku zemních prací, a to podepřením, vzepřením nebo vyvěšením, případně s ochranným bedněním, se zřízením a odstraněním zajišťovací konstrukce a včetně opotřebení použitých materiálů,
3 | 130001101R00 | Příplatek k cenám za ztížené vykopávky v horninách jakékoliv třídy | m3 | 5.4 |  | 0 |  | 0 |  | 0 | 21 | 0 | 0 | 0 | 0 | 0 | 800-1 | RTS 24/ I | RTS 24/ I | 1.763 | 9.52 |  | Práce | Běžná |  |  |  | POL1_
|  | Příplatek k cenám hloubených vykopávek za ztížení vykopávky v blízkosti podzemního vedení nebo výbušnin pro jakoukoliv třídu horniny. | [25 empty] | SPI |  | Příplatek k cenám hloubených vykopávek za ztížení vykopávky v blízkosti podzemního vedení nebo výbušnin pro jakoukoliv třídu horniny.
4 | 131301112R00 | Hloubení nezapažených jam a zářezů do 1000 m3, v hornině 4, hloubení strojně | m3 | 170.6 |  | 0 |  | 0 |  | 0 | 21 | 0 | 0 | 0 | 0 | 0 | 800-1 | RTS 24/ I | RTS 24/ I | 0.155 | 26.44 |  | Práce | Běžná |  |  |  | POL1_
|  | kromě zářezů se šikmými stěnami pro podzemní vedení, s urovnáním dna do předepsaného profilu a spádu, s případným nutným přemístěním ve výkopišti a dále buď s přemístěním výkopku na přilehlém terénu na vzdálenost do 3 m od okraje jámy nebo s naložením na dopravní prostředek, | [25 empty] | SPI |  | kromě zářezů se šikmými stěnami pro podzemní vedení, s urovnáním dna do předepsaného profilu a spádu, s případným nutným přemístěním ve výkopišti a dále buď s přemístěním výkopku na přilehlém terénu na vzdálenost do 3 m od okraje jámy nebo s naložením na dopravní prostředek,
|  | 170,6 |  | 170.6 | [23 empty] | VV | 0
5 | 131301119R00 | Hloubení nezapažených jam a zářezů příplatek za lepivost, v hornině 4, | m3 | 170.6 |  | 0 |  | 0 |  | 0 | 21 | 0 | 0 | 0 | 0 | 0 | 800-1 | RTS 24/ I | RTS 24/ I | 0.1024 | 17.47 |  | Práce | Běžná |  |  |  | POL1_
|  | kromě zářezů se šikmými stěnami pro podzemní vedení, s urovnáním dna do předepsaného profilu a spádu, s případným nutným přemístěním ve výkopišti a dále buď s přemístěním výkopku na přilehlém terénu na vzdálenost do 3 m od okraje jámy nebo s naložením na dopravní prostředek, | [25 empty] | SPI |  | kromě zářezů se šikmými stěnami pro podzemní vedení, s urovnáním dna do předepsaného profilu a spádu, s případným nutným přemístěním ve výkopišti a dále buď s přemístěním výkopku na přilehlém terénu na vzdálenost do 3 m od okraje jámy nebo s naložením na dopravní prostředek,
|  | Odkaz na mn. položky pořadí 4 : 170,60000 |  | 170.6 | [23 empty] | VV | 5
6 | 132301212R00 | Hloubení rýh šířky přes 60 do 200 cm do 1000 m3, v hornině 4, hloubení strojně | m3 | 170.48 |  | 0 |  | 0 |  | 0 | 21 | 0 | 0 | 0 | 0 | 0 | 800-1 | RTS 24/ I | RTS 24/ I | 0.291 | 49.61 |  | Práce | Běžná |  |  |  | POL1_
|  | zapažených i nezapažených, s urovnáním dna do předepsaného profilu a spádu, s případně nutným přehozením výkopku na vzdálenost do 3 m ve výkopišti, s přehozením výkopku na přilehlém terénu na vzdálenost do 5 m od podélné osy rýhy nebo s naložením výkopku na dopravní prostředek. | [25 empty] | SPI |  | zapažených i nezapažených, s urovnáním dna do předepsaného profilu a spádu, s případně nutným přehozením výkopku na vzdálenost do 3 m ve výkopišti, s přehozením výkopku na přilehlém terénu na vzdálenost do 5 m od podélné osy rýhy nebo s naložením výkopku na dopravní prostředek.
|  | 1,0*1,6*8 |  | 12.8 | [23 empty] | VV | 0
|  | 0,9*1,2*31 |  | 33.48 | [23 empty] | VV | 0
|  | 0,9*1,2*105 |  | 113.4 | [23 empty] | VV | 0
|  | 0,9*1,2*10 |  | 10.8 | [23 empty] | VV | 0
7 | 132301219R00 | Hloubení rýh šířky přes 60 do 200 cm příplatek za lepivost, v hornině 4, | m3 | 170.48 |  | 0 |  | 0 |  | 0 | 21 | 0 | 0 | 0 | 0 | 0 | 800-1 | RTS 24/ I | RTS 24/ I | 0.1483 | 25.28 |  | Práce | Běžná |  |  |  | POL1_
|  | zapažených i nezapažených, s urovnáním dna do předepsaného profilu a spádu, s případně nutným přehozením výkopku na vzdálenost do 3 m ve výkopišti, s přehozením výkopku na přilehlém terénu na vzdálenost do 5 m od podélné osy rýhy nebo s naložením výkopku na dopravní prostředek. | [25 empty] | SPI |  | zapažených i nezapažených, s urovnáním dna do předepsaného profilu a spádu, s případně nutným přehozením výkopku na vzdálenost do 3 m ve výkopišti, s přehozením výkopku na přilehlém terénu na vzdálenost do 5 m od podélné osy rýhy nebo s naložením výkopku na dopravní prostředek.
|  | Odkaz na mn. položky pořadí 6 : 170,48000 |  | 170.48 | [23 empty] | VV | 5
8 | 139711101RT4 | Vykopávka v uzavřených prostorách v hornině 4 | m3 | 22.95 |  | 0 |  | 0 |  | 0 | 21 | 0 | 0 | 0 | 0 | 0 | 800-1 | RTS 24/ I | RTS 24/ I | 6.298 | 144.54 |  | Práce | Běžná |  |  |  | POL1_
|  | s naložením výkopku na dopravní prostředek | [25 empty] | SPI
|  | 0,9*1,7*15 |  | 22.95 | [23 empty] | VV | 0
9 | 161101101R00 | Svislé přemístění výkopku z horniny 1 až 4, při hloubce výkopu přes 1 do 2,5 m | m3 | 364.03 |  | 0 |  | 0 |  | 0 | 21 | 0 | 0 | 0 | 0 | 0 | 800-1 | RTS 24/ I | RTS 24/ I | 0.345 | 125.59 |  | Práce | Běžná |  |  |  | POL1_
|  | bez naložení do dopravní nádoby, ale s vyprázdněním dopravní nádoby na hromadu nebo na dopravní prostředek, | [25 empty] | SPI |  | bez naložení do dopravní nádoby, ale s vyprázdněním dopravní nádoby na hromadu nebo na dopravní prostředek,
|  | Odkaz na mn. položky pořadí 8 : 22,95000 |  | 22.95 | [23 empty] | VV | 5
|  | Odkaz na mn. položky pořadí 4 : 170,60000 |  | 170.6 | [23 empty] | VV | 5
|  | Odkaz na mn. položky pořadí 6 : 170,48000 |  | 170.48 | [23 empty] | VV | 5
10 | 162701105R00 | Vodorovné přemístění výkopku z horniny 1 až 4, na vzdálenost přes 9 000 do 10 000 m | m3 | 109.0085 |  | 0 |  | 0 |  | 0 | 21 | 0 | 0 | 0 | 0 | 0 | 800-1 | RTS 24/ I | RTS 24/ I | 0.011 | 1.2 |  | Práce | Běžná |  |  |  | POL1_
|  | po suchu, bez naložení výkopku, avšak se složením bez rozhrnutí, zpáteční cesta vozidla. | [25 empty] | SPI
|  | 1,0*0,463*8 |  | 3.704 | [23 empty] | VV | 0
|  | 0,9*0,545*31 |  | 15.2055 | [23 empty] | VV | 0
|  | 0,9*0,57*105 |  | 53.865 | [23 empty] | VV | 0
|  | 0,9*0,62*10 |  | 5.58 | [23 empty] | VV | 0
|  | 0,9*0,62*13 |  | 7.254 | [23 empty] | VV | 0
|  | 23,4 |  | 23.4 | [23 empty] | VV | 0
11 | 167101102R00 | Nakládání, skládání, překládání neulehlého výkopku nakládání výkopku přes 100 m3, z horniny 1 až 4 | m3 | 109.0085 |  | 0 |  | 0 |  | 0 | 21 | 0 | 0 | 0 | 0 | 0 | 800-1 | RTS 24/ I | RTS 24/ I | 0.053 | 5.78 |  | Práce | Běžná |  |  |  | POL1_
|  | Odkaz na mn. položky pořadí 10 : 109,00850 |  | 109.0085 | [23 empty] | VV | 5
12 | 171201201R00 | Uložení sypaniny na dočasnou skládku tak, že na 1 m2 plochy připadá přes 2 m3 výkopku nebo ornice | m3 | 109.0085 |  | 0 |  | 0 |  | 0 | 21 | 0 | 0 | 0 | 0 | 0 | 800-1 | RTS 24/ I | RTS 24/ I | 0.009 | 0.98 |  | Práce | Běžná |  |  |  | POL1_
|  | Odkaz na mn. položky pořadí 10 : 109,00850 |  | 109.0085 | [23 empty] | VV | 5
13 | 174101101R00 | Zásyp sypaninou se zhutněním jam, šachet, rýh nebo kolem objektů v těchto vykopávkách | m3 | 251.9615 |  | 0 |  | 0 |  | 0 | 21 | 0 | 0 | 0 | 0 | 0 | 800-1 | RTS 24/ I | RTS 24/ I | 0.202 | 50.9 |  | Práce | Běžná |  |  |  | POL1_
|  | z jakékoliv horniny s uložením výkopku po vrstvách, | [25 empty] | SPI
|  | 1,0*1,137*8 |  | 9.096 | [23 empty] | VV | 0
|  | 0,9*0,655*31 |  | 18.2745 | [23 empty] | VV | 0
|  | 0,9*0,63*105 |  | 59.535 | [23 empty] | VV | 0
|  | 0,9*0,58*10 |  | 5.22 | [23 empty] | VV | 0
|  | 0,9*1,08*13 |  | 12.636 | [23 empty] | VV | 0
|  | 147,2 |  | 147.2 | [23 empty] | VV | 0
14 | 175101101RT2 | Obsyp potrubí bez prohození sypaniny, s dodáním štěrkopísku frakce 0 - 22 mm | m3 | 67.6365 |  | 0 |  | 0 |  | 0 | 21 | 0 | 1.7 | 114.98 | 0 | 0 | 800-1 | RTS 24/ I | RTS 24/ I | 1.587 | 107.34 |  | Práce | Běžná |  |  |  | POL1_
|  | sypaninou z vhodných hornin tř. 1 - 4 nebo materiálem připraveným podél výkopu ve vzdálenosti do 3 m od jeho kraje, pro jakoukoliv hloubku výkopu a jakoukoliv míru zhutnění, | [25 empty] | SPI |  | sypaninou z vhodných hornin tř. 1 - 4 nebo materiálem připraveným podél výkopu ve vzdálenosti do 3 m od jeho kraje, pro jakoukoliv hloubku výkopu a jakoukoliv míru zhutnění,
|  | 1,0*0,363*8 |  | 2.904 | [23 empty] | VV | 0
|  | 0,9*0,425*31 |  | 11.8575 | [23 empty] | VV | 0
|  | 0,9*0,45*105 |  | 42.525 | [23 empty] | VV | 0
|  | 0,9*0,5*10 |  | 4.5 | [23 empty] | VV | 0
|  | 0,9*0,5*13 |  | 5.85 | [23 empty] | VV | 0
15 | 199000002R00 | Poplatky za skládku horniny 1- 4, skupina 17 05 04 z Katalogu odpadů | m3 | 109.0085 |  | 0 |  | 0 |  | 0 | 21 | 0 | 0 | 0 | 0 | 0 | 800-1 | RTS 24/ I | RTS 24/ I | 0 | 0 |  | Práce | Běžná |  |  |  | POL1_
|  | Odkaz na mn. položky pořadí 10 : 109,00850 |  | 109.0085 | [23 empty] | VV | 5
Díl: | 4 | Vodorovné konstrukce |  |  |  | 0 |  | 0 |  | 0 |  | 0 |  | 45.63 |  | 0 |  |  |  |  | 33.04 | [6 empty] | DIL
16 | 273321411R00 | Beton základových desek železový třídy C 25/30, Beton čerstvý obyčejný; C 25/30; prostředí: X0; cement: CEM I; Dmax = 22 mm; S 3 | m3 | 2.2 |  | 0 |  | 0 |  | 0 | 21 | 0 | 2.525 | 5.56 | 0 | 0 | 801-1 | RTS 24/ I | RTS 24/ I | 0.48 | 1.06 |  | Práce | Běžná |  |  |  | POL1_
|  | bez dodávky a uložení výztuže | [25 empty] | SPI
17 | 273362021R00 | Výztuž základových desek ze svařovaných sítí ze svařovaných sítí | t | 0.066 |  | 0 |  | 0 |  | 0 | 21 | 0 | 1.057 | 0.07 | 0 | 0 | 801-1 | RTS 24/ I | RTS 24/ I | 15.231 | 1.01 |  | Práce | Běžná |  |  |  | POL1_
|  | včetně distančních prvků | [25 empty] | SPI
18 | 451572111R00 | Lože pod potrubí, stoky a drobné objekty z kameniva drobného těženého 0÷4 mm | m3 | 17.972 |  | 0 |  | 0 |  | 0 | 21 | 0 | 1.8908 | 33.98 | 0 | 0 | 827-1 | RTS 24/ I | RTS 24/ I | 1.695 | 30.46 |  | Práce | Běžná |  |  |  | POL1_
|  | v otevřeném výkopu, | [25 empty] | SPI
|  | 0,1*1,0*8 |  | 0.8 | [23 empty] | VV | 0
|  | 0,12*0,9*31 |  | 3.348 | [23 empty] | VV | 0
|  | 0,12*0,9*105 |  | 11.34 | [23 empty] | VV | 0
|  | 0,12*0,9*10 |  | 1.08 | [23 empty] | VV | 0
|  | 0,12*0,9*13 |  | 1.404 | [23 empty] | VV | 0
19 | 564791111R00 | Podklad z kameniva drceného podklad pro zpevněné plochy z kameniva drceného se zhutněním frakce 0 - 63 mm | m3 | 2.73 |  | 0 |  | 0 |  | 0 | 21 | 0 | 2.204 | 6.02 | 0 | 0 | 800-2 | RTS 24/ I | RTS 24/ I | 0.185 | 0.51 |  | Práce | Běžná |  |  |  | POL1_
|  | pro zpevněné plochy se zhutněním, | [25 empty] | SPI
Díl: | 5 | Komunikace |  |  |  | 0 |  | 0 |  | 0 |  | 0 |  | 1.76 |  | 0.93 |  |  |  |  | 3.09 | [6 empty] | DIL
20 | 979990001T00 | Poplatek za skládku stavební suti | t | 0.9348 |  | 0 |  | 0 |  | 0 | 21 | 0 | 0 | 0 | 0 | 0 |  | Vlastní | Kalkul | 0 | 0 |  | Práce | Běžná |  |  |  | POL1_
|  | Odkaz na dem. hmot. položky pořadí 21 : 0,93480 |  | 0.9348 | [23 empty] | VV | 7
21 | 113107100RAE | Odstranění bet.vozovky, kryt tl. 8 cm, pl.do 50 m2, včetně naložení a odvozu na skládku do 10 km | m2 | 1.5 |  | 0 |  | 0 |  | 0 | 21 | 0 | 0 | 0 | 0.6232 | 0.93 |  | RTS 24/ I | RTS 24/ I | 1.918 | 2.88 |  | Agregovaná položka | Běžná |  |  |  | POL2_
22 | 581112001RA0 | Komunikace z betonu celkové tloušťky 500 mm bez zemních prací | m2 | 1.5 |  | 0 |  | 0 |  | 0 | 21 | 0 | 1.1712 | 1.76 | 0 | 0 | AP-HSV | RTS 24/ I | RTS 24/ I | 0.13888 | 0.21 |  | Agregovaná položka | Běžná |  |  |  | POL2_
Díl: | 63 | Podlahy a podlahové konstrukce |  |  |  | 0 |  | 0 |  | 0 |  | 0 |  | 0.72 |  | 0 |  |  |  |  | 32.44 | [6 empty] | DIL
23 | 631351101R00 | Bednění stěn, rýh a otvorů v podlahách zřízení | m2 | 51 |  | 0 |  | 0 |  | 0 | 21 | 0 | 0.0141 | 0.72 | 0 | 0 | 801-1 | RTS 24/ I | RTS 24/ I | 0.396 | 20.2 |  | Práce | Běžná |  |  |  | POL1_
|  | 2*1,7*15 |  | 51 | [23 empty] | VV | 0
24 | 631351102R00 | Bednění stěn, rýh a otvorů v podlahách odstranění | m2 | 51 |  | 0 |  | 0 |  | 0 | 21 | 0 | 0 | 0 | 0 | 0 | 801-1 | RTS 24/ I | RTS 24/ I | 0.24 | 12.24 |  | Práce | Běžná |  |  |  | POL1_
|  | 2*1,7*15 |  | 51 | [23 empty] | VV | 0
Díl: | 8 | Trubní vedení |  |  |  | 0 |  | 0 |  | 0 |  | 0 |  | 18.32 |  | 0 |  |  |  |  | 115.64 | [6 empty] | DIL
25 | 388129330R00 | Montáž prefa.kanálů ze ŽB uzavřený profil do 6,5 t | kus | 2 |  | 0 |  | 0 |  | 0 | 21 | 0 | 0.47045 | 0.94 | 0 | 0 |  | RTS 24/ I | RTS 24/ I | 3.355 | 6.71 |  | Práce | Běžná |  |  |  | POL1_
26 | 388129760R00 | Montáž prefa.kanálů ze ŽB, krycích desek do 6,5 t | kus | 1 |  | 0 |  | 0 |  | 0 | 21 | 0 | 0.27883 | 0.28 | 0 | 0 |  | RTS 24/ I | RTS 24/ I | 1.27 | 1.27 |  | Práce | Běžná |  |  |  | POL1_
27 | 871211121R00 | Montáž potrubí z plastických hmot z tlakových trubek polyetylenových, vnějšího průměru 63 mm | m | 8 |  | 0 |  | 0 |  | 0 | 21 | 0 | 0 | 0 | 0 | 0 | 827-1 | RTS 24/ I | RTS 24/ I | 0.054 | 0.43 |  | Práce | Běžná |  |  |  | POL1_
|  | v otevřeném výkopu, | [25 empty] | SPI
28 | 871313121R00 | Montáž potrubí z trub z plastů těsněných gumovým kroužkem DN 150 mm | m | 136 |  | 0 |  | 0 |  | 0 | 21 | 0 | 0 | 0 | 0 | 0 | 827-1 | RTS 24/ I | RTS 24/ I | 0.066 | 8.98 |  | Práce | Běžná |  |  |  | POL1_
|  | v otevřeném výkopu ve sklonu do 20 %, | [25 empty] | SPI
|  | Odkaz na mn. položky pořadí 50 : 31,00000 |  | 31 | [23 empty] | VV | 5
|  | Odkaz na mn. položky pořadí 51 : 105,00000 |  | 105 | [23 empty] | VV | 5
29 | 871353121R00 | Montáž potrubí z trub z plastů těsněných gumovým kroužkem DN 200 mm | m | 23 |  | 0 |  | 0 |  | 0 | 21 | 0 | 1e-05 | 0 | 0 | 0 | 827-1 | RTS 24/ I | RTS 24/ I | 0.08 | 1.84 |  | Práce | Běžná |  |  |  | POL1_
|  | v otevřeném výkopu ve sklonu do 20 %, | [25 empty] | SPI
|  | Odkaz na mn. položky pořadí 52 : 23,00000 |  | 23 | [23 empty] | VV | 5
30 | 877353121R00 | Montáž tvarovek na potrubí z trub z plastů těsněných gumovým kroužkem odbočných DN 200 mm | kus | 5 |  | 0 |  | 0 |  | 0 | 21 | 0 | 3e-05 | 0 | 0 | 0 | 827-1 | RTS 24/ I | RTS 24/ I | 0.33 | 1.65 |  | Práce | Běžná |  |  |  | POL1_
|  | v otevřeném výkopu, | [25 empty] | SPI
|  | Odkaz na mn. položky pořadí 69 : 1,00000 |  | 1 | [23 empty] | VV | 5
|  | Odkaz na mn. položky pořadí 70 : 4,00000 |  | 4 | [23 empty] | VV | 5
31 | 877313122R00 | Montáž tvarovek na potrubí z trub z plastů těsněných gumovým kroužkem přesuvek DN 150 mm | kus | 30 |  | 0 |  | 0 |  | 0 | 21 | 0 | 3e-05 | 0 | 0 | 0 | 827-1 | RTS 24/ I | RTS 24/ I | 0.3 | 9 |  | Práce | Běžná |  |  |  | POL1_
|  | v otevřeném výkopu, | [25 empty] | SPI
|  | Odkaz na mn. položky pořadí 71 : 12,00000 |  | 12 | [23 empty] | VV | 5
|  | Odkaz na mn. položky pořadí 72 : 18,00000 |  | 18 | [23 empty] | VV | 5
32 | 877353122R00 | Montáž tvarovek na potrubí z trub z plastů těsněných gumovým kroužkem přesuvek DN 200 mm | kus | 4 |  | 0 |  | 0 |  | 0 | 21 | 0 | 4e-05 | 0 | 0 | 0 | 827-1 | RTS 24/ I | RTS 24/ I | 0.355 | 1.42 |  | Práce | Běžná |  |  |  | POL1_
|  | v otevřeném výkopu, | [25 empty] | SPI
|  | Odkaz na mn. položky pořadí 73 : 4,00000 |  | 4 | [23 empty] | VV | 5
33 | 877313123R00 | Montáž tvarovek na potrubí z trub z plastů těsněných gumovým kroužkem jednoosých DN 150 mm | kus | 41 |  | 0 |  | 0 |  | 0 | 21 | 0 | 1e-05 | 0 | 0 | 0 | 827-1 | RTS 24/ I | RTS 24/ I | 0.176 | 7.22 |  | Práce | Běžná |  |  |  | POL1_
|  | v otevřeném výkopu, | [25 empty] | SPI
|  | Odkaz na mn. položky pořadí 64 : 28,00000 |  | 28 | [23 empty] | VV | 5
|  | Odkaz na mn. položky pořadí 65 : 1,00000 |  | 1 | [23 empty] | VV | 5
|  | Odkaz na mn. položky pořadí 66 : 4,00000 |  | 4 | [23 empty] | VV | 5
|  | Odkaz na mn. položky pořadí 67 : 8,00000 |  | 8 | [23 empty] | VV | 5
34 | 877353123R00 | Montáž tvarovek na potrubí z trub z plastů těsněných gumovým kroužkem jednoosých DN 200 mm | kus | 3 |  | 0 |  | 0 |  | 0 | 21 | 0 | 2e-05 | 0 | 0 | 0 | 827-1 | RTS 24/ I | RTS 24/ I | 0.206 | 0.62 |  | Práce | Běžná |  |  |  | POL1_
|  | v otevřeném výkopu, | [25 empty] | SPI
|  | Odkaz na mn. položky pořadí 68 : 3,00000 |  | 3 | [23 empty] | VV | 5
35 | 891241111R00 | Montáž vodovodních armatur na potrubí šoupátek v otevřeném výkopu nebo v šachtách s osazením zemní soupravy (bez poklopů), DN 80 mm | kus | 1 |  | 0 |  | 0 |  | 0 | 21 | 0 | 0.00022 | 0 | 0 | 0 | 827-1 | RTS 24/ I | RTS 24/ I | 1.554 | 1.55 |  | Práce | Běžná |  |  |  | POL1_
36 | 892271111R00 | Tlakové zkoušky vodovodního potrubí DN 100 nebo 125 mm | m | 8 |  | 0 |  | 0 |  | 0 | 21 | 0 | 0 | 0 | 0 | 0 | 827-1 | RTS 24/ I | RTS 24/ I | 0.044 | 0.35 |  | Práce | Běžná |  |  |  | POL1_1
|  | přísun, montáže, demontáže a odsunu zkoušecího čerpadla, napuštění tlakovou vodou a dodání vody pro tlakovou zkoušku, | [25 empty] | SPI |  | přísun, montáže, demontáže a odsunu zkoušecího čerpadla, napuštění tlakovou vodou a dodání vody pro tlakovou zkoušku,
37 | 892273111R00 | Proplach a desinfekce vodovodního potrubí DN od 80 do 125 mm | m | 8 |  | 0 |  | 0 |  | 0 | 21 | 0 | 0 | 0 | 0 | 0 | 827-1 | RTS 24/ I | RTS 24/ I | 0.21 | 1.68 |  | Práce | Běžná |  |  |  | POL1_1
|  | napuštění a vypuštění vody, dodání vody a desinfekčního prostředku, náklady na bakteriologický rozbor vody, | [25 empty] | SPI |  | napuštění a vypuštění vody, dodání vody a desinfekčního prostředku, náklady na bakteriologický rozbor vody,
38 | 892561111R00 | Zkoušky těsnosti kanalizačního potrubí zkouška těsnosti kanalizačního potrubí vodou do DN 125 mm | m | 31 |  | 0 |  | 0 |  | 0 | 21 | 0 | 0 | 0 | 0 | 0 | 827-1 | RTS 24/ I | RTS 24/ I | 0.048 | 1.49 |  | Práce | Běžná |  |  |  | POL1_
|  | vodou nebo vzduchem, | [25 empty] | SPI
|  | Odkaz na mn. položky pořadí 50 : 31,00000 |  | 31 | [23 empty] | VV | 5
39 | 892571111R00 | Zkoušky těsnosti kanalizačního potrubí zkouška těsnosti kanalizačního potrubí vodou do DN 200 mm | m | 128 |  | 0 |  | 0 |  | 0 | 21 | 0 | 0 | 0 | 0 | 0 | 827-1 | RTS 24/ I | RTS 24/ I | 0.059 | 7.55 |  | Práce | Běžná |  |  |  | POL1_
|  | vodou nebo vzduchem, | [25 empty] | SPI
|  | Odkaz na mn. položky pořadí 52 : 23,00000 |  | 23 | [23 empty] | VV | 5
|  | Odkaz na mn. položky pořadí 51 : 105,00000 |  | 105 | [23 empty] | VV | 5
40 | 892855112R00 | Kamerové prohlídky potrubí do 50 m | m | 40 |  | 0 |  | 0 |  | 0 | 21 | 0 | 0 | 0 | 0 | 0 | 827-1 | RTS 24/ I | RTS 24/ I | 0.06 | 2.4 |  | Práce | Běžná |  |  |  | POL1_
41 | 894421111RT1 | Osazení betonových dílců pro šachty podle DIN 4034 skruže rovné, o hmotnosti do 0,5 t | kus | 5 |  | 0 |  | 0 |  | 0 | 21 | 0 | 0 | 0 | 0 | 0 | 827-1 | RTS 24/ I | RTS 24/ I | 0.79 | 3.95 |  | Práce | Běžná |  |  |  | POL1_
|  | na kroužek, | [25 empty] | SPI
|  | Odkaz na mn. položky pořadí 88 : 1,00000 |  | 1 | [23 empty] | VV | 5
|  | Odkaz na mn. položky pořadí 89 : 1,00000 |  | 1 | [23 empty] | VV | 5
|  | Odkaz na mn. položky pořadí 90 : 1,00000 |  | 1 | [23 empty] | VV | 5
|  | Odkaz na mn. položky pořadí 91 : 2,00000 |  | 2 | [23 empty] | VV | 5
42 | 894423112RT1 | Osazení betonových dílců pro šachty podle DIN 4034 šachtového dna, o hmotnosti do 3 t | kus | 1 |  | 0 |  | 0 |  | 0 | 21 | 0 | 0 | 0 | 0 | 0 | 827-1 | RTS 24/ I | RTS 24/ I | 2.252 | 2.25 |  | Práce | Běžná |  |  |  | POL1_
|  | na kroužek, | [25 empty] | SPI
43 | 894431112R00 | Osazení plastových šachet z dílců 600 mm | kus | 1 |  | 0 |  | 0 |  | 0 | 21 | 0 | 0 | 0 | 0 | 0 | 827-1 | RTS 24/ I | RTS 24/ I | 1.4 | 1.4 |  | Práce | Běžná |  |  |  | POL1_
44 | 894432112R00 | Osazení plastových šachet revizních průměr 425 mm | kus | 3 |  | 0 |  | 0 |  | 0 | 21 | 0 | 0 | 0 | 0 | 0 | 827-1 | RTS 24/ I | RTS 24/ I | 0.65 | 1.95 |  | Práce | Běžná |  |  |  | POL1_
45 | 899103111R00 | Osazení poklopů litinových a ocelových o hmotnost jednotlivě přes 100 do 150 kg | kus | 4 |  | 0 |  | 0 |  | 0 | 21 | 0 | 0.00702 | 0.03 | 0 | 0 | 827-1 | RTS 24/ I | RTS 24/ I | 1.314 | 5.26 |  | Práce | Běžná |  |  |  | POL1_
46 | 899104111R00 | Osazení poklopů litinových a ocelových o hmotnost jednotlivě přes 150 kg | kus | 2 |  | 0 |  | 0 |  | 0 | 21 | 0 | 0.00702 | 0.01 | 0 | 0 | 827-1 | RTS 24/ I | RTS 24/ I | 1.694 | 3.39 |  | Práce | Běžná |  |  |  | POL1_
47 | 899401112R00 | Osazení poklopů litinových šoupátkových | kus | 1 |  | 0 |  | 0 |  | 0 | 21 | 0 | 0.12303 | 0.12 | 0 | 0 | 827-1 | RTS 24/ I | RTS 24/ I | 0.863 | 0.86 |  | Práce | Běžná |  |  |  | POL1_
|  | včetně podezdění | [25 empty] | SPI
48 | 230193003R00 | Nasunutí potrubní sekce do chráničky DN 100 | m | 7 |  | 0 |  | 0 |  | 0 | 21 | 0 | 0.02617 | 0.18 | 0 | 0 |  | RTS 24/ I | RTS 24/ I | 0.49 | 3.43 |  | Práce | Běžná |  |  |  | POL1_
49 | 230220001R00 | Montáž zemní soupravy pro šoupátka, DN 13 6580 | kus | 1 |  | 0 |  | 0 |  | 0 | 21 | 0 | 0 | 0 | 0 | 0 |  | RTS 24/ I | RTS 24/ I | 0.979 | 0.98 |  | Práce | Běžná |  |  |  | POL1_
50 | pc-08-01 | Trubka kanalizační SN 8 PVC 125 | m | 31 |  | 0 |  | 0 |  | 0 | 21 | 0 | 0 | 0 | 0 | 0 |  | Vlastní | Kalkul | 0 | 0 |  | Práce | Běžná |  |  |  | POL1_
51 | pc-08-02 | Trubka kanalizační SN 8 PVC 160 | m | 105 |  | 0 |  | 0 |  | 0 | 21 | 0 | 0 | 0 | 0 | 0 |  | Vlastní | Kalkul | 0 | 0 |  | Práce | Běžná |  |  |  | POL1_
52 | pc-08-03 | Trubka kanalizační SN 8 PVC 200 | m | 23 |  | 0 |  | 0 |  | 0 | 21 | 0 | 0 | 0 | 0 | 0 |  | Vlastní | Kalkul | 0 | 0 |  | Práce | Běžná |  |  |  | POL1_
53 | pc-08-04 | Propojení kanalizačního potrubí se stávajícím DN125 | kpl | 3 |  | 0 |  | 0 |  | 0 | 21 | 0 | 0 | 0 | 0 | 0 |  | Vlastní | Kalkul | 0 | 0 |  | Práce | Běžná |  |  |  | POL1_
54 | pc-08-05 | Propojení kanalizačního potrubí se stávajícím DN150 | kpl | 1 |  | 0 |  | 0 |  | 0 | 21 | 0 | 0 | 0 | 0 | 0 |  | Vlastní | Kalkul | 0 | 0 |  | Práce | Běžná |  |  |  | POL1_
55 | pc-08-06 | Propojení kanalizačního potrubí se stávajícím DN200 | kpl | 1 |  | 0 |  | 0 |  | 0 | 21 | 0 | 0 | 0 | 0 | 0 |  | Vlastní | Kalkul | 0 | 0 |  | Práce | Běžná |  |  |  | POL1_
56 | pc-08-07 | Chránička potrubí DN100 | m | 7 |  | 0 |  | 0 |  | 0 | 21 | 0 | 0 | 0 | 0 | 0 |  | Vlastní | Kalkul | 0 | 0 |  | Práce | Běžná |  |  |  | POL1_
57 | pc-08-08 | Příplatek za propojení vodovodního potrubí se stávajícím DN100 | kpl | 1 |  | 0 |  | 0 |  | 0 | 21 | 0 | 0 | 0 | 0 | 0 |  | Vlastní | Kalkul | 0 | 0 |  | Práce | Běžná |  |  |  | POL1_
58 | pc-08-10 | Univerzální navrtávací pás - 100-2'' | kus | 1 |  | 0 |  | 0 |  | 0 | 21 | 0 | 0 | 0 | 0 | 0 |  | Vlastní | Kalkul | 0 | 0 |  | Práce | Běžná |  |  |  | POL1_
59 | pc-08-11 | Šoupátko 2800 - 50-2" | kus | 1 |  | 0 |  | 0 |  | 0 | 21 | 0 | 0 | 0 | 0 | 0 |  | Vlastní | Kalkul | 0 | 0 |  | Práce | Běžná |  |  |  | POL1_
60 | pc-08-12 | ZEMNÍ SOUPRAVA TELESKOPICKÁ č. 9500 | kus | 1 |  | 0 |  | 0 |  | 0 | 21 | 0 | 0 | 0 | 0 | 0 |  | Vlastní | Kalkul | 0 | 0 |  | Práce | Běžná |  |  |  | POL1_
61 | pc-08-13 | PODKLADNÍ DESKA POD POKLOP č. 3481 | kus | 1 |  | 0 |  | 0 |  | 0 | 21 | 0 | 0 | 0 | 0 | 0 |  | Vlastní | Kalkul | 0 | 0 |  | Práce | Běžná |  |  |  | POL1_
62 | pc-08-14 | dno kanalizační šachty 100/675 KOM tl.15c | kus | 1 |  | 0 |  | 0 |  | 0 | 21 | 0 | 2.1 | 2.1 | 0 | 0 |  | Vlastní | Kalkul | 0 | 0 |  | Práce | Běžná |  |  |  | POL1_
63 | 286136750R | Trubka plastová skladba: třívrstvá PE 100 RC; de = 63,0 mm; tl. stěny = 5,8 mm; SDR 11,0 | m | 8 |  | 0 |  | 0 |  | 0 | 21 | 0 | 0.00106 | 0.01 | 0 | 0 | SPCM | RTS 24/ I | RTS 24/ I | 0 | 0 |  | Specifikace | Běžná |  |  |  | POL3_
64 | 28651657.AR | Koleno plastové pro venkovní kanalizaci typ: jednoznačné; spoj: hrdlový; potrubí: jednovrstvé; materiál: PVC-U; povrch: hladký; úhel = 45,0 °; DN = 125; SDR 41,0; SN 8 | kus | 28 |  | 0 |  | 0 |  | 0 | 21 | 0 | 0.00038 | 0.01 | 0 | 0 | SPCM | RTS 24/ I | RTS 24/ I | 0 | 0 |  | Specifikace | Běžná |  |  |  | POL3_
65 | 28651661.AR | Koleno plastové pro venkovní kanalizaci typ: jednoznačné; spoj: hrdlový; potrubí: jednovrstvé; materiál: PVC-U; povrch: hladký; úhel = 30,0 °; DN = 150; SDR 41,0; SN 8 | kus | 1 |  | 0 |  | 0 |  | 0 | 21 | 0 | 0.00064 | 0 | 0 | 0 | SPCM | RTS 24/ I | RTS 24/ I | 0 | 0 |  | Specifikace | Běžná |  |  |  | POL3_
66 | 28651662.AR | Koleno plastové pro venkovní kanalizaci typ: jednoznačné; spoj: hrdlový; potrubí: jednovrstvé; materiál: PVC-U; povrch: hladký; úhel = 45,0 °; DN = 150; SDR 41,0; SN 8 | kus | 4 |  | 0 |  | 0 |  | 0 | 21 | 0 | 0.00066 | 0 | 0 | 0 | SPCM | RTS 24/ I | RTS 24/ I | 0 | 0 |  | Specifikace | Běžná |  |  |  | POL3_
67 | 28651692.AR | Spojka plastová pro venkovní kanalizaci typ: redukovaná excentrická; spoj: hrdlový; potrubí: jednovrstvé; materiál: PVC-U; povrch: hladký; DN = 150; DN2 = 125; SDR 41,0; SN 8 | kus | 8 |  | 0 |  | 0 |  | 0 | 21 | 0 | 0.00043 | 0 | 0 | 0 | SPCM | RTS 24/ I | RTS 24/ I | 0 | 0 |  | Specifikace | Běžná |  |  |  | POL3_
68 | 28651693.AR | Spojka plastová pro venkovní kanalizaci typ: redukovaná excentrická; spoj: hrdlový; potrubí: jednovrstvé; materiál: PVC-U; povrch: hladký; DN = 200; DN2 = 150; SDR 41,0; SN 8 | kus | 3 |  | 0 |  | 0 |  | 0 | 21 | 0 | 0.00079 | 0 | 0 | 0 | SPCM | RTS 24/ I | RTS 24/ I | 0 | 0 |  | Specifikace | Běžná |  |  |  | POL3_
69 | 28651702.AR | Odbočka plastová pro venkovní kanalizaci typ: jednoduchá, jednoznačná; spoj: hrdlový; potrubí: jednovrstvé; materiál: PVC-U; povrch: hladký; úhel = 45,0 °; DN = 125; SDR 41,0; SN 8 | kus | 1 |  | 0 |  | 0 |  | 0 | 21 | 0 | 0.00085 | 0 | 0 | 0 | SPCM | RTS 24/ I | RTS 24/ I | 0 | 0 |  | Specifikace | Běžná |  |  |  | POL3_
70 | 28651705.AR | Odbočka plastová pro venkovní kanalizaci typ: jednoduchá, jednoznačná; spoj: hrdlový; potrubí: jednovrstvé; materiál: PVC-U; povrch: hladký; úhel = 45,0 °; DN = 150; SDR 41,0; SN 8 | kus | 4 |  | 0 |  | 0 |  | 0 | 21 | 0 | 0.0016 | 0.01 | 0 | 0 | SPCM | RTS 24/ I | RTS 24/ I | 0 | 0 |  | Specifikace | Běžná |  |  |  | POL3_
71 | 28651811.AR | Spojka plastová pro venkovní kanalizaci typ: přesuvná, jednoznačná; spoj: hrdlový; potrubí: jednovrstvé; materiál: PVC-U; povrch: hladký; DN = 125; SDR 41,0; SN 8 | kus | 12 |  | 0 |  | 0 |  | 0 | 21 | 0 | 0.00041 | 0 | 0 | 0 | SPCM | RTS 24/ I | RTS 24/ I | 0 | 0 |  | Specifikace | Běžná |  |  |  | POL3_
72 | 28651812.AR | Spojka plastová pro venkovní kanalizaci typ: přesuvná, jednoznačná; spoj: hrdlový; potrubí: jednovrstvé; materiál: PVC-U; povrch: hladký; DN = 150; SDR 41,0; SN 8 | kus | 18 |  | 0 |  | 0 |  | 0 | 21 | 0 | 0.00073 | 0.01 | 0 | 0 | SPCM | RTS 24/ I | RTS 24/ I | 0 | 0 |  | Specifikace | Běžná |  |  |  | POL3_
73 | 28651813.AR | Spojka plastová pro venkovní kanalizaci typ: přesuvná, jednoznačná; spoj: hrdlový; potrubí: jednovrstvé; materiál: PVC-U; povrch: hladký; DN = 200; SDR 41,0; SN 8 | kus | 4 |  | 0 |  | 0 |  | 0 | 21 | 0 | 0.00121 | 0 | 0 | 0 | SPCM | RTS 24/ I | RTS 24/ I | 0 | 0 |  | Specifikace | Běžná |  |  |  | POL3_
74 | 286971402R | trubka plastová kanalizační PVC-U; korugovaná; D = 476,0 mm; l = 1 500,0 mm | kus | 3 |  | 0 |  | 0 |  | 0 | 21 | 0 | 0.012 | 0.04 | 0 | 0 | SPCM | RTS 24/ I | RTS 24/ I | 0 | 0 |  | Specifikace | Běžná |  |  |  | POL3_
75 | 286971412R | trubka plastová kanalizační PVC-U; hladká, teleskopická; l = 375,0 mm | kus | 3 |  | 0 |  | 0 |  | 0 | 21 | 0 | 0.00725 | 0.02 | 0 | 0 | SPCM | RTS 24/ I | RTS 24/ I | 0 | 0 |  | Specifikace | Běžná |  |  |  | POL3_
76 | 286971509R | dno šachetní průtočné; PP; úhel odpadu 60 °; DN = 674,0 mm; š = 720 mm; h = 646 mm; DN žlabu 200 mm | kus | 1 |  | 0 |  | 0 |  | 0 | 21 | 0 | 0.022 | 0.02 | 0 | 0 | SPCM | RTS 24/ I | RTS 24/ I | 0 | 0 |  | Specifikace | Běžná |  |  |  | POL3_
77 | 28697153R | trubka plastová kanalizační PP; korugovaná; Sn 4 kN/m2; D = 670,0 mm; l = 1000,0 mm | kus | 1 |  | 0 |  | 0 |  | 0 | 21 | 0 | 0.0131 | 0.01 | 0 | 0 | SPCM | RTS 24/ I | RTS 24/ I | 0 | 0 |  | Specifikace | Běžná |  |  |  | POL3_
78 | 28697160R | kroužek těsnicí pryž; pro teleskop a bet. prstenec; DN = 600,0 mm | kus | 1 |  | 0 |  | 0 |  | 0 | 21 | 0 | 0.0015 | 0 | 0 | 0 | SPCM | RTS 24/ I | RTS 24/ I | 0 | 0 |  | Specifikace | Běžná |  |  |  | POL3_
79 | 28697166R | adaptér teleskopický; plast; rozměr 820 mm; h = 462 mm; únosnost A 15, B 125, D 400, C 250 kN; příslušenství těsnění | kus | 1 |  | 0 |  | 0 |  | 0 | 21 | 0 | 0.012 | 0.01 | 0 | 0 | SPCM | RTS 24/ I | RTS 24/ I | 0 | 0 |  | Specifikace | Běžná |  |  |  | POL3_
80 | 286971674R | dno šachetní s výkyvnými hrdly; průtočné; PP; úhel odpadu 60 °; DN = 478,0 mm; š = 478 mm; h = 611 mm; DN žlabu 160 mm | kus | 1 |  | 0 |  | 0 |  | 0 | 21 | 0 | 0.0062 | 0.01 | 0 | 0 | SPCM | RTS 24/ I | RTS 24/ I | 0 | 0 |  | Specifikace | Běžná |  |  |  | POL3_
81 | 286971682R | dno šachetní s výkyvnými hrdly; s přítokem levým nebo pravým; PP; typ T; úhel odpadu 0 °; DN = 478,0 mm; l = 619 mm; š = 478 mm; h = 638 mm; DN žlabu 200 mm | kus | 2 |  | 0 |  | 0 |  | 0 | 21 | 0 | 0.0074 | 0.01 | 0 | 0 | SPCM | RTS 24/ I | RTS 24/ I | 0 | 0 |  | Specifikace | Běžná |  |  |  | POL3_
82 | 42200750R | poklop uliční typ šoupátkový; šedá litina; použití pro vodu; vnitř.pr.D = 127 mm; D = 270,0 mm; výška 265 mm; pro: šoupátka | kus | 1 |  | 0 |  | 0 |  | 0 | 21 | 0 | 0.0113 | 0.01 | 0 | 0 | SPCM | RTS 24/ I | RTS 24/ I | 0 | 0 |  | Specifikace | Běžná |  |  |  | POL3_
83 | 55241713R | poklop kanalizační DN šachty 1 000 mm; litinový; D výrobku 600 mm; únosnost D 400 kN | kus | 1 |  | 0 |  | 0 |  | 0 | 21 | 0 | 0.169 | 0.17 | 0 | 0 | SPCM | RTS 24/ I | RTS 24/ I | 0 | 0 |  | Specifikace | Běžná |  |  |  | POL3_
84 | 55243064.AR | poklop kanalizační kruhový do teleskopu; DN šachty 425 mm; litinový; únosnost 40 000 kg | kus | 3 |  | 0 |  | 0 |  | 0 | 21 | 0 | 0.055 | 0.17 | 0 | 0 | SPCM | RTS 24/ I | RTS 24/ I | 0 | 0 |  | Specifikace | Běžná |  |  |  | POL3_
85 | 552433408R | poklop kanalizační; litinový; D výrobku 610 mm; únosnost D 400 kN; s tlumicí vložkou | kus | 1 |  | 0 |  | 0 |  | 0 | 21 | 0 | 0.158 | 0.16 | 0 | 0 | SPCM | RTS 24/ I | RTS 24/ I | 0 | 0 |  | Specifikace | Běžná |  |  |  | POL3_
86 | 552433481R | poklop kanalizační; litinový; D výrobku 610 mm; únosnost D 400 kN; bez odvětrání | kus | 1 |  | 0 |  | 0 |  | 0 | 21 | 0 | 0.158 | 0.16 | 0 | 0 | SPCM | RTS 24/ I | RTS 24/ I | 0 | 0 |  | Specifikace | Běžná |  |  |  | POL3_
87 | 55243786R | stupadlo žebříkové; ocelové; povrch PE HD; š = 330 mm | kus | 11 |  | 0 |  | 0 |  | 0 | 21 | 0 | 0.0015 | 0.02 | 0 | 0 | SPCM | RTS 24/ I | RTS 24/ I | 0 | 0 |  | Specifikace | Běžná |  |  |  | POL3_
88 | 59224347.AR | prstenec vyrovnávací šachetní; betonový; TBW; DN = 625,0 mm; h = 60,0 mm; s = 120,00 mm | kus | 1 |  | 0 |  | 0 |  | 0 | 21 | 0 | 0.04 | 0.04 | 0 | 0 | SPCM | RTS 24/ I | RTS 24/ I | 0 | 0 |  | Specifikace | Běžná |  |  |  | POL3_
89 | 59224349.AR | prstenec vyrovnávací šachetní; betonový; TBW; DN = 625,0 mm; h = 100,0 mm; s = 120,00 mm | kus | 1 |  | 0 |  | 0 |  | 0 | 21 | 0 | 0.068 | 0.07 | 0 | 0 | SPCM | RTS 24/ I | RTS 24/ I | 0 | 0 |  | Specifikace | Běžná |  |  |  | POL3_
90 | 59224349R | prstenec vyrovnávací šachetní; betonový; TBW; DN = 625,0 mm; h = 120,0 mm; s = 120,00 mm | kus | 1 |  | 0 |  | 0 |  | 0 | 21 | 0 | 0.08 | 0.08 | 0 | 0 | SPCM | RTS 24/ I | RTS 24/ I | 0 | 0 |  | Specifikace | Běžná |  |  |  | POL3_
91 | 59224354R | deska zákrytová šachetní železobetonová; TZK; D1 = 1 000 mm; D = 1 240 mm; D vnitřní 625 mm; h = 165 mm | kus | 2 |  | 0 |  | 0 |  | 0 | 21 | 0 | 0.43 | 0.86 | 0 | 0 | SPCM | RTS 24/ I | RTS 24/ I | 0 | 0 |  | Specifikace | Běžná |  |  |  | POL3_
92 | 59224373.AR | profil těsnicí elastomerní; pro spojení betonových šachetních dílů; tvar kruh; d = 1 000,0 mm | kus | 1 |  | 0 |  | 0 |  | 0 | 21 | 0 | 0.002 | 0 | 0 | 0 | SPCM | RTS 24/ I | RTS 24/ I | 0 | 0 |  | Specifikace | Běžná |  |  |  | POL3_
93 | 592261113R | dno nádrže kruhové; železobeton; PNK; užitný objem 12,272 m3; DN 2 500 mm; h = 2 500,0 mm; f = 150 mm; pojížděné | kus | 1 |  | 0 |  | 0 |  | 0 | 21 | 0 | 10.11 | 10.11 | 0 | 0 | SPCM | RTS 24/ I | RTS 24/ I | 0 | 0 |  | Specifikace | Běžná |  |  |  | POL3_
94 | 59226126R | deska zákrytová nádrže kruhová; pojížděná; železobeton; PNK; DN 2 500 mm; otvor kruhový 1x; d = 1 000 mm | kus | 1 |  | 0 |  | 0 |  | 0 | 21 | 0 | 2.65 | 2.65 | 0 | 0 | SPCM | RTS 24/ I | RTS 24/ I | 0 | 0 |  | Specifikace | Běžná |  |  |  | POL3_
95 | 998276101R00 | Přesun hmot pro trubní vedení z trub plastových nebo sklolaminátových v otevřeném výkopu | t | 179.7384 |  | 0 |  | 0 |  | 0 | 21 | 0 | 0 | 0 | 0 | 0 | 827-1 | RTS 24/ I | RTS 24/ I | 0.2115 | 38.01 |  | Přesun hmot | Běžná |  |  |  | POL7_
|  | vodovodu nebo kanalizace ražené nebo hloubené (827 1.1, 827 1.9, 827 2.1, 827 2.9), drobných objektů | [25 empty] | SPI
Díl: | 96 | Bourání konstrukcí |  |  |  | 0 |  | 0 |  | 0 |  | 0 |  | 0 |  | 0.08 |  |  |  |  | 6.2 | [6 empty] | DIL
96 | 970051200R00 | Jádrové vrtání, kruhové prostupy v železobetonu jádrové vrtání , do D 200 mm | m | 1 |  | 0 |  | 0 |  | 0 | 21 | 0 | 0 | 0 | 0.0785 | 0.08 | 801-3 | RTS 24/ I | RTS 24/ I | 6.2 | 6.2 |  | Práce | Běžná |  |  |  | POL1_
Díl: | 721 | Vnitřní kanalizace |  |  |  | 0 |  | 0 |  | 0 |  | 0 |  | 0.92 |  | 0 |  |  |  |  | 5.5 | [6 empty] | DIL
97 | 721242110RT2 | Lapač střešních splavenin D 125 mm, s otáč.kul.kloubem na odtoku, s košem , se suchou a nezámr.klapkou,čistícím víčkem a vylam.těs. kroužky pro připoj.potrub.svodů D 75, 90, 100 a 110 mm, včetně dodávky materiálu | kus | 11 |  | 0 |  | 0 |  | 0 | 21 | 0 | 0.0838 | 0.92 | 0 | 0 | 800-721 | RTS 24/ I | RTS 24/ I | 0.5 | 5.5 |  | Práce | Běžná |  |  |  | POL1_
Díl: | 722 | Vnitřní vodovod |  |  |  | 0 |  | 0 |  | 0 |  | 0 |  | 0 |  | 0 |  |  |  |  | 0.42 | [6 empty] | DIL
98 | 722237126R00 | Kohout kulový, mosazný, vnitřní-vnitřní závit, DN 50, PN 35, včetně dodávky materiálu | kus | 1 |  | 0 |  | 0 |  | 0 | 21 | 0 | 0.00163 | 0 | 0 | 0 | 800-721 | RTS 24/ I | RTS 24/ I | 0.424 | 0.42 |  | Práce | Běžná |  |  |  | POL1_
[26 empty] | 12 | 21 | DPH
| Celkem |  |  |  |  | 0 | [19 empty] | 0 | 0 | SUM
END
Note on S6: Jedná se o informaci, zda se jedná o položku, která je do rozpočtu zadána z cenové soustavy RTS, nebo vlastní.
Note on T6: Jedná se o název CÚ, která je zadána u položky rozpočtu

## SO03 01 Pol
Položkový soupis prací a dodávek | [27 empty] | #TypZaznamu#
S: | 11518-003-000 - I.et | POBYTOVÁ ODLEHČOVACÍ SLUŽBA VELEHRAD | [25 empty] | STA
O: | SO03 | SO 03 Areálové rozvody NTL plynovodu | [22 empty] | STA |  |  | OBJ
R: | 01 | D3.05 Areálové rozvody NTL plynovodu | [25 empty] | ROZ
P.č. | Číslo položky | Název položky | MJ | Množství | Cena / MJ | Celkem | Dodávka | Dodávka celk. | Montáž | Montáž celk. | DPH | Cena s DPH | Hmotnost / MJ | Hmotnost celk.(t) | Dem. hmotnost / MJ | Dem. hmotnost celk.(t) | Ceník | Cen. soustava / platnost | Cenová úroveň | Nhod / MJ | Nhod celk. | Dodavatel | Typ položky | Stav položky
Díl: | 001 | zemní práce |  |  |  | 0 |  | 0 |  | 0 |  | 0 |  | 28.51 |  | 0 |  |  |  |  | 27.37 | [6 empty] | DIL
1 | 132301213R00 | Hloubení rýh šířky přes 60 do 200 cm do 10000 m3, v hornině 4, hloubení strojně | m3 | 18.4 |  | 0 |  | 0 |  | 0 | 21 | 0 | 0 | 0 | 0 | 0 | 800-1 | RTS 24/ I | RTS 24/ I | 0.222 | 4.08 |  | Práce | Běžná |  |  |  | POL1_1
|  | zapažených i nezapažených, s urovnáním dna do předepsaného profilu a spádu, s případně nutným přehozením výkopku na vzdálenost do 3 m ve výkopišti, s přehozením výkopku na přilehlém terénu na vzdálenost do 5 m od podélné osy rýhy nebo s naložením výkopku na dopravní prostředek. | [25 empty] | SPI |  | zapažených i nezapažených, s urovnáním dna do předepsaného profilu a spádu, s případně nutným přehozením výkopku na vzdálenost do 3 m ve výkopišti, s přehozením výkopku na přilehlém terénu na vzdálenost do 5 m od podélné osy rýhy nebo s naložením výkopku na dopravní prostředek.
|  | 0,80*1,0*23 |  | 18.4 | [23 empty] | VV | 0
2 | 132301219R00 | Hloubení rýh šířky přes 60 do 200 cm příplatek za lepivost, v hornině 4, | m3 | 18.4 |  | 0 |  | 0 |  | 0 | 21 | 0 | 0 | 0 | 0 | 0 | 800-1 | RTS 24/ I | RTS 24/ I | 0.1483 | 2.73 |  | Práce | Běžná |  |  |  | POL1_
|  | zapažených i nezapažených, s urovnáním dna do předepsaného profilu a spádu, s případně nutným přehozením výkopku na vzdálenost do 3 m ve výkopišti, s přehozením výkopku na přilehlém terénu na vzdálenost do 5 m od podélné osy rýhy nebo s naložením výkopku na dopravní prostředek. | [25 empty] | SPI |  | zapažených i nezapažených, s urovnáním dna do předepsaného profilu a spádu, s případně nutným přehozením výkopku na vzdálenost do 3 m ve výkopišti, s přehozením výkopku na přilehlém terénu na vzdálenost do 5 m od podélné osy rýhy nebo s naložením výkopku na dopravní prostředek.
|  | Odkaz na mn. položky pořadí 1 : 18,40000 |  | 18.4 | [23 empty] | VV | 5
3 | 161101101R00 | Svislé přemístění výkopku z horniny 1 až 4, při hloubce výkopu přes 1 do 2,5 m | m3 | 18.4 |  | 0 |  | 0 |  | 0 | 21 | 0 | 0 | 0 | 0 | 0 | 800-1 | RTS 24/ I | RTS 24/ I | 0.345 | 6.35 |  | Práce | Běžná |  |  |  | POL1_1
|  | bez naložení do dopravní nádoby, ale s vyprázdněním dopravní nádoby na hromadu nebo na dopravní prostředek, | [25 empty] | SPI |  | bez naložení do dopravní nádoby, ale s vyprázdněním dopravní nádoby na hromadu nebo na dopravní prostředek,
|  | Odkaz na mn. položky pořadí 1 : 18,40000 |  | 18.4 | [23 empty] | VV | 5
4 | 162701105R00 | Vodorovné přemístění výkopku z horniny 1 až 4, na vzdálenost přes 9 000 do 10 000 m | m3 | 9.2 |  | 0 |  | 0 |  | 0 | 21 | 0 | 0 | 0 | 0 | 0 | 800-1 | RTS 24/ I | RTS 24/ I | 0.011 | 0.1 |  | Práce | Běžná |  |  |  | POL1_1
|  | po suchu, bez naložení výkopku, avšak se složením bez rozhrnutí, zpáteční cesta vozidla. | [25 empty] | SPI
|  | Odkaz na mn. položky pořadí 1 : 18,40000 |  | 18.4 | [23 empty] | VV | 5
|  | Odkaz na mn. položky pořadí 7 : 9,20000*-1 |  | -9.2 | [23 empty] | VV | 5
5 | 167101102R00 | Nakládání, skládání, překládání neulehlého výkopku nakládání výkopku přes 100 m3, z horniny 1 až 4 | m3 | 9.2 |  | 0 |  | 0 |  | 0 | 21 | 0 | 0 | 0 | 0 | 0 | 800-1 | RTS 24/ I | RTS 24/ I | 0.053 | 0.49 |  | Práce | Běžná |  |  |  | POL1_1
|  | Odkaz na mn. položky pořadí 4 : 9,20000 |  | 9.2 | [23 empty] | VV | 5
6 | 171201201R00 | Uložení sypaniny na dočasnou skládku tak, že na 1 m2 plochy připadá přes 2 m3 výkopku nebo ornice | m3 | 9.2 |  | 0 |  | 0 |  | 0 | 21 | 0 | 0 | 0 | 0 | 0 | 800-1 | RTS 24/ I | RTS 24/ I | 0.009 | 0.08 |  | Práce | Běžná |  |  |  | POL1_1
|  | Odkaz na mn. položky pořadí 4 : 9,20000 |  | 9.2 | [23 empty] | VV | 5
7 | 174101101R00 | Zásyp sypaninou se zhutněním jam, šachet, rýh nebo kolem objektů v těchto vykopávkách | m3 | 9.2 |  | 0 |  | 0 |  | 0 | 21 | 0 | 0 | 0 | 0 | 0 | 800-1 | RTS 24/ I | RTS 24/ I | 0.202 | 1.86 |  | Práce | Běžná |  |  |  | POL1_1
|  | z jakékoliv horniny s uložením výkopku po vrstvách, | [25 empty] | SPI
|  | 0,80*(1,0-0,10-0,40)*23 |  | 9.2 | [23 empty] | VV | 0
8 | 175101101RT2 | Obsyp potrubí bez prohození sypaniny, s dodáním štěrkopísku frakce 0 - 22 mm | m3 | 7.36 |  | 0 |  | 0 |  | 0 | 21 | 0 | 1.7 | 12.51 | 0 | 0 | 800-1 | RTS 24/ I | RTS 24/ I | 1.587 | 11.68 |  | Práce | Běžná |  |  |  | POL1_1
|  | sypaninou z vhodných hornin tř. 1 - 4 nebo materiálem připraveným podél výkopu ve vzdálenosti do 3 m od jeho kraje, pro jakoukoliv hloubku výkopu a jakoukoliv míru zhutnění, | [25 empty] | SPI |  | sypaninou z vhodných hornin tř. 1 - 4 nebo materiálem připraveným podél výkopu ve vzdálenosti do 3 m od jeho kraje, pro jakoukoliv hloubku výkopu a jakoukoliv míru zhutnění,
|  | 0,80*0,40*23 |  | 7.36 | [23 empty] | VV | 0
9 | 199000002R00 | Poplatky za skládku horniny 1- 4, skupina 17 05 04 z Katalogu odpadů | m3 | 9.2 |  | 0 |  | 0 |  | 0 | 21 | 0 | 0 | 0 | 0 | 0 | 800-1 | RTS 24/ I | RTS 24/ I | 0 | 0 |  | Práce | Běžná |  |  |  | POL1_1
|  | Odkaz na mn. položky pořadí 4 : 9,20000 |  | 9.2 | [23 empty] | VV | 5
10 | RZK | Kamenivo stanovené přírodní; drcené; 16/32; typ: praný; OH = 2,62 Mg/m3; granodiorit | m2 | 16 |  | 0 |  | 0 |  | 0 | 21 | 0 | 1 | 16 | 0 | 0 |  | RTS 24/ I | Indiv | 0 | 0 |  | R-položka | Běžná |  |  |  | POL12_0
|  | 16*1,0 |  | 16 | [23 empty] | VV | 0
Díl: | 004 | konstrukce podkladní |  |  |  | 0 |  | 0 |  | 0 |  | 0 |  | 3.48 |  | 0 |  |  |  |  | 2.42 | [6 empty] | DIL
11 | 451573111R00 | Lože pod potrubí, stoky a drobné objekty z písku a štěrkopísku do 65 mm | m3 | 1.84 |  | 0 |  | 0 |  | 0 | 21 | 0 | 1.8908 | 3.48 | 0 | 0 | 827-1 | RTS 24/ I | RTS 24/ I | 1.317 | 2.42 |  | Práce | Běžná |  |  |  | POL1_1
|  | v otevřeném výkopu, | [25 empty] | SPI
|  | 0,80*0,10*23 |  | 1.84 | [23 empty] | VV | 0
Díl: | 087 | potrubí z trub plastických |  |  |  | 0 |  | 0 |  | 0 |  | 0 |  | 0 |  | 0 |  |  |  |  | 2 | [6 empty] | DIL
12 | 460490012R00 | Fólie výstražná z PVC, šířka 33 cm | m | 23 |  | 0 |  | 0 |  | 0 | 21 | 0 | 6e-05 | 0 | 0 | 0 |  | RTS 24/ I | RTS 24/ I | 0.026 | 0.6 |  | Práce | Běžná |  |  |  | POL1_
|  | 23 |  | 23 | [23 empty] | VV | 0
13 | 650122613RT2 | Uložení Cu vodiče 2,5 mm2, volně, včetně dodávky vodiče H07V-U (CY) | m | 36 |  | 0 |  | 0 |  | 0 | 21 | 0 | 3e-05 | 0 | 0 | 0 | M65 | RTS 24/ I | RTS 24/ I | 0.039 | 1.4 |  | Práce | Běžná |  |  |  | POL1_
|  | 24*1,5 |  | 36 | [23 empty] | VV | 0
14 | 8-82 | Zajišťovací páska pro objímky | kus | 1 |  | 0 |  | 0 |  | 0 | 21 | 0 | 0 | 0 | 0 | 0 |  | Vlastní | Indiv | 0 | 0 |  | Práce | Běžná |  |  |  | POL1_
15 | PC-6-03 | Potr. PE100 RC SDR11 PN16 90x8,2mm | m | 24 |  | 0 |  | 0 |  | 0 | 21 | 0 | 0 | 0 | 0 | 0 |  | Vlastní | Indiv | 0 | 0 |  | Práce | Běžná |  |  |  | POL1_
16 | PC-7-08.1 | elektrospojka SDR 11, PE 100, PN25 d 90 | kus | 2 |  | 0 |  | 0 |  | 0 | 21 | 0 | 0 | 0 | 0 | 0 |  | Vlastní | Indiv | 0 | 0 |  | Práce | Běžná |  |  |  | POL1_
17 | PC-7-09.2 | Elektrokoleno 60° - d90 | ks | 1 |  | 0 |  | 0 |  | 0 | 21 | 0 | 0 | 0 | 0 | 0 |  | Vlastní | Indiv | 0 | 0 |  | Práce | Běžná |  |  |  | POL1_
18 | PC-7-09.3 | Elektrokoleno 90° - d90 | ks | 2 |  | 0 |  | 0 |  | 0 | 21 | 0 | 0 | 0 | 0 | 0 |  | Vlastní | Indiv | 0 | 0 |  | Práce | Běžná |  |  |  | POL1_
19 | PC-7-20.1 | Dod a mtž propojení se stáv. plynovodem v zemi | ks | 1 |  | 0 |  | 0 |  | 0 | 21 | 0 | 0 | 0 | 0 | 0 |  | Vlastní | Indiv | 0 | 0 |  | Práce | Běžná |  |  |  | POL1_
20 | PCMVF | Mtž výstražná fólie z PVC | m | 23 |  | 0 |  | 0 |  | 0 | 21 | 0 | 0 | 0 | 0 | 0 |  | Vlastní | Indiv | 0 | 0 |  | Práce | Běžná |  |  |  | POL1_
Díl: | 699 | přesun hmot HSV |  |  |  | 0 |  | 0 |  | 0 |  | 0 |  | 0 |  | 0 |  |  |  |  | 6.77 | [6 empty] | DIL
21 | 998276101R00 | Přesun hmot pro trubní vedení z trub plastových nebo sklolaminátových v otevřeném výkopu | t | 31.9935 |  | 0 |  | 0 |  | 0 | 21 | 0 | 0 | 0 | 0 | 0 | 827-1 | RTS 24/ I | RTS 24/ I | 0.2115 | 6.77 |  | Přesun hmot | Běžná |  |  |  | POL7_
|  | vodovodu nebo kanalizace ražené nebo hloubené (827 1.1, 827 1.9, 827 2.1, 827 2.9), drobných objektů | [25 empty] | SPI
Díl: | 930 | hodinové zůčtovací sazby |  |  |  | 0 |  | 0 |  | 0 |  | 0 |  | 0 |  | 0 |  |  |  |  | 0 | [6 empty] | DIL
22 | PC-8-01 | Revize plynoinstalace | kpl | 1 |  | 0 |  | 0 |  | 0 | 21 | 0 | 0 | 0 | 0 | 0 |  | Vlastní | Indiv | 0 | 0 |  | Práce | Běžná |  |  |  | POL1_
Díl: | 722 | Vnitřní vodovod |  |  |  | 0 |  | 0 |  | 0 |  | 0 |  | 0 |  | 0 |  |  |  |  | 0.65 | [6 empty] | DIL
23 | 722130919R00 | Opravy vodovodního potrubí závitového přeřezání ocelové trubky, přes DN 50 do DN 100 | kus | 4 |  | 0 |  | 0 |  | 0 | 21 | 0 | 0 | 0 | 0 | 0 | 800-721 | RTS 24/ I | RTS 24/ I | 0.163 | 0.65 |  | Práce | Běžná |  |  |  | POL1_
Díl: | 723 | Vnitřní plynovod |  |  |  | 0 |  | 0 |  | 0 |  | 0 |  | 0.49 |  | 0.17 |  |  |  |  | 35.21 | [6 empty] | DIL
24 | 723120809R00 | Demontáž potrubí svařovaného z trubek závitových přes 50 do DN 80 | m | 20 |  | 0 |  | 0 |  | 0 | 21 | 0 | 0.00039 | 0.01 | 0.00828 | 0.17 | 800-721 | RTS 24/ I | RTS 24/ I | 0.052 | 1.04 |  | Práce | Běžná |  |  |  | POL1_
25 | 723150314R00 | Potrubí ocelové hladké černé svařované D 89 mm, s 3,6 mm | m | 40 |  | 0 |  | 0 |  | 0 | 21 | 0 | 0.01207 | 0.48 | 0 | 0 | 800-721 | RTS 24/ I | RTS 24/ I | 0.687 | 27.48 |  | Práce | Běžná |  |  |  | POL1_
|  | 38+2 |  | 40 | [23 empty] | VV | 0
26 | 723190257R00 | Vyvedení a upevnění plynovodních výpustek , přes DN 50 do DN 100 | kus | 2 |  | 0 |  | 0 |  | 0 | 21 | 0 | 0 | 0 | 0 | 0 | 800-721 | RTS 24/ I | RTS 24/ I | 1.054 | 2.11 |  | Práce | Běžná |  |  |  | POL1_7
27 | 723190901R00 | Opravy plynovodního potrubí doplňkové práce uzavření nebo otevření plynového potrubí při opravách | kus | 2 |  | 0 |  | 0 |  | 0 | 21 | 0 | 0 | 0 | 0 | 0 | 800-721 | RTS 24/ I | RTS 24/ I | 0.064 | 0.13 |  | Práce | Běžná |  |  |  | POL1_
28 | 723190907R00 | Opravy plynovodního potrubí doplňkové práce odvzdušnění a napuštění plynového potrubí | m | 64 |  | 0 |  | 0 |  | 0 | 21 | 0 | 0 | 0 | 0 | 0 | 800-721 | RTS 24/ I | RTS 24/ I | 0.062 | 3.97 |  | Práce | Běžná |  |  |  | POL1_
|  | 23+1+38+2 |  | 64 | [23 empty] | VV | 0
29 | 723190909R00 | Opravy plynovodního potrubí doplňkové práce neúřední tlaková zkouška dosavadního potrubí | kus | 1 |  | 0 |  | 0 |  | 0 | 21 | 0 | 0 | 0 | 0 | 0 | 800-721 | RTS 24/ I | RTS 24/ I | 0.482 | 0.48 |  | Práce | Běžná |  |  |  | POL1_
30 | PC_PROP80 | Dod a mtž propojení se stáv. potrubím | kus | 1 |  | 0 |  | 0 |  | 0 | 21 | 0 | 0 | 0 | 0 | 0 |  | Vlastní | Indiv | 0 | 0 |  | R-položka | Běžná |  |  |  | POL12_1
31 | 998723201R00 | Přesun hmot pro vnitřní plynovod v objektech výšky do 6 m | % |  |  | 0 |  | 0 |  | 0 | 21 | 0 | 0 | 0 | 0 | 0 | 800-721 | RTS 24/ I | RTS 24/ I | 0 | 0 |  | Přesun hmot | Běžná |  |  |  | POL7_
|  | vodorovně do 50 m | [25 empty] | SPI
32 | 998723202R00 | Přesun hmot pro vnitřní plynovod v objektech výšky do 12 m | % |  |  | 0 |  | 0 |  | 0 | 21 | 0 | 0 | 0 | 0 | 0 | 800-721 | RTS 24/ I | RTS 24/ I | 0 | 0 |  | Přesun hmot | Běžná |  |  |  | POL7_
|  | vodorovně do 50 m | [25 empty] | SPI
Díl: | 767 | Konstrukce zámečnické |  |  |  | 0 |  | 0 |  | 0 |  | 0 |  | 0 |  | 0 |  |  |  |  | 16.19 | [6 empty] | DIL
33 | 767995101R00 | Výroba a montáž atypických kovovových doplňků staveb hmotnosti do 5 kg | kg | 38 |  | 0 |  | 0 |  | 0 | 21 | 0 | 6e-05 | 0 | 0 | 0 | 800-767 | RTS 24/ I | RTS 24/ I | 0.426 | 16.19 |  | Práce | Běžná |  |  |  | POL1_7
|  | 38*0,5*2 |  | 38 | [23 empty] | VV | 0
34 | pc 767-01 | Dodávka ocel. materialu objímky, táhla, šrouby atd. | kg | 38 |  | 0 |  | 0 |  | 0 | 21 | 0 | 0 | 0 | 0 | 0 |  | Vlastní | Indiv | 0 | 0 |  | Specifikace | Běžná |  |  |  | POL3_
|  | Odkaz na mn. položky pořadí 33 : 38,00000 |  | 38 | [23 empty] | VV | 5
35 | 998767201R00 | Přesun hmot pro kovové stavební doplňk. konstrukce v objektech výšky do 6 m | % |  |  | 0 |  | 0 |  | 0 | 21 | 0 | 0 | 0 | 0 | 0 | 800-767 | RTS 24/ I | RTS 24/ I | 0 | 0 |  | Přesun hmot | Běžná |  |  |  | POL7_
|  | 50 m vodorovně | [25 empty] | SPI
Díl: | 783 | Nátěry |  |  |  | 0 |  | 0 |  | 0 |  | 0 |  | 0 |  | 0 |  |  |  |  | 6.12 | [6 empty] | DIL
36 | 783425350R00 | Nátěry potrubí a armatur syntetické potrubí, do DN 100 mm, dvojnásobné s 1x emailováním a základním nátěrem | m | 38 |  | 0 |  | 0 |  | 0 | 21 | 0 | 0.00012 | 0 | 0 | 0 | 800-783 | RTS 24/ I | RTS 24/ I | 0.14 | 5.32 |  | Práce | Běžná |  |  |  | POL1_
|  | na vzduchu schnoucí | [25 empty] | SPI
|  | Odkaz na mn. položky pořadí 33 : 38,00000 |  | 38 | [23 empty] | VV | 5
37 | 783425750R00 | Nátěry potrubí a armatur syntetické potrubí, do DN 100 mm, základní | m | 38 |  | 0 |  | 0 |  | 0 | 21 | 0 | 4e-05 | 0 | 0 | 0 | 800-783 | RTS 24/ I | RTS 24/ I | 0.021 | 0.8 |  | Práce | Běžná |  |  |  | POL1_
|  | na vzduchu schnoucí | [25 empty] | SPI
|  | Odkaz na mn. položky pořadí 33 : 38,00000 |  | 38 | [23 empty] | VV | 5
Díl: | M23 | Montáže potrubí |  |  |  | 0 |  | 0 |  | 0 |  | 0 |  | 0 |  | 0 |  |  |  |  | 21.17 | [6 empty] | DIL
38 | 230180027R00 | Montáž trub z plastických hmot PE, PP, 90 x 8,2 | m | 24 |  | 0 |  | 0 |  | 0 | 21 | 0 | 0 | 0 | 0 | 0 |  | RTS 24/ I | RTS 24/ I | 0.189 | 4.54 |  | Práce | Běžná |  |  |  | POL1_
39 | 230180071R00 | Montáž trubních dílů PE, PP, D 90 x 8,2 | kus | 7 |  | 0 |  | 0 |  | 0 | 21 | 0 | 0 | 0 | 0 | 0 |  | RTS 24/ I | RTS 24/ I | 0.8752 | 6.13 |  | Práce | Běžná |  |  |  | POL1_
|  | Odkaz na mn. položky pořadí 16 : 2,00000 |  | 2 | [23 empty] | VV | 5
|  | Odkaz na mn. položky pořadí 17 : 1,00000 |  | 1 | [23 empty] | VV | 5
|  | Odkaz na mn. položky pořadí 18 : 2,00000 |  | 2 | [23 empty] | VV | 5
|  | Odkaz na mn. položky pořadí 41 : 2,00000 |  | 2 | [23 empty] | VV | 5
40 | 230230017R00 | Hlavní tlaková zkouška vzduchem 0,6 MPa, DN 80 | m | 64 |  | 0 |  | 0 |  | 0 | 21 | 0 | 0 | 0 | 0 | 0 |  | RTS 24/ I | RTS 24/ I | 0.164 | 10.5 |  | Práce | Běžná |  |  |  | POL1_
|  | 23+1+38+2 |  | 64 | [23 empty] | VV | 0
41 | 230-06-90 | Elektrotvarovka PE/ocel d90/DN80 | ks | 2 |  | 0 |  | 0 |  | 0 | 21 | 0 | 0 | 0 | 0 | 0 |  | Vlastní | Indiv | 0 | 0 |  | Práce | Běžná |  |  |  | POL1_
Díl: | VN | Vedlejší náklady |  |  |  | 0 |  | 0 |  | 0 |  | 0 |  | 0 |  | 0 |  |  |  |  | 0 | [6 empty] | DIL
42 | 005111020R | Vytyčení stavby | Soubor | 1 |  | 0 |  | 0 |  | 0 | 21 | 0 | 0 | 0 | 0 | 0 |  | RTS 24/ I | Indiv | 0 | 0 |  | VRN | Běžná |  |  |  | POL99_8
43 | 00511 R | Geodetické práce | Soubor | 1 |  | 0 |  | 0 |  | 0 | 21 | 0 | 0 | 0 | 0 | 0 |  | RTS 24/ I | Indiv | 0 | 0 |  | VRN | Běžná |  |  |  | POL99_8
Díl: | ON | Ostatní náklady |  |  |  | 0 |  | 0 |  | 0 |  | 0 |  | 0 |  | 0 |  |  |  |  | 0 | [6 empty] | DIL
44 | pc 72201 | Stavební výpomoce | hod | 24 |  | 0 |  | 0 |  | 0 | 21 | 0 | 0 | 0 | 0 | 0 |  | Vlastní | Indiv | 0 | 0 |  | Práce | Běžná |  |  |  | POL1_7
[26 empty] | 12 | 21 | DPH
| Celkem |  |  |  |  | 0 | [19 empty] | 0 | 0 | SUM
END
Note on S6: Jedná se o informaci, zda se jedná o položku, která je do rozpočtu zadána z cenové soustavy RTS, nebo vlastní.
Note on T6: Jedná se o název CÚ, která je zadána u položky rozpočtu

## SO04 01 Pol
Položkový soupis prací a dodávek | [27 empty] | #TypZaznamu#
S: | 11518-003-000 - I.et | POBYTOVÁ ODLEHČOVACÍ SLUŽBA VELEHRAD | [25 empty] | STA
O: | SO04 | SO 04 Zpevněné plochy | [22 empty] | STA |  |  | OBJ
R: | 01 | D4.01 Zpevněné plochy | [25 empty] | ROZ
P.č. | Číslo položky | Název položky | MJ | Množství | Cena / MJ | Celkem | Dodávka | Dodávka celk. | Montáž | Montáž celk. | DPH | Cena s DPH | Hmotnost / MJ | Hmotnost celk.(t) | Dem. hmotnost / MJ | Dem. hmotnost celk.(t) | Ceník | Cen. soustava / platnost | Cenová úroveň | Nhod / MJ | Nhod celk. | Dodavatel | Typ položky | Stav položky
Díl: | 1 | Zemní práce |  |  |  | 0 |  | 0 |  | 0 |  | 0 |  | 0 |  | 0 |  |  |  |  | 53.05 | [6 empty] | DIL
1 | 122202202R00 | Odkopávky a prokopávky pro silnice v hornině 3 přes 100 do 1 000 m3 | m3 | 136.66 |  | 0 |  | 0 |  | 0 | 21 | 0 | 0 | 0 | 0 | 0 | 800-1 | RTS 24/ I | RTS 24/ I | 0.223 | 30.48 |  | Práce | Běžná |  |  |  | POL1_
|  | s přemístěním výkopku v příčných profilech na vzdálenost do 15 m nebo s naložením na dopravní prostředek. | [25 empty] | SPI |  | s přemístěním výkopku v příčných profilech na vzdálenost do 15 m nebo s naložením na dopravní prostředek.
|  | v.č. - koordinační situace : | [25 empty] | VV | 0
|  | Nové parkovací stání - dránážní dlažba : 233,0*0,52 |  | 121.16 | [23 empty] | VV | 0
|  | Nové parkovací stání - silniční obrubník : (124,0*0,5)*0,25 |  | 15.5 | [23 empty] | VV | 0
2 | 122202209R00 | Odkopávky a prokopávky pro silnice v hornině 3 příplatek za lepivost horniny | m3 | 136.66 |  | 0 |  | 0 |  | 0 | 21 | 0 | 0 | 0 | 0 | 0 | 800-1 | RTS 24/ I | RTS 24/ I | 0.088 | 12.03 |  | Práce | Běžná |  |  |  | POL1_
|  | s přemístěním výkopku v příčných profilech na vzdálenost do 15 m nebo s naložením na dopravní prostředek. | [25 empty] | SPI |  | s přemístěním výkopku v příčných profilech na vzdálenost do 15 m nebo s naložením na dopravní prostředek.
|  | Kubatůra zeminy z odkopávky : 136,66 |  | 136.66 | [23 empty] | VV | 0
3 | 162701105R00 | Vodorovné přemístění výkopku z horniny 1 až 4, na vzdálenost přes 9 000 do 10 000 m | m3 | 136.66 |  | 0 |  | 0 |  | 0 | 21 | 0 | 0 | 0 | 0 | 0 | 800-1 | RTS 24/ I | RTS 24/ I | 0.011 | 1.5 |  | Práce | Běžná |  |  |  | POL1_1
|  | po suchu, bez naložení výkopku, avšak se složením bez rozhrnutí, zpáteční cesta vozidla. | [25 empty] | SPI
|  | Kubatůra zeminy z odkopávky : 136,66 |  | 136.66 | [23 empty] | VV | 0
4 | 171201201R00 | Uložení sypaniny na dočasnou skládku tak, že na 1 m2 plochy připadá přes 2 m3 výkopku nebo ornice | m3 | 136.66 |  | 0 |  | 0 |  | 0 | 21 | 0 | 0 | 0 | 0 | 0 | 800-1 | RTS 24/ I | RTS 24/ I | 0.01 | 1.37 |  | Práce | Běžná |  |  |  | POL1_
|  | Kubatůra zeminy z odkopávky : 136,66 |  | 136.66 | [23 empty] | VV | 0
5 | 181202305R00 | Zřízení těsnicí výplně na násypech se zhutněním | m2 | 295 |  | 0 |  | 0 |  | 0 | 21 | 0 | 0 | 0 | 0 | 0 | 800-1 | RTS 24/ I | RTS 24/ I | 0.026 | 7.67 |  | Práce | Běžná |  |  |  | POL1_
|  | z vhodné sypaniny, s přemístěním sypaniny na vzdálenost do 10 m, avšak bez dodání sypaniny, ale s jejím případným kropením, | [25 empty] | SPI |  | z vhodné sypaniny, s přemístěním sypaniny na vzdálenost do 10 m, avšak bez dodání sypaniny, ale s jejím případným kropením,
|  | v.č. - koordinační situace : | [25 empty] | VV | 0
|  | Nové parkovací stání - dránážní dlažba : 233,0 |  | 233 | [23 empty] | VV | 0
|  | Nové parkovací stání - silniční obrubník : (124,0*0,5) |  | 62 | [23 empty] | VV | 0
6 | 199000002R00 | Poplatky za skládku horniny 1- 4, skupina 17 05 04 z Katalogu odpadů | m3 | 136.66 |  | 0 |  | 0 |  | 0 | 21 | 0 | 0 | 0 | 0 | 0 | 800-1 | RTS 24/ I | RTS 24/ I | 0 | 0 |  | Práce | Běžná |  |  |  | POL1_
|  | Kubatůra zeminy z odkopávky : 136,66 |  | 136.66 | [23 empty] | VV | 0
Díl: | 181 | Sadové a parkové úpravy |  |  |  | 0 |  | 0 |  | 0 |  | 0 |  | 100.62 |  | 0 |  |  |  |  | 275.99 | [6 empty] | DIL
7 | 162701105R00 | Vodorovné přemístění výkopku z horniny 1 až 4, na vzdálenost přes 9 000 do 10 000 m | m3 | 69.3 |  | 0 |  | 0 |  | 0 | 21 | 0 | 0 | 0 | 0 | 0 | 800-1 | RTS 24/ I | RTS 24/ I | 0.011 | 0.76 |  | Práce | Běžná |  |  |  | POL1_
|  | po suchu, bez naložení výkopku, avšak se složením bez rozhrnutí, zpáteční cesta vozidla. | [25 empty] | SPI
|  | v.č. - koordinační situace : | [25 empty] | VV | 0
|  | Obnova zelených ploch - zatravněné plochy : (385,0*0,18) |  | 69.3 | [23 empty] | VV | 0
|  | Mezisoučet |  | 69.3 | [23 empty] | VV | 1
8 | 167101101R00 | Nakládání, skládání, překládání neulehlého výkopku nakládání výkopku do 100 m3, z horniny 1 až 4 | m3 | 69.3 |  | 0 |  | 0 |  | 0 | 21 | 0 | 0 | 0 | 0 | 0 | 800-1 | RTS 24/ I | RTS 24/ I | 0.652 | 45.18 |  | Práce | Běžná |  |  |  | POL1_
|  | v.č. - koordinační situace : | [25 empty] | VV | 0
|  | Obnova zelených ploch - zatravněné plochy : (385,0*0,18) |  | 69.3 | [23 empty] | VV | 0
|  | Mezisoučet |  | 69.3 | [23 empty] | VV | 1
9 | 180402111R00 | Založení trávníku parkový trávník, výsevem, v rovině nebo na svahu do 1:5 | m2 | 385 |  | 0 |  | 0 |  | 0 | 21 | 0 | 0 | 0 | 0 | 0 | 823-1 | RTS 24/ I | RTS 24/ I | 0.06 | 23.1 |  | Práce | Běžná |  |  |  | POL1_
|  | na půdě předem připravené s pokosením, naložením, odvozem odpadu do 20 km a se složením, | [25 empty] | SPI
|  | v.č. - koordinační situace : | [25 empty] | VV | 0
|  | Obnova zelených ploch - zatravněné plochy : 385,0 |  | 385 | [23 empty] | VV | 0
|  | Mezisoučet |  | 385 | [23 empty] | VV | 1
10 | 181301102R00 | Rozprostření a urovnání ornice v rovině v souvislé ploše do 500 m2, tloušťka vrstvy přes 100 do 150 mm | m2 | 385 |  | 0 |  | 0 |  | 0 | 21 | 0 | 0 | 0 | 0 | 0 | 800-1 | RTS 24/ I | RTS 24/ I | 0.177 | 68.15 |  | Práce | Běžná |  |  |  | POL1_
|  | s případným nutným přemístěním hromad nebo dočasných skládek na místo potřeby ze vzdálenosti do 30 m, v rovině nebo ve svahu do 1 : 5, | [25 empty] | SPI |  | s případným nutným přemístěním hromad nebo dočasných skládek na místo potřeby ze vzdálenosti do 30 m, v rovině nebo ve svahu do 1 : 5,
|  | v.č. - koordinační situace : | [25 empty] | VV | 0
|  | Obnova zelených ploch - zatravněné plochy : 385,0 |  | 385 | [23 empty] | VV | 0
|  | Mezisoučet |  | 385 | [23 empty] | VV | 1
11 | 182001151R00 | Plošná úprava terénu prokypření rotavátorem, | m2 | 385 |  | 0 |  | 0 |  | 0 | 21 | 0 | 0 | 0 | 0 | 0 | 823-1 | RTS 24/ I | RTS 24/ I | 0 | 0 |  | Práce | Běžná |  |  |  | POL1_
|  | s urovnáním povrchu, bez doplnění ornice, v hornině 1 až 4, | [25 empty] | SPI
|  | v.č. - koordinační situace : | [25 empty] | VV | 0
|  | Obnova zelených ploch - zatravněné plochy : 385,0 |  | 385 | [23 empty] | VV | 0
|  | Mezisoučet |  | 385 | [23 empty] | VV | 1
12 | 183403153R00 | Obdělávání půdy hrabáním, v rovině nebo na svahu 1:5 | m2 | 385 |  | 0 |  | 0 |  | 0 | 21 | 0 | 0 | 0 | 0 | 0 | 823-1 | RTS 24/ I | RTS 24/ I | 0.015 | 5.78 |  | Práce | Běžná |  |  |  | POL1_
|  | v.č. - koordinační situace : | [25 empty] | VV | 0
|  | Obnova zelených ploch - zatravněné plochy : 385,0 |  | 385 | [23 empty] | VV | 0
|  | Mezisoučet |  | 385 | [23 empty] | VV | 1
13 | 184802111R00 | Chemické odplevelení půdy před založením kultury postřikem naširoko, v rovině nebo na svahu do 1:5 | m2 | 385 |  | 0 |  | 0 |  | 0 | 21 | 0 | 0 | 0 | 0 | 0 | 823-1 | RTS 24/ I | RTS 24/ I | 0.0035 | 1.35 |  | Práce | Běžná |  |  |  | POL1_
|  | nebo trávníku nebo zpevněných ploch o výměře jednotlivě přes 20 m2, | [25 empty] | SPI
|  | v.č. - koordinační situace : | [25 empty] | VV | 0
|  | Obnova zelených ploch - zatravněné plochy : 385,0 |  | 385 | [23 empty] | VV | 0
|  | Mezisoučet |  | 385 | [23 empty] | VV | 1
14 | 185803211R00 | Uválcování trávníku uválcování trávníku v rovině nebo na svahu do 1:5 | m2 | 385 |  | 0 |  | 0 |  | 0 | 21 | 0 | 0 | 0 | 0 | 0 | 823-1 | RTS 24/ I | RTS 24/ I | 0.002 | 0.77 |  | Práce | Běžná |  |  |  | POL1_
|  | v.č. - koordinační situace : | [25 empty] | VV | 0
|  | Obnova zelených ploch - zatravněné plochy : 385,0 |  | 385 | [23 empty] | VV | 0
|  | Mezisoučet |  | 385 | [23 empty] | VV | 1
15 | 181050010RA0 | Terénní modelace při sejmutí ornice v tloušťce 150 mm | m2 | 385 |  | 0 |  | 0 |  | 0 | 21 | 0 | 0 | 0 | 0 | 0 | AP-HSV | RTS 24/ I | RTS 24/ I | 0.34 | 130.9 |  | Agregovaná položka | Běžná |  |  |  | POL2_
|  | Sejmutí ornice nebo lesní půdy s vodorovným přemístěním na hromady v místě upotřebení nebo na dočasné či trvalé skládky se složením. Úprava pláně v násypech vyrovnáním výškových rozdílů. Úprava pozemku s rozpojením a přehrnutím včetně urovnání. Plošná úprava terénu s urovnáním povrchu, bez doplnění ornice, v hornině 1 až 4. Rozprostření a urovnání ornice v rovině s případným nutným přemístěním hromad nebo dočasných skládek na místo potřeby ze vzdálenosti do 30 m, v rovině nebo ve svahu do 1 : 5. | [25 empty] | SPI |  | Sejmutí ornice nebo lesní půdy s vodorovným přemístěním na hromady v místě upotřebení nebo na dočasné či trvalé skládky se složením. Úprava pláně v násypech vyrovnáním výškových rozdílů. Úprava pozemku s rozpojením a přehrnutím včetně urovnání. Plošná úprava terénu s urovnáním povrchu, bez doplnění ornice, v hornině 1 až 4. Rozprostření a urovnání ornice v rovině s případným nutným přemístěním hromad nebo dočasných skládek na místo potřeby ze vzdálenosti do 30 m, v rovině nebo ve svahu do 1 : 5.
|  | v.č. - koordinační situace : | [25 empty] | VV | 0
|  | Obnova zelených ploch - zatravněné plochy : 385,0 |  | 385 | [23 empty] | VV | 0
|  | Mezisoučet |  | 385 | [23 empty] | VV | 1
16 | 00572410R | směs travní parková, pro mírnou zátěž | kg | 127.05 |  | 0 |  | 0 |  | 0 | 21 | 0 | 0.001 | 0.13 | 0 | 0 | SPCM | RTS 24/ I | RTS 24/ I | 0 | 0 |  | Specifikace | Běžná |  |  |  | POL3_0
|  | v.č. - koordinační situace : | [25 empty] | VV | 0
|  | Obnova zelených ploch - zatravněné plochy : (385,0*0,3)*1,1 |  | 127.05 | [23 empty] | VV | 0
|  | Mezisoučet |  | 127.05 | [23 empty] | VV | 1
17 | 5832012R | zemina zahradní; tříděná; frakce 0,0 až 8,0 mm | t | 100.485 |  | 0 |  | 0 |  | 0 | 21 | 0 | 1 | 100.49 | 0 | 0 | SPCM | RTS 24/ I | RTS 24/ I | 0 | 0 |  | Specifikace | Běžná |  |  |  | POL3_
|  | v.č. - koordinační situace : | [25 empty] | VV | 0
|  | Obnova zelených ploch - zatravněné plochy : (385,0*0,18)*1,45 |  | 100.485 | [23 empty] | VV | 0
|  | Mezisoučet |  | 100.485 | [23 empty] | VV | 1
Díl: | 5 | Komunikace |  |  |  | 0 |  | 0 |  | 0 |  | 0 |  | 330.94 |  | 0 |  |  |  |  | 385.21 | [6 empty] | DIL
18 | 564231111R00 | Podklad nebo podsyp ze štěrkopísku tloušťka po zhutnění 100 mm | m2 | 233 |  | 0 |  | 0 |  | 0 | 21 | 0 | 0.2024 | 47.16 | 0 | 0 | 822-1 | RTS 24/ I | RTS 24/ I | 0.026 | 6.06 |  | Práce | Běžná |  |  |  | POL1_
|  | s rozprostřením, vlhčením a zhutněním | [25 empty] | SPI
|  | v.č. - koordinační situace : | [25 empty] | VV | 0
|  | Nové parkovací stání : 233,0 |  | 233 | [23 empty] | VV | 0
19 | 564761111R00 | Podklad nebo kryt z kameniva hrubého drceného tloušťka po zhutnění 200 mm | m2 | 233 |  | 0 |  | 0 |  | 0 | 21 | 0 | 0.43 | 100.19 | 0 | 0 | 822-1 | RTS 24/ I | RTS 24/ I | 0.028 | 6.52 |  | Práce | Běžná |  |  |  | POL1_
|  | velikost 32 - 63 mm s rozprostřením a zhutněním | [25 empty] | SPI
|  | v.č. - koordinační situace : | [25 empty] | VV | 0
|  | Nové parkovací stání : 233,0 |  | 233 | [23 empty] | VV | 0
20 | 564831111RT2 | Podklad ze štěrkodrti s rozprostřením a zhutněním frakce 0-32 mm, tloušťka po zhutnění 100 mm | m2 | 233 |  | 0 |  | 0 |  | 0 | 21 | 0 | 0.23 | 53.59 | 0 | 0 | 822-1 | RTS 24/ I | RTS 24/ I | 0.023 | 5.36 |  | Práce | Běžná |  |  |  | POL1_
|  | v.č. - koordinační situace : | [25 empty] | VV | 0
|  | Nové parkovací stání : 233,0 |  | 233 | [23 empty] | VV | 0
21 | 596215040R00 | Kladení zámkové dlažby do drtě tloušťka dlažby 80 mm, tloušťka lože 40 mm | m2 | 593 |  | 0 |  | 0 |  | 0 | 21 | 0 | 0.0739 | 43.82 | 0 | 0 | 822-1 | RTS 24/ I | RTS 24/ I | 0.478 | 283.45 |  | Práce | Běžná |  |  |  | POL1_
|  | s provedením lože z kameniva drceného, s vyplněním spár, s dvojitým hutněním a se smetením přebytečného materiálu na krajnici. S dodáním hmot pro lože a výplň spár. | [25 empty] | SPI |  | s provedením lože z kameniva drceného, s vyplněním spár, s dvojitým hutněním a se smetením přebytečného materiálu na krajnici. S dodáním hmot pro lože a výplň spár.
|  | v.č. - koordinační situace : | [25 empty] | VV | 0
|  | Nové parkovací stání - drenážní dlažba : 233,0 |  | 233 | [23 empty] | VV | 0
|  | Předláždění zpevněné plochy (JV fasáda-blok C) dlažba 200/200 mm : 130,0 |  | 130 | [23 empty] | VV | 0
|  | Předláždění zpevněné plochy (SZ fasáda-blok B) dlažba 300/300 mm : 230,0 |  | 230 | [23 empty] | VV | 0
|  | Mezisoučet |  | 593 | [23 empty] | VV | 1
22 | 596291113R00 | Řezání zámkové dlažby tloušťky 80 mm | m | 59 |  | 0 |  | 0 |  | 0 | 21 | 0 | 0.00036 | 0.02 | 0 | 0 | 822-1 | RTS 24/ I | RTS 24/ I | 0.43 | 25.37 |  | Práce | Běžná |  |  |  | POL1_
|  | v.č. - koordinační situace : | [25 empty] | VV | 0
|  | Nové parkovací stání - silniční obrubník : 59,0 |  | 59 | [23 empty] | VV | 0
23 | 596811111R00 | Kladení dlažby do lože z kameniva těženého tloušťky do 30 mm | m2 | 45 |  | 0 |  | 0 |  | 0 | 21 | 0 | 0.072 | 3.24 | 0 | 0 | 822-1 | RTS 24/ I | RTS 24/ I | 0.375 | 16.88 |  | Práce | Běžná |  |  |  | POL1_
|  | komunikací pro pěší, z dlaždic betonových a teracových, do velikosti dlaždic 0,25 m2, s provedením lože do tl. 30 mm, s vyplněním spár a se smetením přebytečného materiálu na vzdálenost do 3 m | [25 empty] | SPI |  | komunikací pro pěší, z dlaždic betonových a teracových, do velikosti dlaždic 0,25 m2, s provedením lože do tl. 30 mm, s vyplněním spár a se smetením přebytečného materiálu na vzdálenost do 3 m
|  | v.č. - koordinační situace : | [25 empty] | VV | 0
|  | Nový okapový chodník - dlažba 500/500/50 mm : 15,0 |  | 15 | [23 empty] | VV | 0
|  | Předláždění stáv.chodníku (JV fasáda-blok D) - dlažba 300/300/30 mm : 30,0 |  | 30 | [23 empty] | VV | 0
|  | Mezisoučet |  | 45 | [23 empty] | VV | 1
24 | 916561111R00 | Osazení záhonového obrubníku betonového do lože z betonu prostého C 12/15, s boční opěrou z betonu prostého | m | 56 |  | 0 |  | 0 |  | 0 | 21 | 0 | 0.1025 | 5.74 | 0 | 0 | 822-1 | RTS 24/ I | RTS 24/ I | 0.14 | 7.84 |  | Práce | Běžná |  |  |  | POL1_
|  | se zřízením lože z betonu prostého C 12/15 tl. 80-100 mm | [25 empty] | SPI
|  | v.č. - koordinační situace : | [25 empty] | VV | 0
|  | Nový okapový chodník - obrubník zahradní : 30,0 |  | 30 | [23 empty] | VV | 0
|  | Předláždění stáv.chodníku (JV fasáda-blok D) : 26,0 |  | 26 | [23 empty] | VV | 0
|  | Mezisoučet |  | 56 | [23 empty] | VV | 1
25 | 917862114R00 | Osazení silničního nebo chodníkového obrubníku stojatého, s boční opěrou z betonu prostého, do lože z betonu prostého C 25/30 | m | 124 |  | 0 |  | 0 |  | 0 | 21 | 0 | 0.188 | 23.31 | 0 | 0 | 822-1 | RTS 24/ I | RTS 24/ I | 0.272 | 33.73 |  | Práce | Běžná |  |  |  | POL1_
|  | S dodáním hmot pro lože tl. 80-100 mm. | [25 empty] | SPI
|  | v.č. - koordinační situace : | [25 empty] | VV | 0
|  | Nové parkovací stání - silniční obrubník : 124,0 |  | 124 | [23 empty] | VV | 0
26 | 59217341R | obrubník zahradní materiál beton; l = 500,0 mm; š = 50,0 mm; h = 200,0 mm; barva šedá | kus | 113.12 |  | 0 |  | 0 |  | 0 | 21 | 0 | 0.011 | 1.24 | 0 | 0 | SPCM | RTS 24/ I | RTS 24/ I | 0 | 0 |  | Specifikace | Běžná |  |  |  | POL3_
|  | Ztratné : | [25 empty] | VV | 0
|  | v.č. - koordinační situace : | [25 empty] | VV | 0
|  | Nový okapový chodník - obrubník zahradní : (30,0*2)*1,01 |  | 60.6 | [23 empty] | VV | 0
|  | Předláždění stáv.chodníku (JV fasáda-blok D) : (26,0*2)*1,01 |  | 52.52 | [23 empty] | VV | 0
|  | Mezisoučet |  | 113.12 | [23 empty] | VV | 1
27 | 59217488R | obrubník silniční materiál beton; l = 1000,0 mm; š = 150,0 mm; h = 250,0 mm; barva šedá | kus | 125.24 |  | 0 |  | 0 |  | 0 | 21 | 0 | 0.08 | 10.02 | 0 | 0 | SPCM | RTS 24/ I | RTS 24/ I | 0 | 0 |  | Specifikace | Běžná |  |  |  | POL3_
|  | Ztratné : | [25 empty] | VV | 0
|  | v.č. - koordinační situace : | [25 empty] | VV | 0
|  | Nové parkovací stání - silniční obrubník : 124,0*1,01 |  | 125.24 | [23 empty] | VV | 0
28 | 592453331R | Dlažba betonová typ: dvouvrstvý, s fazetou; tl = 50,00 mm; dl = 500,0 mm; š = 500,0 mm; povrch: impregnace, hladký; zátěž: pochozí | m2 | 15.75 |  | 0 |  | 0 |  | 0 | 21 | 0 | 0.11 | 1.73 | 0 | 0 | SPCM | RTS 24/ I | RTS 24/ I | 0 | 0 |  | Specifikace | Běžná |  |  |  | POL3_
|  | Ztratné : | [25 empty] | VV | 0
|  | v.č. - koordinační situace : | [25 empty] | VV | 0
|  | Nový okapový chodník - dlažba 500/500/50 mm : 15,0*1,05 |  | 15.75 | [23 empty] | VV | 0
|  | Mezisoučet |  | 15.75 | [23 empty] | VV | 1
29 | 59248202R | dlažba betonová zámková, drenážní; povrch hladký; šedá; l = 240 mm; š = 135 mm; tl. 80,0 mm | m2 | 237.66 |  | 0 |  | 0 |  | 0 | 21 | 0 | 0.172 | 40.88 | 0 | 0 | SPCM | RTS 24/ I | RTS 24/ I | 0 | 0 |  | Specifikace | Běžná |  |  |  | POL3_
|  | Ztratné : | [25 empty] | VV | 0
|  | v.č. - koordinační situace : | [25 empty] | VV | 0
|  | Nové parkovací stání : 233,0*1,02 |  | 237.66 | [23 empty] | VV | 0
Díl: | 96 | Bourání konstrukcí |  |  |  | 0 |  | 0 |  | 0 |  | 0 |  | 0 |  | 79.21 |  |  |  |  | 102.6 | [6 empty] | DIL
30 | 113106121R00 | Rozebrání komunikací pro pěší s jakýmkoliv ložem a výplní spár z betonových nebo kameninových dlaždic nebo tvarovek | m2 | 405 |  | 0 |  | 0 |  | 0 | 21 | 0 | 0 | 0 | 0.138 | 55.89 | 822-1 | RTS 24/ I | RTS 24/ I | 0.16 | 64.8 |  | Práce | Běžná |  |  |  | POL1_
|  | s přemístěním hmot na skládku na vzdálenost do 3 m nebo s naložením na dopravní prostředek | [25 empty] | SPI
|  | v.č. - koordinační situace : | [25 empty] | VV | 0
|  | Nové okapový chodník 500/500/50 mm : 15,0 |  | 15 | [23 empty] | VV | 0
|  | Předláždění stáv.chodníku (JV fasáda-blok D) dlažba 300/300 mm : 30,0 |  | 30 | [23 empty] | VV | 0
|  | Předláždění zpevněné plochy (JV fasáda-blok C) dlažba 200/200 mm : 130,0 |  | 130 | [23 empty] | VV | 0
|  | Předláždění zpevněné plochy (SZ fasáda-blok B) dlažba 300/300 mm : 230,0 |  | 230 | [23 empty] | VV | 0
|  | Mezisoučet |  | 405 | [23 empty] | VV | 1
31 | 113109315R00 | Odstranění podkladů nebo krytů z betonu prostého, v ploše jednotlivě do 50 m2, tloušťka vrstvy 150 mm | m2 | 25 |  | 0 |  | 0 |  | 0 | 21 | 0 | 0 | 0 | 0.36 | 9 | 822-1 | RTS 24/ I | RTS 24/ I | 1.227 | 30.68 |  | Práce | Běžná |  |  |  | POL1_
|  | v.č. - koordinační situace : | [25 empty] | VV | 0
|  | Stáv.betonová zpevněná plocha (SZ fasáda-blok D) : 25,0 |  | 25 | [23 empty] | VV | 0
|  | Mezisoučet |  | 25 | [23 empty] | VV | 1
32 | 113202111R00 | Vytrhání obrub z krajníků nebo obrubníků stojatých | m | 41 |  | 0 |  | 0 |  | 0 | 21 | 0 | 0 | 0 | 0.27 | 11.07 | 822-1 | RTS 24/ I | RTS 24/ I | 0.123 | 5.04 |  | Práce | Běžná |  |  |  | POL1_
|  | s vybouráním lože, s přemístěním hmot na skládku na vzdálenost do 3 m nebo naložením na dopravní prostředek | [25 empty] | SPI |  | s vybouráním lože, s přemístěním hmot na skládku na vzdálenost do 3 m nebo naložením na dopravní prostředek
|  | v.č. - koordinační situace : | [25 empty] | VV | 0
|  | Stáv.silniční obrubník : 41,0 |  | 41 | [23 empty] | VV | 0
|  | Mezisoučet |  | 41 | [23 empty] | VV | 1
33 | 113204111R00 | Vytrhání obrub záhonových | m | 26 |  | 0 |  | 0 |  | 0 | 21 | 0 | 0 | 0 | 0.125 | 3.25 | 822-1 | RTS 24/ I | RTS 24/ I | 0.08 | 2.08 |  | Práce | Běžná |  |  |  | POL1_
|  | s vybouráním lože, s přemístěním hmot na skládku na vzdálenost do 3 m nebo naložením na dopravní prostředek | [25 empty] | SPI |  | s vybouráním lože, s přemístěním hmot na skládku na vzdálenost do 3 m nebo naložením na dopravní prostředek
|  | v.č. - koordinační situace : | [25 empty] | VV | 0
|  | Předláždění stáv.chodníku (JV fasáda-blok D) : 26,0 |  | 26 | [23 empty] | VV | 0
|  | Mezisoučet |  | 26 | [23 empty] | VV | 1
Díl: | 99 | Staveništní přesun hmot |  |  |  | 0 |  | 0 |  | 0 |  | 0 |  | 0 |  | 0 |  |  |  |  | 168.31 | [6 empty] | DIL
34 | 998223011R00 | Přesun hmot pozemních komunikací, kryt dlážděný jakékoliv délky objektu | t | 431.5607 |  | 0 |  | 0 |  | 0 | 21 | 0 | 0 | 0 | 0 | 0 | 822-1 | RTS 24/ I | RTS 24/ I | 0.39 | 168.31 |  | Přesun hmot | Běžná |  |  |  | POL7_
|  | vodorovně do 200 m | [25 empty] | SPI
Díl: | D96 | Přesuny suti a vybouraných hmot |  |  |  | 0 |  | 0 |  | 0 |  | 0 |  | 0 |  | 0 |  |  |  |  | 142.74 | [6 empty] | DIL
35 | 979094211R00 | Nakládání nebo překládání vybourané suti | t | 79.21 |  | 0 |  | 0 |  | 0 | 21 | 0 | 0 | 0 | 0 | 0 |  | RTS 24/ I | RTS 24/ I | 0.265 | 20.99 |  | Přesun suti | Běžná |  |  |  | POL8_
36 | 979081111R00 | Odvoz suti a vybouraných hmot na skládku do 1 km | t | 79.21 |  | 0 |  | 0 |  | 0 | 21 | 0 | 0 | 0 | 0 | 0 | 801-3 | RTS 24/ I | RTS 24/ I | 0.49 | 38.81 |  | Přesun suti | Běžná |  |  |  | POL8_
37 | 979081121R00 | Odvoz suti a vybouraných hmot na skládku příplatek za každý další 1 km | t | 1108.94 |  | 0 |  | 0 |  | 0 | 21 | 0 | 0 | 0 | 0 | 0 | 801-3 | RTS 24/ I | RTS 24/ I | 0 | 0 |  | Přesun suti | Běžná |  |  |  | POL8_
38 | 979082111R00 | Vnitrostaveništní doprava suti a vybouraných hmot do 10 m | t | 79.21 |  | 0 |  | 0 |  | 0 | 21 | 0 | 0 | 0 | 0 | 0 | 801-3 | RTS 24/ I | RTS 24/ I | 0.942 | 74.62 |  | Přesun suti | Běžná |  |  |  | POL8_
39 | 979082121R00 | Vnitrostaveništní doprava suti a vybouraných hmot příplatek k ceně za každých dalších 5 m | t | 79.21 |  | 0 |  | 0 |  | 0 | 21 | 0 | 0 | 0 | 0 | 0 | 801-3 | RTS 24/ I | RTS 24/ I | 0.105 | 8.32 |  | Přesun suti | Běžná |  |  |  | POL8_
40 | 979990107R00 | Poplatek za uložení, směs betonu, cihel a dřeva, , skupina 17 09 04 z Katalogu odpadů | t | 79.21 |  | 0 |  | 0 |  | 0 | 21 | 0 | 0 | 0 | 0 | 0 | 801-3 | RTS 24/ I | RTS 24/ I | 0 | 0 |  | Přesun suti | Běžná |  |  |  | POL8_
[26 empty] | 12 | 21 | DPH
| Celkem |  |  |  |  | 0 | [19 empty] | 0 | 0 | SUM
END
Note on S6: Jedná se o informaci, zda se jedná o položku, která je do rozpočtu zadána z cenové soustavy RTS, nebo vlastní.
Note on T6: Jedná se o název CÚ, která je zadána u položky rozpočtu

## SO05 01 Pol
Položkový soupis prací a dodávek | [27 empty] | #TypZaznamu#
S: | 11518-003-000 - I.et | POBYTOVÁ ODLEHČOVACÍ SLUŽBA VELEHRAD | [25 empty] | STA
O: | SO05 | SO 05 Areálový rozvod NN | [22 empty] | STA |  |  | OBJ
R: | 01 | D5.08 Areálový rozvod nn | [25 empty] | ROZ
P.č. | Číslo položky | Název položky | MJ | Množství | Cena / MJ | Celkem | Dodávka | Dodávka celk. | Montáž | Montáž celk. | DPH | Cena s DPH | Hmotnost / MJ | Hmotnost celk.(t) | Dem. hmotnost / MJ | Dem. hmotnost celk.(t) | Ceník | Cen. soustava / platnost | Cenová úroveň | Nhod / MJ | Nhod celk. | Dodavatel | Typ položky | Stav položky
Díl: | M21 | Elektromontáže |  |  |  | 0 |  | 0 |  | 0 |  | 0 |  | 9.1 |  | 0 |  |  |  |  | 203.55 | [6 empty] | DIL
1 | 210100008R00 | Ukončení vodičů v rozvaděči včetně zapojení a vodičové koncovky, , průřez do 95 mm2 | kus | 20 |  | 0 |  | 0 |  | 0 | 21 | 0 | 0 | 0 | 0 | 0 | M21 | RTS 24/ I | RTS 24/ I | 0.28 | 5.6 |  | Práce | Běžná |  |  |  | POL1_
2 | 905 R01 | Hzs-revize provoz.souboru a st.obj., Revize | h | 30 |  | 0 |  | 0 |  | 0 | 21 | 0 | 0 | 0 | 0 | 0 |  | RTS 24/ I | Indiv | 1 | 30 |  | Práce | Běžná |  |  |  | POL1_
3 | 905 002 R01 | Napojení na stávající zařízení | h | 25 |  | 0 |  | 0 |  | 0 | 21 | 0 | 0 | 0 | 0 | 0 |  | Vlastní | Indiv | 1 | 25 |  | Práce | Běžná |  |  |  | POL1_
4 | 905 004 R01 | Koordinace s ostatními profesemi | h | 40 |  | 0 |  | 0 |  | 0 | 21 | 0 | 0 | 0 | 0 | 0 |  | Vlastní | Indiv | 1 | 40 |  | Práce | Běžná |  |  |  | POL1_
5 | 905 007 R01 | Stavební výpomoci | h | 40 |  | 0 |  | 0 |  | 0 | 21 | 0 | 0 | 0 | 0 | 0 |  | Vlastní | Indiv | 1 | 40 |  | Práce | Běžná |  |  |  | POL1_
6 | 905 008 R01 | Úprava stávajícího zařízení | h | 25 |  | 0 |  | 0 |  | 0 | 21 | 0 | 0 | 0 | 0 | 0 |  | Vlastní | Indiv | 1 | 25 |  | Práce | Běžná |  |  |  | POL1_
7 | PC21045342121 | Kabel silový AYKY 4x95+70 mm2 pevně uložený, včetně dodávky kabelu AYKY 4x95 | m | 225 |  | 0 |  | 0 |  | 0 | 21 | 0 | 0.00198 | 0.45 | 0 | 0 |  | Vlastní | Indiv | 0.16867 | 37.95 |  | Práce | Běžná |  |  |  | POL1_
8 | PC210454231 | jistič 250 A, včetně příslušenství, dodávka a montáž | ks | 1 |  | 0 |  | 0 |  | 0 | 21 | 0 | 8.65 | 8.65 | 0 | 0 |  | Vlastní | Indiv | 0 | 0 |  | Specifikace | Běžná |  |  |  | POL3_
|  | 8595057708884 | [25 empty] | POP
Díl: | M46 | Zemní práce při montážích |  |  |  | 0 |  | 0 |  | 0 |  | 0 |  | 6.38 |  | 0 |  |  |  |  | 14.34 | [6 empty] | DIL
9 | 460010024R00 | Vytýčení kabelové trasy v zastavěném prostoru | km | 0.1 |  | 0 |  | 0 |  | 0 | 21 | 0 | 0.03421 | 0 | 0 | 0 |  | RTS 24/ I | Indiv | 4.1 | 0.41 |  | Práce | Běžná |  |  |  | POL1_
10 | 460200163R00 | Výkop kabelové rýhy 35/80 cm hor.3 | m | 32 |  | 0 |  | 0 |  | 0 | 21 | 0 | 0 | 0 | 0 | 0 |  | RTS 24/ I | RTS 20/ II | 0.08 | 2.56 |  | Práce | Běžná |  |  |  | POL1_
11 | 460420022RT2 | Zřízení kab.lože v rýze do 65 cm z písku 10 cm | m | 32 |  | 0 |  | 0 |  | 0 | 21 | 0 | 0.19865 | 6.36 | 0 | 0 |  | RTS 24/ I | RTS 24/ I | 0.1 | 3.2 |  | Práce | Běžná |  |  |  | POL1_
12 | 460490012R00 | Fólie výstražná z PVC, šířka 33 cm | m | 32 |  | 0 |  | 0 |  | 0 | 21 | 0 | 0.00031 | 0.01 | 0 | 0 |  | RTS 24/ I | RTS 24/ I | 0.03 | 0.96 |  | Práce | Běžná |  |  |  | POL1_
13 | 460510031RT1 | Kabelový prostup z plastových trub, D 110/6,3 mm | m | 5 |  | 0 |  | 0 |  | 0 | 21 | 0 | 0.00206 | 0.01 | 0 | 0 |  | RTS 24/ I | RTS 20/ II | 0.09 | 0.45 |  | Práce | Běžná |  |  |  | POL1_
14 | 460560163R00 | Zához rýhy 35/80 cm, hornina třídy 3 | m | 32 |  | 0 |  | 0 |  | 0 | 21 | 0 | 0 | 0 | 0 | 0 |  | RTS 24/ I | RTS 24/ I | 0.13 | 4.16 |  | Práce | Běžná |  |  |  | POL1_
15 | 460620013R00 | Provizorní úprava terénu v přírodní hornině 3 | m2 | 20 |  | 0 |  | 0 |  | 0 | 21 | 0 | 0 | 0 | 0 | 0 |  | RTS 24/ I | RTS 24/ I | 0.13 | 2.6 |  | Práce | Běžná |  |  |  | POL1_
[26 empty] | 15 | 21 | DPH
| Celkem |  |  |  |  | 0 | [19 empty] | 0 | 0 | SUM
END
Note on S6: Jedná se o informaci, zda se jedná o položku, která je do rozpočtu zadána z cenové soustavy RTS, nebo vlastní.
Note on T6: Jedná se o název CÚ, která je zadána u položky rozpočtu

## SO06 01 Pol
Položkový soupis prací a dodávek | [27 empty] | #TypZaznamu#
S: | 11518-003-000 - I.et | POBYTOVÁ ODLEHČOVACÍ SLUŽBA VELEHRAD | [25 empty] | STA
O: | SO06 | SO 06 Trasa SEK společnosti CETIN | [22 empty] | STA |  |  | OBJ
R: | 01 | D6.08 Trasa SEK společnosti CETIN | [25 empty] | ROZ
P.č. | Číslo položky | Název položky | MJ | Množství | Cena / MJ | Celkem | Dodávka | Dodávka celk. | Montáž | Montáž celk. | DPH | Cena s DPH | Hmotnost / MJ | Hmotnost celk.(t) | Dem. hmotnost / MJ | Dem. hmotnost celk.(t) | Ceník | Cen. soustava / platnost | Cenová úroveň | Nhod / MJ | Nhod celk. | Dodavatel | Typ položky | Stav položky
Díl: | M21 | Elektromontáže |  |  |  | 0 |  | 0 |  | 0 |  | 0 |  | 0.04 |  | 0 |  |  |  |  | 92.45 | [6 empty] | DIL
1 | 210850209R00 | Montáž kabelu sdělovacího TCEKFY C, 24 P 1, pevně uloženého | m | 30 |  | 0 |  | 0 |  | 0 | 21 | 0 | 0 | 0 | 0 | 0 | M21 | RTS 24/ I | RTS 24/ I | 0.11491 | 3.45 |  | Práce | Běžná |  |  |  | POL1_
2 | 905 R01 | Hzs-revize provoz.souboru a st.obj., Revize | h | 12 |  | 0 |  | 0 |  | 0 | 21 | 0 | 0 | 0 | 0 | 0 |  | RTS 24/ I | Indiv | 1 | 12 |  | Práce | Běžná |  |  |  | POL1_
3 | 905 002 R01 | Napojení na stávající zařízení | h | 25 |  | 0 |  | 0 |  | 0 | 21 | 0 | 0 | 0 | 0 | 0 |  | Vlastní | Indiv | 1 | 25 |  | Práce | Běžná |  |  |  | POL1_
4 | 905 007 R01 | Stavební výpomoci | h | 40 |  | 0 |  | 0 |  | 0 | 21 | 0 | 0 | 0 | 0 | 0 |  | Vlastní | Indiv | 1 | 40 |  | Práce | Běžná |  |  |  | POL1_
5 | 905 008 R01 | Úprava stávajícího zařízení | h | 12 |  | 0 |  | 0 |  | 0 | 21 | 0 | 0 | 0 | 0 | 0 |  | Vlastní | Indiv | 1 | 12 |  | Práce | Běžná |  |  |  | POL1_
6 | 34126238R | kabel TCEPKPFLEZE; sdělovací; pevné uložení do země a vně, zavěšení bez nosného lana; počet prvků 25; počet žil v prvku 4; vnější průměr 37,0 mm; jmen.prům.jádra 0,60 mm; teplota použití -40 až 70 °C; barva pláště černá | m | 30 |  | 0 |  | 0 |  | 0 | 21 | 0 | 0.00118 | 0.04 | 0 | 0 | SPCM | RTS 24/ I | RTS 24/ I | 0 | 0 |  | Specifikace | Běžná |  |  |  | POL3_
Díl: | M46 | Zemní práce při montážích |  |  |  | 0 |  | 0 |  | 0 |  | 0 |  | 2.81 |  | 0 |  |  |  |  | 32.72 | [6 empty] | DIL
7 | 141721101R00 | Řízené protlačení a vtažení trub PE v hornině 1 - 4 průměru do 110 mm | m | 15 |  | 0 |  | 0 |  | 0 | 21 | 0 | 0.00348 | 0.05 | 0 | 0 | 800-1 | RTS 24/ I | RTS 24/ I | 1.7012 | 25.52 |  | Práce | Běžná |  |  |  | POL1_
|  | Horizontálně řízené vrtání, vtažení potrubí na principu rozplavování a rozrušování zeminy pomocí vysokotlaké směsi vody a bentonitu. Případné svařování vtahovaného potrubí. | [25 empty] | SPI | Horizontálně řízené vrtání, vtažení potrubí na principu rozplavování a rozrušování zeminy pomocí vysokotlaké směsi vody a bentonitu. Případné svařování vtahovaného potrubí.
8 | 388996111R00 | Trubky tělesa trubkového kabelovodu chránička kabelu z HDPE, do DN 63 mm, v otevřeném výkopu | m | 20 |  | 0 |  | 0 |  | 0 | 21 | 0 | 0.00033 | 0.01 | 0 | 0 | 828-1 | RTS 24/ I | RTS 24/ I | 0.097 | 1.94 |  | Práce | Běžná |  |  |  | POL1_
9 | 460010024R00 | Vytýčení kabelové trasy v zastavěném prostoru | km | 0.1 |  | 0 |  | 0 |  | 0 | 21 | 0 | 0.03421 | 0 | 0 | 0 |  | RTS 24/ I | Indiv | 4.1 | 0.41 |  | Práce | Běžná |  |  |  | POL1_
10 | 460200163R00 | Výkop kabelové rýhy 35/80 cm hor.3 | m | 10 |  | 0 |  | 0 |  | 0 | 21 | 0 | 0 | 0 | 0 | 0 |  | RTS 24/ I | RTS 20/ II | 0.08 | 0.8 |  | Práce | Běžná |  |  |  | POL1_
11 | 460420022RT3 | Zřízení kabelového lože v rýze š. do 65 cm z písku, lože tloušťky 20 cm | m | 10 |  | 0 |  | 0 |  | 0 | 21 | 0 | 0.273 | 2.73 | 0 | 0 |  | RTS 24/ I | RTS 24/ I | 0.111 | 1.11 |  | Práce | Běžná |  |  |  | POL1_
12 | 460490012R00 | Fólie výstražná z PVC, šířka 33 cm | m | 18 |  | 0 |  | 0 |  | 0 | 21 | 0 | 0.00031 | 0.01 | 0 | 0 |  | RTS 24/ I | RTS 24/ I | 0.03 | 0.54 |  | Práce | Běžná |  |  |  | POL1_
13 | 460510031RT1 | Kabelový prostup z plastových trub, D 110/6,3 mm | m | 5 |  | 0 |  | 0 |  | 0 | 21 | 0 | 0.00206 | 0.01 | 0 | 0 |  | RTS 24/ I | RTS 20/ II | 0.09 | 0.45 |  | Práce | Běžná |  |  |  | POL1_
14 | 460560163R00 | Zához rýhy 35/80 cm, hornina třídy 3 | m | 10 |  | 0 |  | 0 |  | 0 | 21 | 0 | 0 | 0 | 0 | 0 |  | RTS 24/ I | RTS 24/ I | 0.13 | 1.3 |  | Práce | Běžná |  |  |  | POL1_
15 | 460620013R00 | Provizorní úprava terénu v přírodní hornině 3 | m2 | 5 |  | 0 |  | 0 |  | 0 | 21 | 0 | 0 | 0 | 0 | 0 |  | RTS 24/ I | RTS 24/ I | 0.13 | 0.65 |  | Práce | Běžná |  |  |  | POL1_
16 | 3457114720R | trubka kabelová tuhá dvouplášťová korugovaná chránička; vnější i vnitřní plášť z HDPE, vysoká pevnost; vnější pr.= 50,0 mm; vnitřní pr.= 41,0 mm; mezní hodnota zatížení 450 N/5 cm; teplot.rozsah -45 až 60 °C; stupeň hořlavosti A1; mat. bezhalogenový; IP 40, při použití těsnicího kroužku IP 67 | m | 20 |  | 0 |  | 0 |  | 0 | 21 | 0 | 0.00023 | 0 | 0 | 0 | SPCM | RTS 24/ I | RTS 24/ I | 0 | 0 |  | Specifikace | Běžná |  |  |  | POL3_
[26 empty] | 15 | 21 | DPH
| Celkem |  |  |  |  | 0 | [19 empty] | 0 | 0 | SUM
END
Note on S6: Jedná se o informaci, zda se jedná o položku, která je do rozpočtu zadána z cenové soustavy RTS, nebo vlastní.
Note on T6: Jedná se o název CÚ, která je zadána u položky rozpočtu