## Rekapitulace stavby
Export Komplet | [27 empty] | 2.0 | ZAMOK |  |  |  |  | False | False | {4ee798fc-950a-4c75-a10b-b814e2788032}
[33 empty] | 0,01 | 21
[33 empty] | 0,01 | 12
|  | REKAPITULACE STAVBY | [17 empty] | v --- níže se nacházejí doplnkové a pomocné údaje k sestavám --- v | [11 empty] | Návod na vyplnění | 0,001
|  | Kód: |  |  |  |  | 001b | [24 empty] | Měnit lze pouze buňky se žlutým podbarvením! 1) na prvním listu Rekapitulace stavby vyplňte v sestavě a) Souhrnný list - údaje o Uchazeči (přenesou se do ostatních sestav i v jiných listech) b) Rekapitulace objektů - potřebné Ostatní náklady 2) na vybraných listech vyplňte v sestavě a) Krycí list - údaje o Uchazeči, pokud se liší od údajů o Uchazeči na Souhrnném listu (údaje se přenesou do ostatních sestav v daném listu) b) Rekapitulace rozpočtu - potřebné Ostatní náklady c) Celkové náklady za stavbu - ceny u položek - množství, pokud má žluté podbarvení - a v případě potřeby poznámku (ta je ve skrytém sloupci) | 0,01
|  | Stavba: |  |  |  |  | Stavební úprava tenisového kurtu, novostavba zázemí tenisového kurtu a vybudování nové nádrže na vodu v místě původní | [25 empty] | 0,01
|  | KSO: | [13 empty] | CC-CZ: | [16 empty] | 0,01
|  | Místo: |  |  |  |  | Obec Dukovany | [8 empty] | Datum: |  | 16. 1. 2025 | [14 empty] | 0,01
0,01
|  | Zadavatel: | [13 empty] | IČ: |  | 00289329 | [14 empty] | 0,01
|  |  | Obec Dukovany, č.p.59, 675 56 Dukovany | [12 empty] | DIČ: | [16 empty] | 0,01
0,01
|  | Uchazeč: | [13 empty] | IČ: |  | Vyplň údaj | [14 empty] | 0,01
|  |  | Vyplň údaj | [12 empty] | DIČ: |  | Vyplň údaj | [14 empty] | 0,01
False
|  | Projektant: | [13 empty] | IČ: |  | 62844610 | [14 empty] | False
|  |  | Ing.Roman Chvátal, Jamolice 147, 67201 M.Krumlov | [12 empty] | DIČ: | [16 empty] | True
0,01
|  | Zpracovatel: | [13 empty] | IČ: |  | 08291071 | [14 empty] | 0,01
|  |  | Ing.Dana Trávníková, Ivančická 221,67201 M.Krumlov | [12 empty] | DIČ: | [16 empty] | True
Poznámka:
|  | Cena bez DPH | [13 empty] | 0
[8 empty] | Sazba daně |  |  | Základ daně |  |  |  |  | Výše daně
|  | DPH |  | základní |  |  |  | 21% |  |  | 0 |  |  |  |  | 0
|  |  |  | snížená |  |  |  | 12% |  |  | 0 |  |  |  |  | 0
|  |  |  | zákl. přenesená |  |  |  | 21% |  |  | 0 |  |  |  |  | 0
|  |  |  | sníž. přenesená |  |  |  | 12% |  |  | 0 |  |  |  |  | 0
|  |  |  | nulová |  |  |  | 0% |  |  | 0 |  |  |  |  | 0
|  | Cena s DPH | [6 empty] | v |  |  | CZK |  |  |  | 0
|  | Projektant | [11 empty] | Zpracovatel
|  | Datum a podpis: | [7 empty] | Razítko |  |  |  | Datum a podpis: |  |  | Razítko
|  | Objednavatel | [11 empty] | Uchazeč
|  | Datum a podpis: | [7 empty] | Razítko |  |  |  | Datum a podpis: |  |  | Razítko
REKAPITULACE OBJEKTŮ STAVBY A SOUPISŮ PRACÍ
| Kód: | [6 empty] | 001b
| Stavba: | [6 empty] | Stavební úprava tenisového kurtu, novostavba zázemí tenisového kurtu a vybudování nové nádrže na vodu v místě původní
| Místo: | [6 empty] | Obec Dukovany | [6 empty] | Datum: |  | 16. 1. 2025
| Zadavatel: | [6 empty] | Obec Dukovany, č.p.59, 675 56 Dukovany | [6 empty] | Projektant: |  | Ing.Roman Chvátal, Jamolice 147, 67201 M.Krumlov |  |  | Informatívní údaje z listů zakázek
| Uchazeč: | [13 empty] | Zpracovatel: |  | Ing.Dana Trávníková, Ivančická 221,67201 M.Krumlov
| Kód |  |  |  | Popis | [7 empty] | Cena bez DPH [CZK] |  |  |  |  | Cena s DPH [CZK] | Typ | z toho Ostat. náklady [CZK] | DPH [CZK] | Normohodiny [h] | DPH základní [CZK] | DPH snížená [CZK] | DPH základní přenesená [CZK] | DPH snížená přenesená [CZK] | Základna DPH základní | Základna DPH snížená | Základna DPH zákl. přenesená | Základna DPH sníž. přenesená | Základna DPH nulová
| Náklady z rozpočtů | [11 empty] | 0 |  |  |  |  | 0 |  | 0 | 0 | 0 | 0 | 0 | 0 | 0 | 0 | 0 | 0 | 0 | 0 |  | D | 0 | ###NOIMPORT### | IMPORT | {4ee798fc-950a-4c75-a10b-b814e2788032} | {00000000-0000-0000-0000-000000000000}
/ |  | SO01 |  |  |  | Bourací práce | [6 empty] | 0 |  |  |  |  | 0 | STA | 0 | 0 | 0 | 0 | 0 | 0 | 0 | 0 | 0 | 0 | 0 | 0 |  |  | 1 |  | IMPORT | {73753535-9828-494d-8d6a-06ed0c8a8aaf} | {4ee798fc-950a-4c75-a10b-b814e2788032} | 2
|  | SO02 |  |  |  | Architektonicko-stavební část | [6 empty] | 0 |  |  |  |  | 0 | STA | 0 | 0 | 0 | 0 | 0 | 0 | 0 | 0 | 0 | 0 | 0 | 0 |  | D | 1 | ###NOIMPORT### | IMPORT | {c044661e-f44c-44f1-922e-dbd32a3f80b8} | {4ee798fc-950a-4c75-a10b-b814e2788032} | 2
/ |  |  | SO02.01 |  |  |  | Kurt | [5 empty] | 0 |  |  |  |  | 0 | Soupis | 0 | 0 | 0 | 0 | 0 | 0 | 0 | 0 | 0 | 0 | 0 | 0 |  |  | 2 |  | IMPORT | {bff98370-32fe-4f3c-bacc-1a2f1f3d3d91} | {c044661e-f44c-44f1-922e-dbd32a3f80b8}
/ |  |  | SO02.02 |  |  |  | Zázemí tenisového kurtu | [5 empty] | 0 |  |  |  |  | 0 | Soupis | 0 | 0 | 0 | 0 | 0 | 0 | 0 | 0 | 0 | 0 | 0 | 0 |  |  | 2 |  | IMPORT | {49af81a1-6c9f-48c1-a1c8-55fe2667378a} | {c044661e-f44c-44f1-922e-dbd32a3f80b8}
/ |  |  | SO02.03 |  |  |  | Nádrž na vodu | [5 empty] | 0 |  |  |  |  | 0 | Soupis | 0 | 0 | 0 | 0 | 0 | 0 | 0 | 0 | 0 | 0 | 0 | 0 |  |  | 2 |  | IMPORT | {67a3f596-e4bd-4b3e-b4fa-346b97862f68} | {c044661e-f44c-44f1-922e-dbd32a3f80b8}
/ |  |  | SO02.04 |  |  |  | Oplocení | [5 empty] | 0 |  |  |  |  | 0 | Soupis | 0 | 0 | 0 | 0 | 0 | 0 | 0 | 0 | 0 | 0 | 0 | 0 |  |  | 2 |  | IMPORT | {1072a14f-bb91-4374-8652-931655fb4383} | {c044661e-f44c-44f1-922e-dbd32a3f80b8}
/ |  |  | SO02.05 |  |  |  | Nádrž na dešťovou vodu | [5 empty] | 0 |  |  |  |  | 0 | Soupis | 0 | 0 | 0 | 0 | 0 | 0 | 0 | 0 | 0 | 0 | 0 | 0 |  |  | 2 |  | IMPORT | {38a2f8e7-f861-4cd5-95f6-8f7d9d120705} | {c044661e-f44c-44f1-922e-dbd32a3f80b8}
/ |  |  | SO02.06 |  |  |  | Zpevněné plochy | [5 empty] | 0 |  |  |  |  | 0 | Soupis | 0 | 0 | 0 | 0 | 0 | 0 | 0 | 0 | 0 | 0 | 0 | 0 |  |  | 2 |  | IMPORT | {91948deb-63fa-4e87-8be2-0040535a92e7} | {c044661e-f44c-44f1-922e-dbd32a3f80b8}
/ |  |  | SO02.07 |  |  |  | Závlaha | [5 empty] | 0 |  |  |  |  | 0 | Soupis | 0 | 0 | 0 | 0 | 0 | 0 | 0 | 0 | 0 | 0 | 0 | 0 |  |  | 2 |  | IMPORT | {9d2321bc-9896-41a4-9a6f-18550b0bcec4} | {c044661e-f44c-44f1-922e-dbd32a3f80b8}
/ |  | SO03 |  |  |  | Elektroinstalace | [6 empty] | 0 |  |  |  |  | 0 | STA | 0 | 0 | 0 | 0 | 0 | 0 | 0 | 0 | 0 | 0 | 0 | 0 |  |  | 1 |  | IMPORT | {03acc93a-346b-414e-9e2e-25aedb56677b} | {4ee798fc-950a-4c75-a10b-b814e2788032} | 2
/ |  | SO04 |  |  |  | ZTI | [6 empty] | 0 |  |  |  |  | 0 | STA | 0 | 0 | 0 | 0 | 0 | 0 | 0 | 0 | 0 | 0 | 0 | 0 |  |  | 1 |  | IMPORT | {3a947ff9-bb5c-4e28-8f74-84fdc5ab6cfe} | {4ee798fc-950a-4c75-a10b-b814e2788032} | 2

## SO01 - Bourací práce
{73753535-9828-494d-8d6a-06ed0c8a8aaf}
2
| KRYCÍ LIST SOUPISU PRACÍ | [7 empty] | v --- níže se nacházejí doplnkové a pomocné údaje k sestavám --- v | [8 empty] | False
Stavba:
Stavební úprava tenisového kurtu, novostavba zázemí tenisového kurtu a vybudování nové nádrže na vodu v místě původní
Objekt:
SO01 - Bourací práce
| KSO: |  |  |  |  | CC-CZ:
| Místo: |  | Obec Dukovany |  |  | Datum: | 16. 1. 2025
| Zadavatel: |  |  |  |  | IČ: | 00289329
|  | Obec Dukovany, č.p.59, 675 56 Dukovany |  |  |  | DIČ:
| Uchazeč: |  |  |  |  | IČ: | Vyplň údaj
|  | Vyplň údaj |  |  |  | DIČ: | Vyplň údaj
| Projektant: |  |  |  |  | IČ: | 62844610
|  | Ing.Roman Chvátal, Jamolice 147, 67201 M.Krumlov |  |  |  | DIČ:
| Zpracovatel: |  |  |  |  | IČ: | 08291071
|  | Ing.Dana Trávníková, Ivančická 221,67201 M.Krumlov |  |  |  | DIČ:
Poznámka:
Uí bouraných konstrukcí, které nejsou plně viditelné před započetím bourání, je nutno ověřit množství a druh sutě bude upřesněn při provádění prací a zlikvidován dle platné legislativy
| Cena bez DPH | [5 empty] | 0
|  |  | Základ daně |  |  | Sazba daně | Výše daně
| DPH | základní | 0 |  |  | 21% | 0
|  | snížená | 0 |  |  | 12% | 0
|  | zákl. přenesená | 0 |  |  | 21% | 0
|  | sníž. přenesená | 0 |  |  | 12% | 0
|  | nulová | 0 |  |  | 0% | 0
| Cena s DPH |  |  | v | CZK |  | 0
| Projektant |  |  | Zpracovatel
| Datum a podpis: |  | Razítko | Datum a podpis: |  |  | Razítko
| Objednavatel |  |  | Uchazeč
| Datum a podpis: |  | Razítko | Datum a podpis: |  |  | Razítko
REKAPITULACE ČLENĚNÍ SOUPISU PRACÍ
Stavba:
Stavební úprava tenisového kurtu, novostavba zázemí tenisového kurtu a vybudování nové nádrže na vodu v místě původní
Objekt:
SO01 - Bourací práce
Místo: |  |  | Obec Dukovany |  |  | Datum: | 16. 1. 2025
Zadavatel: |  |  | Obec Dukovany, č.p.59, 675 56 Dukovany |  |  | Projektant: | Ing.Roman Chvátal, Jamolice 147, 67201 M.Krumlov
Uchazeč: |  |  | Vyplň údaj |  |  | Zpracovatel: | Ing.Dana Trávníková, Ivančická 221,67201 M.Krumlov
Kód dílu - Popis | [6 empty] | Cena celkem [CZK]
Náklady ze soupisu prací | [6 empty] | 0 | [11 empty] | -1
| HSV - Práce a dodávky HSV | [5 empty] | 0
| 1 - Zemní práce | [5 empty] | 0
| 8 - Trubní vedení | [5 empty] | 0
| 9 - Ostatní konstrukce a práce, bourání | [5 empty] | 0
| 997 - Přesun sutě | [5 empty] | 0
| PSV - Práce a dodávky PSV | [5 empty] | 0
| 722 - Zdravotechnika - vodovod | [5 empty] | 0
| 724 - Zdravotechnika - strojní vybavení | [5 empty] | 0
| 725 - Zdravotechnika - zařizovací předměty | [5 empty] | 0
| 764 - Konstrukce klempířské | [5 empty] | 0
| 767 - Konstrukce zámečnické | [5 empty] | 0
| M - Práce a dodávky M | [5 empty] | 0
| 21-M - Elektromontáže | [5 empty] | 0
| VRN - Vedlejší rozpočtové náklady | [5 empty] | 0
SOUPIS PRACÍ
Stavba:
Stavební úprava tenisového kurtu, novostavba zázemí tenisového kurtu a vybudování nové nádrže na vodu v místě původní
Objekt:
SO01 - Bourací práce
Místo: |  |  | Obec Dukovany |  |  | Datum: | 16. 1. 2025
Zadavatel: |  |  | Obec Dukovany, č.p.59, 675 56 Dukovany |  |  | Projektant: | Ing.Roman Chvátal, Jamolice 147, 67201 M.Krumlov
Uchazeč: |  |  | Vyplň údaj |  |  | Zpracovatel: | Ing.Dana Trávníková, Ivančická 221,67201 M.Krumlov
PČ | Typ | Kód | Popis | MJ | Množství | J.cena [CZK] | Cena celkem [CZK] | Cenová soustava |  | DPH | J. Nh [h] | Nh celkem [h] | J. hmotnost [t] | Hmotnost celkem [t] | J. suť [t] | Suť Celkem [t]
Náklady soupisu celkem | [6 empty] | 0 |  |  |  |  | 0 |  | 0.0144 |  | 1049.6554 |  | D | -1 | [10 empty] | 0
| D | HSV | Práce a dodávky HSV |  |  |  | 0 |  |  |  |  | 0 |  | 0.0144 |  | 1047.7795 | 1 | D | 0 |  |  |  | ROZPOCET | [6 empty] | 0
| D | 1 | Zemní práce |  |  |  | 0 |  |  |  |  | 0 |  | 0 |  | 765.2905 | 1 | D | 1 |  |  |  | ROZPOCET | [6 empty] | 0
1 | K | 113106132 | Rozebrání dlažeb z betonových nebo kamenných dlaždic komunikací pro pěší strojně pl do 50 m2 | m2 | 51.62 |  | 0 |  |  | základní |  | 0 | 0 | 0 | 0.255 | 13.1631 | 4 | K | 2 |  |  |  | ROZPOCET | 0 | 0 | 0 | 0 | 0 | 1 | 0 | 4 | -734874759
| VV |  | "kolem zázemí tenisového kurtu"16,54 |  | 16.54 | [12 empty] | VV | 2 | 2 | True | 0 | ROZPOCET
| VV |  | "za tenisovým kurtem"35,08 |  | 35.08 | [12 empty] | VV | 2 | 2 | True | 0 | ROZPOCET
| VV |  | Součet |  | 51.62 | [12 empty] | VV | 2 | 4 | True | 1 | ROZPOCET
2 | K | 113107231 | Odstranění podkladu nebo krytu z betonu prostého tl přes 100 do 150 mm strojně pl přes 200 m2 | m2 | 268.38 |  | 0 |  |  | základní |  | 0 | 0 | 0 | 0.325 | 87.2235 | 4 | K | 2 |  |  |  | ROZPOCET | 0 | 0 | 0 | 0 | 0 | 1 | 0 | 4 | -133963502
| P |  | Poznámka k položce: | [14 empty] | P | 2
| VV |  | "kolem nádrže"268,38 |  | 268.38 | [12 empty] | VV | 2 | 2 | True | 1 | ROZPOCET
3 | K | 113107331 | Odstranění podkladu nebo krytu z betonu prostého tl přes 100 do 150 mm strojně pl do 50 m2 | m2 | 28.06 |  | 0 |  |  | základní |  | 0 | 0 | 0 | 0.325 | 9.1195 | 4 | K | 2 |  |  |  | ROZPOCET | 0 | 0 | 0 | 0 | 0 | 1 | 0 | 4 | -1869585007
| P |  | Poznámka k položce: | [14 empty] | P | 2
| VV |  | "plocha za kurtem vedle obj.soc.zař."28,06 |  | 28.06 | [12 empty] | VV | 2 | 2 | True | 1 | ROZPOCET
4 | K | 113107223 | Odstranění podkladu z kameniva drceného tl přes 200 do 300 mm strojně pl přes 200 m2 | m2 | 268.38 |  | 0 |  |  | základní |  | 0 | 0 | 0 | 0.44 | 118.0872 | 4 | K | 2 |  |  |  | ROZPOCET | 0 | 0 | 0 | 0 | 0 | 1 | 0 | 4 | -610952453
| VV |  | "pod betonovou plochou-kolem nádrže"268,38 |  | 268.38 | [12 empty] | VV | 2 | 2 | True | 1 | ROZPOCET
5 | K | 113107224-R | Odstranění stávajícího povrchu kurtu (antuka vč.podkladních vrstev v tl. 392 mm) | m2 | 683 |  | 0 |  |  | základní |  | 0 | 0 | 0 | 0.75 | 512.25 | 4 | K | 2 |  |  |  | ROZPOCET | 0 | 0 | 0 | 0 | 0 | 1 | 0 | 4 | 465502603
6 | K | 113107322 | Odstranění podkladu z kameniva drceného tl přes 100 do 200 mm strojně pl do 50 m2 | m2 | 79.68 |  | 0 |  |  | základní |  | 0 | 0 | 0 | 0.29 | 23.1072 | 4 | K | 2 |  |  |  | ROZPOCET | 0 | 0 | 0 | 0 | 0 | 1 | 0 | 4 | 1309103898
| P |  | Poznámka k položce: | [14 empty] | P | 2
| VV |  | "pod betonovou plochou- za kurtem vedle obj.soc.zař."28,06 |  | 28.06 | [12 empty] | VV | 2 | 2 | True | 0 | ROZPOCET
| VV |  | "pod dlažbou-kolem zázemí tenisového kurtu"16,54 |  | 16.54 | [12 empty] | VV | 2 | 2 | True | 0 | ROZPOCET
| VV |  | "pod dlažbou-za tenisovým kurtem"35,08 |  | 35.08 | [12 empty] | VV | 2 | 2 | True | 0 | ROZPOCET
| VV |  | Součet |  | 79.68 | [12 empty] | VV | 2 | 4 | True | 1 | ROZPOCET
7 | K | 113204111 | Vytrhání obrub záhonových | m | 58.5 |  | 0 |  |  | základní |  | 0 | 0 | 0 | 0.04 | 2.34 | 4 | K | 2 |  |  |  | ROZPOCET | 0 | 0 | 0 | 0 | 0 | 1 | 0 | 4 | -1279343062
| VV |  | "kolem dlažby"31+7,5+20 |  | 58.5 | [12 empty] | VV | 2 | 2 | True | 1 | ROZPOCET
8 | K | 121151114 | Sejmutí ornice strojně při souvislé ploše přes 100 do 500 m2, tl. vrstvy přes 200 do 250 mm | m2 | 1200 |  | 0 |  |  | základní |  | 0 | 0 | 0 | 0 | 0 | 4 | K | 2 |  |  |  | ROZPOCET | 0 | 0 | 0 | 0 | 0 | 1 | 0 | 4 | -959172891
9 | K | 132251101 | Hloubení rýh nezapažených š do 800 mm v hornině třídy těžitelnosti I skupiny 3 objem do 20 m3 strojně | m3 | 23.4 |  | 0 |  |  | základní |  | 0 | 0 | 0 | 0 | 0 | 4 | K | 2 |  |  |  | ROZPOCET | 0 | 0 | 0 | 0 | 0 | 1 | 0 | 4 | 542899487
| VV |  | "kolem kurtu pro odbourání podezdívky"65*0,6*0,6 |  | 23.4 | [12 empty] | VV | 2 | 2 | True | 1 | ROZPOCET
10 | K | 131213701 | Hloubení nezapažených jam v soudržných horninách třídy těžitelnosti I skupiny 3 ručně | m3 | 25.92 |  | 0 |  |  | základní |  | 0 | 0 | 0 | 0 | 0 | 4 | K | 2 |  |  |  | ROZPOCET | 0 | 0 | 0 | 0 | 0 | 1 | 0 | 4 | 1482447622
| VV |  | "odkopání kolem základu oplocení kurtu pro vybourání základu na betonáž nových sloupků"1*0,6*0,6*2*36 |  | 25.92 | [12 empty] | VV | 2 | 2 | True | 1 | ROZPOCET
11 | K | 162251101 | Vodorovné přemístění do 20 m výkopku/sypaniny z horniny třídy těžitelnosti I skupiny 1 až 3 | m3 | 24.65 |  | 0 |  |  | základní |  | 0 | 0 | 0 | 0 | 0 | 4 | K | 2 |  |  |  | ROZPOCET | 0 | 0 | 0 | 0 | 0 | 1 | 0 | 4 | -11115531
| VV |  | "odvoz zeminy na mezideponii v místě stavby-50% "(23,4+25,9)*0,5 |  | 24.65 | [12 empty] | VV | 2 | 2 | True | 1 | ROZPOCET
12 | K | 162451106 | Vodorovné přemístění přes 1 500 do 2000 m výkopku/sypaniny z horniny třídy těžitelnosti I skupiny 1 až 3 | m3 | 24.65 |  | 0 |  |  | základní |  | 0 | 0 | 0 | 0 | 0 | 4 | K | 2 |  |  |  | ROZPOCET | 0 | 0 | 0 | 0 | 0 | 1 | 0 | 4 | -939253148
| VV |  | "odvoz zeminy na mezideponii v okruhu 2 km od stavby-50% "(23,4+25,9)*0,5 |  | 24.65 | [12 empty] | VV | 2 | 2 | True | 1 | ROZPOCET
13 | K | 171251201 | Uložení sypaniny na skládky nebo meziskládky | m3 | 49.3 |  | 0 |  |  | základní |  | 0 | 0 | 0 | 0 | 0 | 4 | K | 2 |  |  |  | ROZPOCET | 0 | 0 | 0 | 0 | 0 | 1 | 0 | 4 | -1344520593
| VV |  | 23,4+25,9 |  | 49.3 | [12 empty] | VV | 2 | 2 | True | 1 | ROZPOCET
14 | K | 18485244-R | Řez stromu redukční o ploše koruny přes 210 do 240 m2 | kus | 1 |  | 0 |  |  | základní |  | 0 | 0 | 0 | 0 | 0 | 4 | K | 2 |  |  |  | ROZPOCET | 0 | 0 | 0 | 0 | 0 | 1 | 0 | 4 | -356722238
| VV |  | "stávající ořešák"1 |  | 1 | [12 empty] | VV | 2 | 2 | True | 1 | ROZPOCET
15 | K | 11215522-R | Štěpkování větví s naložením a odvozem do 20 km | kpl | 1 |  | 0 |  |  | základní |  | 0 | 0 | 0 | 0 | 0 | 4 | K | 2 |  |  |  | ROZPOCET | 0 | 0 | 0 | 0 | 0 | 1 | 0 | 4 | 1558689002
| D | 8 | Trubní vedení |  |  |  | 0 |  |  |  |  | 0 |  | 0 |  | 2.268 | 1 | D | 1 |  |  |  | ROZPOCET | [6 empty] | 0
16 | K | 890451851-R | Bourání šachet z prefabrikovaných skruží strojně obestavěného prostoru přes 5 m3 | m3 | 6.3 |  | 0 |  |  | základní |  | 0 | 0 | 0 | 0.36 | 2.268 | 4 | K | 2 |  |  |  | ROZPOCET | 0 | 0 | 0 | 0 | 0 | 1 | 0 | 4 | -1651847315
| D | 9 | Ostatní konstrukce a práce, bourání |  |  |  | 0 |  |  |  |  | 0 |  | 0.0144 |  | 280.221 | 1 | D | 1 |  |  |  | ROZPOCET | [6 empty] | 0
17 | K | 96103141-R | Bourání nádrže z cihelného zdiva | m3 | 110.739 |  | 0 |  |  | základní |  | 0 | 0 | 0 | 1.8 | 199.3302 | 4 | K | 2 |  |  |  | ROZPOCET | 0 | 0 | 0 | 0 | 0 | 1 | 0 | 4 | -1609382574
| VV |  | "nádrž na vodu" | [14 empty] | VV | 2 | 1 | True | 0 | ROZPOCET
| VV |  | (17,137*(1,63+1,24)/2)*0,881 |  | 21.665 | [12 empty] | VV | 2 | 2 | True | 0 | ROZPOCET
| VV |  | (17,137*(1,63+1,24)/2)*1,021 |  | 25.108 | [12 empty] | VV | 2 | 2 | True | 0 | ROZPOCET
| VV |  | 6,796*1,63*0,842 |  | 9.327 | [12 empty] | VV | 2 | 2 | True | 0 | ROZPOCET
| VV |  | 6,796*1,24*01,082 |  | 9.118 | [12 empty] | VV | 2 | 2 | True | 0 | ROZPOCET
| VV |  | "zaoblení"0,14*1,63*2+0,14*1,24*2 |  | 0.804 | [12 empty] | VV | 2 | 2 | True | 0 | ROZPOCET
| VV |  | "dno nádrže na vodu" | [14 empty] | VV | 2 | 1 | True | 0 | ROZPOCET
| VV |  | 17,137*8,698*0,3 |  | 44.717 | [12 empty] | VV | 2 | 2 | True | 0 | ROZPOCET
| VV |  | Součet |  | 110.739 | [12 empty] | VV | 2 | 4 | True | 1 | ROZPOCET
18 | K | 961044111 | Bourání základů z betonu prostého | m3 | 9.084 |  | 0 |  |  | základní |  | 0 | 0 | 0 | 2 | 18.168 | 4 | K | 2 |  |  |  | ROZPOCET | 0 | 0 | 0 | 0 | 0 | 1 | 0 | 4 | 1660950842
| VV |  | "stávající sociální zázemí-podlaha"1,53*2,9*0,1 |  | 0.444 | [12 empty] | VV | 2 | 2 | True | 0 | ROZPOCET
| VV |  | "betonové patky"1,2*1,5*1,5*2 |  | 5.4 | [12 empty] | VV | 2 | 2 | True | 0 | ROZPOCET
| VV |  | "vyřezané části betonového základu kurtu pro zabetonování nových sloupků"36*0,3*0,3*1 |  | 3.24 | [12 empty] | VV | 2 | 2 | True | 0 | ROZPOCET
| VV |  | Součet |  | 9.084 | [12 empty] | VV | 2 | 4 | True | 1 | ROZPOCET
19 | K | 962031133 | Bourání příček nebo přizdívek z cihel pálených tl přes 100 do 150 mm | m2 | 46.11 |  | 0 |  |  | základní |  | 0 | 0 | 0 | 0.261 | 12.0347 | 4 | K | 2 |  |  |  | ROZPOCET | 0 | 0 | 0 | 0 | 0 | 1 | 0 | 4 | 330012256
| VV |  | "stávající sociální zázemí" | [14 empty] | VV | 2 | 1 | True | 0 | ROZPOCET
| VV |  | 2,9*1,9+2,9*2,2+2,52*3 |  | 19.45 | [12 empty] | VV | 2 | 2 | True | 0 | ROZPOCET
| VV |  | "odpočet dveří"0,7*2*2*-1 |  | -2.8 | [12 empty] | VV | 2 | 2 | True | 0 | ROZPOCET
| VV |  | "cvičná stěna"9,82*3 |  | 29.46 | [12 empty] | VV | 2 | 2 | True | 0 | ROZPOCET
| VV |  | Součet |  | 46.11 | [12 empty] | VV | 2 | 4 | True | 1 | ROZPOCET
20 | K | 962032241 | Bourání zdiva z cihel pálených nebo vápenopískových na MC přes 1 m3 | m3 | 19.71 |  | 0 |  |  | základní |  | 0 | 0 | 0 | 1.95 | 38.4345 | 4 | K | 2 |  |  |  | ROZPOCET | 0 | 0 | 0 | 0 | 0 | 1 | 0 | 4 | 70363134
| VV |  | "zděné mantinely oplocení kurtu"(36,7+18,05)*2*0,6*0,3 |  | 19.71 | [12 empty] | VV | 2 | 2 | True | 1 | ROZPOCET
21 | K | 963042819 | Bourání schodiště - betonové zhotovené na místě | m3 | 1.5 |  | 0 |  |  | základní |  | 0 | 0 | 0 | 2 | 3 | 4 | K | 2 |  |  |  | ROZPOCET | 0 | 0 | 0 | 0 | 0 | 1 | 0 | 4 | 1460079161
| VV |  | "schody na kurt"1,5 |  | 1.5 | [12 empty] | VV | 2 | 2 | True | 1 | ROZPOCET
22 | K | 965082922 | Odstranění násypů pod podlahami tl do 100 mm pl do 2 m2 | m3 | 0.301 |  | 0 |  |  | základní |  | 0 | 0 | 0 | 1.4 | 0.4214 | 4 | K | 2 |  |  |  | ROZPOCET | 0 | 0 | 0 | 0 | 0 | 1 | 0 | 4 | 1729233486
| VV |  | "stávající sociální zázemí"1,23*1,225*2*0,1 |  | 0.301 | [12 empty] | VV | 2 | 2 | True | 1 | ROZPOCET
23 | K | 966052121 | Bourání sloupků a vzpěr ŽB plotových s betonovou patkou | kus | 25 |  | 0 |  |  | základní |  | 0 | 0 | 0 | 0.168 | 4.2 | 4 | K | 2 |  |  |  | ROZPOCET | 0 | 0 | 0 | 0 | 0 | 1 | 0 | 4 | -900912992
24 | K | 966071711 | Bourání sloupků a vzpěr plotových ocelových do 2,5 m zabetonovaných | kus | 17 |  | 0 |  |  | základní |  | 0 | 0 | 0 | 0.165 | 2.805 | 4 | K | 2 |  |  |  | ROZPOCET | 0 | 0 | 0 | 0 | 0 | 1 | 0 | 4 | -2047598676
25 | K | 966071721-R | Bourání sloupků a vzpěr plotových ocelových nad 2,5 m odřezáním | kus | 34 |  | 0 |  |  | základní |  | 0 | 0 | 0 | 0.0116 | 0.3944 | 4 | K | 2 |  |  |  | ROZPOCET | 0 | 0 | 0 | 0 | 0 | 1 | 0 | 4 | 85803800
| P |  | Poznámka k položce: ocelové úhelníky | [14 empty] | P | 2
| VV |  | "sloupky kolem kurtu"34 |  | 34 | [12 empty] | VV | 2 | 2 | True | 1 | ROZPOCET
26 | K | 966071721 | Bourání sloupků a vzpěr plotových ocelových do 2,5 m odřezáním | kus | 8 |  | 0 |  |  | základní |  | 0 | 0 | 0 | 0.00963 | 0.07704 | 4 | K | 2 |  |  |  | ROZPOCET | 0 | 0 | 0 | 0 | 0 | 1 | 0 | 4 | -2024458311
| P |  | Poznámka k položce: ocelové úhelníky | [14 empty] | P | 2
| VV |  | "vzpěry kolem kurtu"8 |  | 8 | [12 empty] | VV | 2 | 2 | True | 1 | ROZPOCET
27 | K | 966071821 | Rozebrání oplocení z drátěného pletiva se čtvercovými oky v do 1,6 m | m | 39.3 |  | 0 |  |  | základní |  | 0 | 0 | 0 | 0.00198 | 0.077814 | 4 | K | 2 |  |  |  | ROZPOCET | 0 | 0 | 0 | 0 | 0 | 1 | 0 | 4 | -1533850745
| VV |  | "severní strana-na ocel.sl."6,5+32,8 |  | 39.3 | [12 empty] | VV | 2 | 2 | True | 1 | ROZPOCET
28 | K | 966071822 | Rozebrání oplocení z drátěného pletiva se čtvercovými oky v přes 1,6 do 2,0 m | m | 58.8 |  | 0 |  |  | základní |  | 0 | 0 | 0 | 0.00248 | 0.14582 | 4 | K | 2 |  |  |  | ROZPOCET | 0 | 0 | 0 | 0 | 0 | 1 | 0 | 4 | 838746185
| VV |  | "jižní strana-na bet.sl."58,8 |  | 58.8 | [12 empty] | VV | 2 | 2 | True | 1 | ROZPOCET
29 | K | 966071823 | Rozebrání oplocení z drátěného pletiva se čtvercovými oky v přes 2,0 do 4,0 m | m | 92.66 |  | 0 |  |  | základní |  | 0 | 0 | 0 | 0.00348 | 0.32246 | 4 | K | 2 |  |  |  | ROZPOCET | 0 | 0 | 0 | 0 | 0 | 1 | 0 | 4 | -788723223
| VV |  | "kolem kurtu"92,66 |  | 92.66 | [12 empty] | VV | 2 | 2 | True | 1 | ROZPOCET
30 | K | 966073811 | Rozebrání vrat a vrátek k oplocení pl přes 2 do 6 m2 | kus | 3 |  | 0 |  |  | základní |  | 0 | 0 | 0 | 0.21 | 0.63 | 4 | K | 2 |  |  |  | ROZPOCET | 0 | 0 | 0 | 0 | 0 | 1 | 0 | 4 | 111219227
| VV |  | "branka ke kurtu"3 |  | 3 | [12 empty] | VV | 2 | 2 | True | 1 | ROZPOCET
31 | K | 968072455 | Vybourání kovových dveřních zárubní pl do 2 m2 | m2 | 2.364 |  | 0 |  |  | základní |  | 0 | 0 | 0 | 0.076 | 0.17966 | 4 | K | 2 |  |  |  | ROZPOCET | 0 | 0 | 0 | 0 | 0 | 1 | 0 | 4 | 815664730
| P |  | Poznámka k položce: vč.dveřního křídla | [14 empty] | P | 2
| VV |  | 0,6*1,97*2 |  | 2.364 | [12 empty] | VV | 2 | 2 | True | 1 | ROZPOCET
32 | K | 977211112 | Řezání stěnovou pilou betonových nebo ŽB kcí hl přes 200 do 350 mm | m | 72 |  | 0 |  |  | základní |  | 0 | 0.0002 | 0.0144 | 0 | 0 | 4 | K | 2 |  |  |  | ROZPOCET | 0 | 0 | 0 | 0 | 0 | 1 | 0 | 4 | -1444495751
| P |  | Poznámka k položce: vyřezání stávajících betonových základů kurtu pro osazení nových sloupků | [14 empty] | P | 2
| VV |  | 36*1*2 |  | 72 | [12 empty] | VV | 2 | 2 | True | 1 | ROZPOCET
| D | 997 | Přesun sutě |  |  |  | 0 |  |  |  |  | 0 |  | 0 |  | 0 | 1 | D | 1 |  |  |  | ROZPOCET | [6 empty] | 0
33 | K | 997013111 | Vnitrostaveništní doprava suti a vybouraných hmot vodorovně do 50 m s naložením základní pro budovy a haly výšky do 6 m | t | 1049.335 |  | 0 |  |  | základní |  | 0 | 0 | 0 | 0 | 0 | 4 | K | 2 |  |  |  | ROZPOCET | 0 | 0 | 0 | 0 | 0 | 1 | 0 | 4 | -356103954
34 | K | 997013501 | Odvoz suti a vybouraných hmot na skládku nebo meziskládku do 1 km se složením | t | 1049.335 |  | 0 |  |  | základní |  | 0 | 0 | 0 | 0 | 0 | 4 | K | 2 |  |  |  | ROZPOCET | 0 | 0 | 0 | 0 | 0 | 1 | 0 | 4 | -1601492761
35 | K | 997013509 | Příplatek k odvozu suti a vybouraných hmot na skládku ZKD 1 km přes 1 km | t | 30430.715 |  | 0 |  |  | základní |  | 0 | 0 | 0 | 0 | 0 | 4 | K | 2 |  |  |  | ROZPOCET | 0 | 0 | 0 | 0 | 0 | 1 | 0 | 4 | -509042793
| VV |  | 1049,335*29 'Přepočtené koeficientem množství |  | 30430.715 | [12 empty] | VV | 2 | 2 | False | 1 | ROZPOCET
36 | K | 997013601 | Poplatek za uložení na skládce (skládkovné) stavebního odpadu betonového kód odpadu 17 01 01 | t | 133.015 |  | 0 |  |  | základní |  | 0 | 0 | 0 | 0 | 0 | 4 | K | 2 |  |  |  | ROZPOCET | 0 | 0 | 0 | 0 | 0 | 1 | 0 | 4 | 215898135
37 | K | 997013602 | Poplatek za uložení na skládce (skládkovné) stavebního odpadu železobetonového kód odpadu 17 01 01 | t | 6.468 |  | 0 |  |  | základní |  | 0 | 0 | 0 | 0 | 0 | 4 | K | 2 |  |  |  | ROZPOCET | 0 | 0 | 0 | 0 | 0 | 1 | 0 | 4 | 1047474971
38 | K | 997013603 | Poplatek za uložení na skládce (skládkovné) stavebního odpadu cihelného kód odpadu 17 01 02 | t | 249.8 |  | 0 |  |  | základní |  | 0 | 0 | 0 | 0 | 0 | 4 | K | 2 |  |  |  | ROZPOCET | 0 | 0 | 0 | 0 | 0 | 1 | 0 | 4 | 530092187
39 | K | 997013631 | Poplatek za uložení na skládce (skládkovné) stavebního odpadu směsného kód odpadu 17 09 04 | t | 512.289 |  | 0 |  |  | základní |  | 0 | 0 | 0 | 0 | 0 | 4 | K | 2 |  |  |  | ROZPOCET | 0 | 0 | 0 | 0 | 0 | 1 | 0 | 4 | -1682440730
40 | K | 997013655 | Poplatek za uložení na skládce (skládkovné) zeminy a kamení kód odpadu 17 05 04 | t | 141.615 |  | 0 |  |  | základní |  | 0 | 0 | 0 | 0 | 0 | 4 | K | 2 |  |  |  | ROZPOCET | 0 | 0 | 0 | 0 | 0 | 1 | 0 | 4 | -795572676
41 | K | 9970136-R1 | Likvidace kovového odpadu-výtěžné | t | -6.148 |  | 0 |  |  | základní |  | 0 | 0 | 0 | 0 | 0 | 4 | K | 2 |  |  |  | ROZPOCET | 0 | 0 | 0 | 0 | 0 | 1 | 0 | 4 | 1175487636
| D | PSV | Práce a dodávky PSV |  |  |  | 0 |  |  |  |  | 0 |  | 0 |  | 1.5559 | 2 | D | 0 |  |  |  | ROZPOCET | [6 empty] | 0
| D | 722 | Zdravotechnika - vodovod |  |  |  | 0 |  |  |  |  | 0 |  | 0 |  | 0.34506 | 2 | D | 1 |  |  |  | ROZPOCET | [6 empty] | 0
42 | K | 72213080-R | Demontáž potrubí ocelové pozinkované závitové DN do 25 | m | 162 |  | 0 |  |  | základní |  | 0 | 0 | 0 | 0.00213 | 0.34506 | 16 | K | 2 |  |  |  | ROZPOCET | 0 | 0 | 0 | 0 | 0 | 1 | 0 | 16 | -844368386
| VV |  | "sezónní nadzemní vodovod"162 |  | 162 | [12 empty] | VV | 2 | 2 | True | 1 | ROZPOCET
| D | 724 | Zdravotechnika - strojní vybavení |  |  |  | 0 |  |  |  |  | 0 |  | 0 |  | 0.87 | 2 | D | 1 |  |  |  | ROZPOCET | [6 empty] | 0
43 | K | 724311819-R | Demontáž nádrží přes 1500 do 5000 litrů | soubor | 1 |  | 0 |  |  | základní |  | 0 | 0 | 0 | 0.723 | 0.723 | 16 | K | 2 |  |  |  | ROZPOCET | 0 | 0 | 0 | 0 | 0 | 1 | 0 | 16 | 1947050032
| P |  | Poznámka k položce: vč.nosné konstrukce | [14 empty] | P | 2
| VV |  | "kovová nádrž-filtr-na bet.patce"1 |  | 1 | [12 empty] | VV | 2 | 2 | True | 1 | ROZPOCET
44 | K | 724311811-R | Demontáž nádrží do 300 litrů | soubor | 1 |  | 0 |  |  | základní |  | 0 | 0 | 0 | 0.147 | 0.147 | 16 | K | 2 |  |  |  | ROZPOCET | 0 | 0 | 0 | 0 | 0 | 1 | 0 | 16 | 720233612
| P |  | Poznámka k položce: vč.nosné konstrukce | [14 empty] | P | 2
| VV |  | "u kurtu"1 |  | 1 | [12 empty] | VV | 2 | 2 | True | 1 | ROZPOCET
| D | 725 | Zdravotechnika - zařizovací předměty |  |  |  | 0 |  |  |  |  | 0 |  | 0 |  | 0.03866 | 2 | D | 1 |  |  |  | ROZPOCET | [6 empty] | 0
45 | K | 725110811 | Demontáž klozetů splachovacích s nádrží | soubor | 2 |  | 0 |  |  | základní |  | 0 | 0 | 0 | 0.01933 | 0.03866 | 16 | K | 2 |  |  |  | ROZPOCET | 0 | 0 | 0 | 0 | 0 | 1 | 0 | 16 | 11818516
| D | 764 | Konstrukce klempířské |  |  |  | 0 |  |  |  |  | 0 |  | 0 |  | 0.030146 | 2 | D | 1 |  |  |  | ROZPOCET | [6 empty] | 0
46 | K | 764001821-R | Demontáž krytiny ze svitků nebo tabulí do suti | m2 | 5.075 |  | 0 |  |  | základní |  | 0 | 0 | 0 | 0.00594 | 0.030146 | 16 | K | 2 |  |  |  | ROZPOCET | 0 | 0 | 0 | 0 | 0 | 1 | 0 | 16 | 269156129
| P |  | Poznámka k položce: kpl. skladba | [14 empty] | P | 2
| VV |  | "stávající sociální zázemí-vlnitý plech"1,75*2,9 |  | 5.075 | [12 empty] | VV | 2 | 2 | True | 1 | ROZPOCET
| D | 767 | Konstrukce zámečnické |  |  |  | 0 |  |  |  |  | 0 |  | 0 |  | 0.272 | 2 | D | 1 |  |  |  | ROZPOCET | [6 empty] | 0
47 | K | 767161813 | Demontáž zábradlí rovného nerozebíratelného hmotnosti 1 m zábradlí do 20 kg do suti | m | 17 |  | 0 |  |  | základní |  | 0 | 0 | 0 | 0.016 | 0.272 | 16 | K | 2 |  |  |  | ROZPOCET | 0 | 0 | 0 | 0 | 0 | 1 | 0 | 16 | -289634220
| VV |  | "zábradlí kolem nádrže"17 |  | 17 | [12 empty] | VV | 2 | 2 | True | 1 | ROZPOCET
| D | M | Práce a dodávky M |  |  |  | 0 |  |  |  |  | 0 |  | 0 |  | 0.32 | 3 | D | 0 |  |  |  | ROZPOCET | [6 empty] | 0
| D | 21-M | Elektromontáže |  |  |  | 0 |  |  |  |  | 0 |  | 0 |  | 0.32 | 3 | D | 1 |  |  |  | ROZPOCET | [6 empty] | 0
48 | K | 218204011 | Demontáž stožárů osvětlení ocelových samostatně stojících délky do 12 m | kus | 4 |  | 0 |  |  | základní |  | 0 | 0 | 0 | 0.08 | 0.32 | 64 | K | 2 |  |  |  | ROZPOCET | 0 | 0 | 0 | 0 | 0 | 1 | 0 | 64 | -402548404
| P |  | Poznámka k položce: vč.svítidel a vystrojení, komplet | [14 empty] | P | 2
| VV |  | "kolem kurtu"4 |  | 4 | [12 empty] | VV | 2 | 2 | True | 1 | ROZPOCET
| D | VRN | Vedlejší rozpočtové náklady |  |  |  | 0 |  |  |  |  | 0 |  | 0 |  | 0 | 5 | D | 0 |  |  |  | ROZPOCET | [6 empty] | 0
49 | K | 012002000 | Geodetické práce | kpl | 1 |  | 0 |  |  | základní |  | 0 | 0 | 0 | 0 | 0 | 1024 | K | 1 |  |  |  | ROZPOCET | 0 | 0 | 0 | 0 | 0 | 1 | 0 | 1024 | -1112154050
50 | K | 013294000 | Fotodokumentace stavby | kpl | 1 |  | 0 |  |  | základní |  | 0 | 0 | 0 | 0 | 0 | 1024 | K | 1 |  |  |  | ROZPOCET | 0 | 0 | 0 | 0 | 0 | 1 | 0 | 1024 | 2114675730
| P |  | Poznámka k položce: Fotodokumentace stavby digitálně na CD/DVD nebo flash disku. Náklady na zajištění průběžné fotodokumentace provádění díla v 1 digitálním vyhotovení na vhodném digitálním nosiči. Fotodokumentace bude dokladovat průběh díla a bude zejména dokumentovat části stavby a konstrukce před jejich zakrytím | [14 empty] | P | 1
51 | K | 032002000 | Zařízení staveniště | kpl | 1 |  | 0 |  |  | základní |  | 0 | 0 | 0 | 0 | 0 | 1024 | K | 1 |  |  |  | ROZPOCET | 0 | 0 | 0 | 0 | 0 | 1 | 0 | 1024 | -712226285
| P |  | Poznámka k položce: Poznámka k položce: Zřízení, provoz (po celou dobu realizace stavby do doby předání a převzetí díla) a odstranění zařízení staveniště vč.uvedení terénu do původního stavu. Součástí je zejména: - buňkoviště, komunikace, sociální zázemí stavby, kanceláře, sklady materiálu, dílny, staveništní komunikace, odpadové hospodářství; - oplocení stavby a zařízení staveniště, informační tabule - provizorní připojení inž.sítí a rozvodů - zdvihací mechanismy vč. energií a revizí; - osvětlení; | [14 empty] | P | 1
52 | K | 033002000 | Připojení a spotřeba energií pro zařízení staveniště | kpl | 1 |  | 0 |  |  | základní |  | 0 | 0 | 0 | 0 | 0 | 1024 | K | 1 |  |  |  | ROZPOCET | 0 | 0 | 0 | 0 | 0 | 1 | 0 | 1024 | -205623606
53 | K | 041403000 | Bezpečnost a ochrana zdraví při práci na staveništi | kpl | 1 |  | 0 |  |  | základní |  | 0 | 0 | 0 | 0 | 0 | 1024 | K | 1 |  |  |  | ROZPOCET | 0 | 0 | 0 | 0 | 0 | 1 | 0 | 1024 | 37103426
54 | K | 041403001 | Zabezpečení staveniště | kpl | 1 |  | 0 |  |  | základní |  | 0 | 0 | 0 | 0 | 0 | 1024 | K | 1 |  |  |  | ROZPOCET | 0 | 0 | 0 | 0 | 0 | 1 | 0 | 1024 | -1099500527
55 | K | 043002000 | Zkoušky a ostatní měření | kpl | 1 |  | 0 |  |  | základní |  | 0 | 0 | 0 | 0 | 0 | 1024 | K | 1 |  |  |  | ROZPOCET | 0 | 0 | 0 | 0 | 0 | 1 | 0 | 1024 | -90772662
| P |  | Poznámka k položce: Provedení veškerých potřebných a požadovaných zkoušek, kterými bude prokázáno dosažení předepsané kvality a technických parametrů a funkčnosti celé stavby a které jsou nutné pro provoz a kolaudaci celé stavby. Součástí jsou výstupní protokoly, atesty, zprávy a dále veškeré doklady, certifikáty apod. k dodaným materiálům a výrobkům. Vše bude provedeno a dodáno dle platné legislativy, ČSN, požadavků výrobců a požadavků výplývajících z PD, stavebního povolení a případných jiných právních a smluvních předpisů nebo požadavků platných v době provádění a předání díla. | [14 empty] | P | 1
56 | K | 045303000 | Koordinační činnost | kpl | 1 |  | 0 |  |  | základní |  | 0 | 0 | 0 | 0 | 0 | 1024 | K | 1 |  |  |  | ROZPOCET | 0 | 0 | 0 | 0 | 0 | 1 | 0 | 1024 | -161300125
57 | K | 081002000 | Doprava zaměstnanců | kpl | 1 |  | 0 |  |  | základní |  | 0 | 0 | 0 | 0 | 0 | 1024 | K | 1 |  |  |  | ROZPOCET | 0 | 0 | 0 | 0 | 0 | 1 | 0 | 1024 | 8908828

## SO02.01 - Kurt
{bff98370-32fe-4f3c-bacc-1a2f1f3d3d91}
2
| KRYCÍ LIST SOUPISU PRACÍ | [7 empty] | v --- níže se nacházejí doplnkové a pomocné údaje k sestavám --- v | [8 empty] | False
Stavba:
Stavební úprava tenisového kurtu, novostavba zázemí tenisového kurtu a vybudování nové nádrže na vodu v místě původní
Objekt:
SO02 - Architektonicko-stavební část
Soupis:
SO02.01 - Kurt
| KSO: |  |  |  |  | CC-CZ:
| Místo: |  | Obec Dukovany |  |  | Datum: | 16. 1. 2025
| Zadavatel: |  |  |  |  | IČ: | 00289329
|  | Obec Dukovany, č.p.59,675 56 Dukovany |  |  |  | DIČ:
| Uchazeč: |  |  |  |  | IČ: | Vyplň údaj
|  | Vyplň údaj |  |  |  | DIČ: | Vyplň údaj
| Projektant: |  |  |  |  | IČ: | 62844610
|  | Ing.Roman Chvátal, Jamolice 147,67201 M.Krumlov |  |  |  | DIČ:
| Zpracovatel: |  |  |  |  | IČ: | 08291071
|  | Ing.Dana Trávníková, Ivančická 221,67201 M.Krumlov |  |  |  | DIČ:
Poznámka:
| Cena bez DPH | [5 empty] | 0
|  |  | Základ daně |  |  | Sazba daně | Výše daně
| DPH | základní | 0 |  |  | 21% | 0
|  | snížená | 0 |  |  | 12% | 0
|  | zákl. přenesená | 0 |  |  | 21% | 0
|  | sníž. přenesená | 0 |  |  | 12% | 0
|  | nulová | 0 |  |  | 0% | 0
| Cena s DPH |  |  | v | CZK |  | 0
| Projektant |  |  | Zpracovatel
| Datum a podpis: |  | Razítko | Datum a podpis: |  |  | Razítko
| Objednavatel |  |  | Uchazeč
| Datum a podpis: |  | Razítko | Datum a podpis: |  |  | Razítko
REKAPITULACE ČLENĚNÍ SOUPISU PRACÍ
Stavba:
Stavební úprava tenisového kurtu, novostavba zázemí tenisového kurtu a vybudování nové nádrže na vodu v místě původní
Objekt:
SO02 - Architektonicko-stavební část
Soupis:
SO02.01 - Kurt
Místo: |  |  | Obec Dukovany |  |  | Datum: | 16. 1. 2025
Zadavatel: |  |  | Obec Dukovany, č.p.59,675 56 Dukovany |  |  | Projektant: | Ing.Roman Chvátal, Jamolice 147,67201 M.Krumlov
Uchazeč: |  |  | Vyplň údaj |  |  | Zpracovatel: | Ing.Dana Trávníková, Ivančická 221,67201 M.Krumlov
Kód dílu - Popis | [6 empty] | Cena celkem [CZK]
Náklady ze soupisu prací | [6 empty] | 0 | [11 empty] | -1
| HSV - Práce a dodávky HSV | [5 empty] | 0
| 1 - Zemní práce | [5 empty] | 0
| 3 - Svislé a kompletní konstrukce | [5 empty] | 0
| 4 - Vodorovné konstrukce | [5 empty] | 0
| 5 - Komunikace pozemní | [5 empty] | 0
| 8 - Trubní vedení | [5 empty] | 0
| 9 - Ostatní konstrukce a práce, bourání | [5 empty] | 0
| 998 - Přesun hmot | [5 empty] | 0
| VRN - Vedlejší rozpočtové náklady | [5 empty] | 0
SOUPIS PRACÍ
Stavba:
Stavební úprava tenisového kurtu, novostavba zázemí tenisového kurtu a vybudování nové nádrže na vodu v místě původní
Objekt:
SO02 - Architektonicko-stavební část
Soupis:
SO02.01 - Kurt
Místo: |  |  | Obec Dukovany |  |  | Datum: | 16. 1. 2025
Zadavatel: |  |  | Obec Dukovany, č.p.59,675 56 Dukovany |  |  | Projektant: | Ing.Roman Chvátal, Jamolice 147,67201 M.Krumlov
Uchazeč: |  |  | Vyplň údaj |  |  | Zpracovatel: | Ing.Dana Trávníková, Ivančická 221,67201 M.Krumlov
PČ | Typ | Kód | Popis | MJ | Množství | J.cena [CZK] | Cena celkem [CZK] | Cenová soustava |  | DPH | J. Nh [h] | Nh celkem [h] | J. hmotnost [t] | Hmotnost celkem [t] | J. suť [t] | Suť Celkem [t]
Náklady soupisu celkem | [6 empty] | 0 |  |  |  |  | 0 |  | 436.9061 |  | 0 |  | D | -1 | [10 empty] | 0
| D | HSV | Práce a dodávky HSV |  |  |  | 0 |  |  |  |  | 0 |  | 436.9061 |  | 0 | 1 | D | 0 |  |  |  | ROZPOCET | [6 empty] | 0
| D | 1 | Zemní práce |  |  |  | 0 |  |  |  |  | 0 |  | 18 |  | 0 | 1 | D | 1 |  |  |  | ROZPOCET | [6 empty] | 0
1 | K | 122251101 | Odkopávky a prokopávky nezapažené v hornině třídy těžitelnosti I skupiny 3 objem do 20 m3 strojně | m3 | 1 |  | 0 |  |  | základní |  | 0 | 0 | 0 | 0 | 0 | 4 | K | 2 |  |  |  | ROZPOCET | 0 | 0 | 0 | 0 | 0 | 1 | 0 | 4 | -1579358839
| VV |  | "pro obložení kamenem vyústění potrubí"1 |  | 1 | [12 empty] | VV | 2 | 2 | True | 1 | ROZPOCET
2 | K | 132212131 | Hloubení nezapažených rýh šířky do 800 mm v soudržných horninách třídy těžitelnosti I skupiny 3 ručně | m3 | 0.96 |  | 0 |  |  | základní |  | 0 | 0 | 0 | 0 | 0 | 4 | K | 2 |  |  |  | ROZPOCET | 0 | 0 | 0 | 0 | 0 | 1 | 0 | 4 | 1230726356
| VV |  | "potrubí v místě stáv.vodovodu"2*0,8*0,6 |  | 0.96 | [12 empty] | VV | 2 | 2 | True | 1 | ROZPOCET
3 | K | 132251101 | Hloubení rýh nezapažených š do 800 mm v hornině třídy těžitelnosti I skupiny 3 objem do 20 m3 strojně | m3 | 34.32 |  | 0 |  |  | základní |  | 0 | 0 | 0 | 0 | 0 | 4 | K | 2 |  |  |  | ROZPOCET | 0 | 0 | 0 | 0 | 0 | 1 | 0 | 4 | -795496006
| P |  | Poznámka k položce: kubatura bude upřesněna dle skutečnosti | [14 empty] | P | 2
| VV |  | "žlaby"18*2*0,6*0,3 |  | 6.48 | [12 empty] | VV | 2 | 2 | True | 0 | ROZPOCET
| VV |  | "potrubí"58*0,8*0,6 |  | 27.84 | [12 empty] | VV | 2 | 2 | True | 0 | ROZPOCET
| VV |  | Součet |  | 34.32 | [12 empty] | VV | 2 | 4 | True | 1 | ROZPOCET
4 | K | 162251101 | Vodorovné přemístění do 20 m výkopku/sypaniny z horniny třídy těžitelnosti I skupiny 1 až 3 | m3 | 99.98 |  | 0 |  |  | základní |  | 0 | 0 | 0 | 0 | 0 | 4 | K | 2 |  |  |  | ROZPOCET | 0 | 0 | 0 | 0 | 0 | 1 | 0 | 4 | -1741907048
| VV |  | "odvoz výkopku na mezideponii"1+0,96+34,32 |  | 36.28 | [12 empty] | VV | 2 | 2 | True | 0 | ROZPOCET
| VV |  | "odvoz výkopku z mezideponie k zásypu"63,7 |  | 63.7 | [12 empty] | VV | 2 | 2 | True | 0 | ROZPOCET
| VV |  | Součet |  | 99.98 | [12 empty] | VV | 2 | 4 | True | 1 | ROZPOCET
5 | K | 171251201 | Uložení sypaniny na skládky nebo meziskládky | m3 | 123.74 |  | 0 |  |  | základní |  | 0 | 0 | 0 | 0 | 0 | 4 | K | 2 |  |  |  | ROZPOCET | 0 | 0 | 0 | 0 | 0 | 1 | 0 | 4 | -1085519488
| VV |  | "na mezideponii"1+23,76+0,96+34,32 |  | 60.04 | [12 empty] | VV | 2 | 2 | True | 0 | ROZPOCET
| VV |  | "zpět k zásypu"63,7 |  | 63.7 | [12 empty] | VV | 2 | 2 | True | 0 | ROZPOCET
| VV |  | Součet |  | 123.74 | [12 empty] | VV | 2 | 4 | True | 1 | ROZPOCET
6 | K | 167151101 | Nakládání výkopku z hornin třídy těžitelnosti I skupiny 1 až 3 do 100 m3 | m3 | 63.7 |  | 0 |  |  | základní |  | 0 | 0 | 0 | 0 | 0 | 4 | K | 2 |  |  |  | ROZPOCET | 0 | 0 | 0 | 0 | 0 | 1 | 0 | 4 | 2128485844
| VV |  | "na mezideponii pro zpětný zásyp"63,7 |  | 63.7 | [12 empty] | VV | 2 | 2 | True | 1 | ROZPOCET
7 | K | 174111101 | Zásyp jam, šachet rýh nebo kolem objektů sypaninou se zhutněním ručně | m3 | 63.7 |  | 0 |  |  | základní |  | 0 | 0 | 0 | 0 | 0 | 4 | K | 2 |  |  |  | ROZPOCET | 0 | 0 | 0 | 0 | 0 | 1 | 0 | 4 | 704612211
| VV |  | "zpětný zásyp jam pro betonáž sloupků"25,9 |  | 25.9 | [12 empty] | VV | 2 | 2 | True | 0 | ROZPOCET
| VV |  | "zpětný zásyp rýhy pro potrubí"60*0,6*0,4 |  | 14.4 | [12 empty] | VV | 2 | 2 | True | 0 | ROZPOCET
| VV |  | "zpětný zásyp rýhy kolem kurtu pro odbourání podezdívky"23,4 |  | 23.4 | [12 empty] | VV | 2 | 2 | True | 0 | ROZPOCET
| VV |  | Součet |  | 63.7 | [12 empty] | VV | 2 | 4 | True | 1 | ROZPOCET
8 | K | 181951112 | Úprava pláně v hornině třídy těžitelnosti I skupiny 1 až 3 se zhutněním strojně | m2 | 651.605 |  | 0 |  |  | základní |  | 0 | 0 | 0 | 0 | 0 | 4 | K | 2 |  |  |  | ROZPOCET | 0 | 0 | 0 | 0 | 0 | 1 | 0 | 4 | 1464143041
| VV |  | "úprava kurtu před pokládkou souvrství"18,05*36,1 |  | 651.605 | [12 empty] | VV | 2 | 2 | True | 1 | ROZPOCET
9 | K | 175111101 | Obsypání potrubí ručně sypaninou bez prohození, uloženou do 3 m | m3 | 9 |  | 0 |  |  | základní |  | 0 | 0 | 0 | 0 | 0 | 4 | K | 2 |  |  |  | ROZPOCET | 0 | 0 | 0 | 0 | 0 | 1 | 0 | 4 | -433056567
| VV |  | 60*0,6*0,25 |  | 9 | [12 empty] | VV | 2 | 2 | True | 1 | ROZPOCET
10 | M | 58337310 | štěrkopísek frakce 0/4 | t | 18 |  | 0 |  |  | základní |  | 0 | 1 | 18 | 0 | 0 | 8 | M | 2 |  |  |  | ROZPOCET | 0 | 0 | 0 | 0 | 0 | 1 | 0 | 4 | -1747865615
| VV |  | 9*2 'Přepočtené koeficientem množství |  | 18 | [12 empty] | VV | 2 | 2 | False | 1 | ROZPOCET
| D | 3 | Svislé a kompletní konstrukce |  |  |  | 0 |  |  |  |  | 0 |  | 56.6636 |  | 0 | 1 | D | 1 |  |  |  | ROZPOCET | [6 empty] | 0
11 | K | 33817112-R | Osazování sloupků plotových ocelových v od 4 do 5 m se zabetonováním | kus | 36 |  | 0 |  |  | základní |  | 0 | 0.17489 | 6.296 | 0 | 0 | 4 | K | 2 |  |  |  | ROZPOCET | 0 | 0 | 0 | 0 | 0 | 1 | 0 | 4 | -1118106833
| P |  | Poznámka k položce: vč. zřízení a odstranění bednění | [14 empty] | P | 2
| VV |  | "sloupky"36 |  | 36 | [12 empty] | VV | 2 | 2 | True | 1 | ROZPOCET
12 | M | 5534225-R | sloupek plotový pro tenisové oplocení průběžný Pz a komaxitový 4900/60x2 mm | kus | 36 |  | 0 |  |  | základní |  | 0 | 0.004 | 0.144 | 0 | 0 | 8 | M | 2 |  |  |  | ROZPOCET | 0 | 0 | 0 | 0 | 0 | 1 | 0 | 4 | -1317008381
| P |  | Poznámka k položce: barva zelená | [14 empty] | P | 2
13 | K | 33817112-R1 | Osazování vzpěr plotových ocelových v od 3 do 4 m | kus | 12 |  | 0 |  |  | základní |  | 0 | 0.17489 | 2.0987 | 0 | 0 | 4 | K | 2 |  |  |  | ROZPOCET | 0 | 0 | 0 | 0 | 0 | 1 | 0 | 4 | -1230628707
14 | M | 55342275 | vzpěra plotová Pz a komaxit 48x1,5mm včetně krytky s uchem 4000mm | kus | 12 |  | 0 |  |  | základní |  | 0 | 0.004 | 0.048 | 0 | 0 | 8 | M | 2 |  |  |  | ROZPOCET | 0 | 0 | 0 | 0 | 0 | 1 | 0 | 4 | -1623023537
| P |  | Poznámka k položce: barva zelená | [14 empty] | P | 2
15 | K | 348101220 | Osazení vrat nebo vrátek k oplocení na ocelové sloupky pl přes 2 do 4 m2 | kus | 3 |  | 0 |  |  | základní |  | 0 | 0 | 0 | 0 | 0 | 4 | K | 2 |  |  |  | ROZPOCET | 0 | 0 | 0 | 0 | 0 | 1 | 0 | 4 | -1444519491
16 | M | 5534233-R | branka plotová jednokřídlá Pz s PVC vrstvou do tenisovému oplocení | kus | 3 |  | 0 |  |  | základní |  | 0 | 0.0563 | 0.1689 | 0 | 0 | 8 | M | 2 |  |  |  | ROZPOCET | 0 | 0 | 0 | 0 | 0 | 1 | 0 | 4 | -1852082941
| P |  | Poznámka k položce: barva zelená | [14 empty] | P | 2
17 | K | 348401140 | Montáž oplocení ze strojového pletiva s napínacími dráty v přes 2,0 do 4,0 m | m | 99.4 |  | 0 |  |  | základní |  | 0 | 0 | 0 | 0 | 0 | 4 | K | 2 |  |  |  | ROZPOCET | 0 | 0 | 0 | 0 | 0 | 1 | 0 | 4 | -1844735602
| VV |  | 36,7+18,35+18,65+25,7 |  | 99.4 | [12 empty] | VV | 2 | 2 | True | 1 | ROZPOCET
18 | M | 3132750-R | tenisové pletivo poplastovaná se čtvercovými oky 45/2,7 mm v 3500 mm, role 18 m | role | 6 |  | 0 |  |  | základní |  | 0 | 0.00131 | 0.00786 | 0 | 0 | 8 | M | 2 |  |  |  | ROZPOCET | 0 | 0 | 0 | 0 | 0 | 1 | 0 | 4 | 683681669
| P |  | Poznámka k položce: barva zelená | [14 empty] | P | 2
19 | K | 348401350 | Rozvinutí, montáž a napnutí napínacího drátu na oplocení | m | 298.2 |  | 0 |  |  | základní |  | 0 | 0 | 0 | 0 | 0 | 4 | K | 2 |  |  |  | ROZPOCET | 0 | 0 | 0 | 0 | 0 | 1 | 0 | 4 | 1830795879
| VV |  | 99,4*3 |  | 298.2 | [12 empty] | VV | 2 | 2 | True | 1 | ROZPOCET
20 | M | 15619100 | drát kruhový poplastovaný napínací 2,5/3,5mm | m | 313.11 |  | 0 |  |  | základní |  | 0 | 4e-05 | 0.012524 | 0 | 0 | 8 | M | 2 |  |  |  | ROZPOCET | 0 | 0 | 0 | 0 | 0 | 1 | 0 | 4 | 639450082
| P |  | Poznámka k položce: barva zelená | [14 empty] | P | 2
| VV |  | 298,2*1,05 'Přepočtené koeficientem množství |  | 313.11 | [12 empty] | VV | 2 | 2 | False | 1 | ROZPOCET
21 | K | 34840135-R | D+M ostatní příslušenství k oplocení | kpl | 1 |  | 0 |  |  | základní |  | 0 | 0 | 0 | 0 | 0 | 4 | K | 2 |  |  |  | ROZPOCET | 0 | 0 | 0 | 0 | 0 | 1 | 0 | 4 | -1652784616
| P |  | Poznámka k položce: vázací drát, napínáky,... | [14 empty] | P | 2
22 | K | 348401360 | Přiháčkování strojového pletiva k napínacímu drátu na oplocení | m | 198.8 |  | 0 |  |  | základní |  | 0 | 0 | 0 | 0 | 0 | 4 | K | 2 |  |  |  | ROZPOCET | 0 | 0 | 0 | 0 | 0 | 1 | 0 | 4 | 887712711
| VV |  | 99,4*2 |  | 198.8 | [12 empty] | VV | 2 | 2 | True | 1 | ROZPOCET
23 | K | 348321218-R | Mantinel ze ŽB tř. C 20/25 pohledového | m3 | 17.892 |  | 0 |  |  | základní |  | 0 | 2.5019 | 44.7635 | 0 | 0 | 4 | K | 2 |  |  |  | ROZPOCET | 0 | 0 | 0 | 0 | 0 | 1 | 0 | 4 | 1027279745
| VV |  | (36,7+18,35+18,65+25,7)*0,3*0,6 |  | 17.892 | [12 empty] | VV | 2 | 2 | True | 1 | ROZPOCET
24 | K | 348351211-R | Bednění mantinelu plné zřízení | m2 | 139.16 |  | 0 |  |  | základní |  | 0 | 0.01589 | 2.2113 | 0 | 0 | 4 | K | 2 |  |  |  | ROZPOCET | 0 | 0 | 0 | 0 | 0 | 1 | 0 | 4 | -496900397
| VV |  | (36,7+18,35+18,65+25,7)*0,7*2 |  | 139.16 | [12 empty] | VV | 2 | 2 | True | 1 | ROZPOCET
25 | K | 348351212-R | Bednění mantinelu plné odstranění | m2 | 139.16 |  | 0 |  |  | základní |  | 0 | 0 | 0 | 0 | 0 | 4 | K | 2 |  |  |  | ROZPOCET | 0 | 0 | 0 | 0 | 0 | 1 | 0 | 4 | -1572844414
26 | K | 348361216-R | Výztuž mantinelu z betonářské oceli 10 505 | t | 0.538 |  | 0 |  |  | základní |  | 0 | 1.0502 | 0.56503 | 0 | 0 | 4 | K | 2 |  |  |  | ROZPOCET | 0 | 0 | 0 | 0 | 0 | 1 | 0 | 4 | 1895795418
| VV |  | "2xR8, á 0,39" | [14 empty] | VV | 2 | 1 | True | 0 | ROZPOCET
| VV |  | 99,4*2*0,39*1,1/1000 |  | 0.085 | [12 empty] | VV | 2 | 2 | True | 0 | ROZPOCET
| VV |  | "3xR10, á 0,61" | [14 empty] | VV | 2 | 1 | True | 0 | ROZPOCET
| VV |  | 99,4*3*0,61*1,1/1000 |  | 0.2 | [12 empty] | VV | 2 | 2 | True | 0 | ROZPOCET
| VV |  | "třmínky R8 po 250 mm, dl. 1,47 x 0,39 = á 0,57 kg, 404 ks" | [14 empty] | VV | 2 | 1 | True | 0 | ROZPOCET
| VV |  | 404*0,57*1,1/1000 |  | 0.253 | [12 empty] | VV | 2 | 2 | True | 0 | ROZPOCET
| VV |  | Součet |  | 0.538 | [12 empty] | VV | 2 | 4 | True | 1 | ROZPOCET
27 | K | 311351911-R | Příplatek k cenám bednění za pohledový beton | m2 | 139.16 |  | 0 |  |  | základní |  | 0 | 0.0025 | 0.3479 | 0 | 0 | 4 | K | 2 |  |  |  | ROZPOCET | 0 | 0 | 0 | 0 | 0 | 1 | 0 | 4 | 709516118
| D | 4 | Vodorovné konstrukce |  |  |  | 0 |  |  |  |  | 0 |  | 10.2102 |  | 0 | 1 | D | 1 |  |  |  | ROZPOCET | [6 empty] | 0
28 | K | 451572111 | Lože pod potrubí otevřený výkop z kameniva drobného těženého | m3 | 5.4 |  | 0 |  |  | základní |  | 0 | 1.8908 | 10.2102 | 0 | 0 | 4 | K | 2 |  |  |  | ROZPOCET | 0 | 0 | 0 | 0 | 0 | 1 | 0 | 4 | 512305552
| VV |  | 60*0,6*0,15 |  | 5.4 | [12 empty] | VV | 2 | 2 | True | 1 | ROZPOCET
| D | 5 | Komunikace pozemní |  |  |  | 0 |  |  |  |  | 0 |  | 339.3885 |  | 0 | 1 | D | 1 |  |  |  | ROZPOCET | [6 empty] | 0
29 | K | 564851111 | Podklad ze štěrkodrtě ŠD plochy přes 100 m2 tl 150 mm | m2 | 651.605 |  | 0 |  |  | základní |  | 0 | 0 | 0 | 0 | 0 | 4 | K | 2 |  |  |  | ROZPOCET | 0 | 0 | 0 | 0 | 0 | 1 | 0 | 4 | 1193614826
| VV |  | 18,05*36,1 |  | 651.605 | [12 empty] | VV | 2 | 2 | True | 1 | ROZPOCET
30 | K | 589116117-R | Kryt ploch pro tělovýchovu jedno a dvouvrstvý škvárový tl do 170 mm | m2 | 651.605 |  | 0 |  |  | základní |  | 0 | 0.301 | 196.1331 | 0 | 0 | 4 | K | 2 |  |  |  | ROZPOCET | 0 | 0 | 0 | 0 | 0 | 1 | 0 | 4 | 2051944160
31 | K | 589116112-R | Kryt ploch pro tělovýchovu - patentní deska | m2 | 651.605 |  | 0 |  |  | základní |  | 0 | 0.15175 | 98.8811 | 0 | 0 | 4 | K | 2 |  |  |  | ROZPOCET | 0 | 0 | 0 | 0 | 0 | 1 | 0 | 4 | 330878731
32 | K | 589116113 | Kryt ploch pro tělovýchovu jedno a dvouvrstvý antukový tl do 20 mm | m2 | 651.605 |  | 0 |  |  | základní |  | 0 | 0.0681 | 44.3743 | 0 | 0 | 4 | K | 2 |  |  |  | ROZPOCET | 0 | 0 | 0 | 0 | 0 | 1 | 0 | 4 | -1065090455
| VV |  | 18,05*36,1 |  | 651.605 | [12 empty] | VV | 2 | 2 | True | 1 | ROZPOCET
| D | 8 | Trubní vedení |  |  |  | 0 |  |  |  |  | 0 |  | 0.156 |  | 0 | 1 | D | 1 |  |  |  | ROZPOCET | [6 empty] | 0
33 | K | 871313120-R | D+M kanalizačního potrubí hladkého plnostěnného SN 4 z PVC-U DN 160 | m | 60 |  | 0 |  |  | základní |  | 0 | 0.0026 | 0.156 | 0 | 0 | 4 | K | 2 |  |  |  | ROZPOCET | 0 | 0 | 0 | 0 | 0 | 1 | 0 | 4 | -961243144
| P |  | Poznámka k položce: vč. odboček, kolen | [14 empty] | P | 2
| VV |  | "napojení žlabů"60 |  | 60 | [12 empty] | VV | 2 | 2 | True | 1 | ROZPOCET
| D | 9 | Ostatní konstrukce a práce, bourání |  |  |  | 0 |  |  |  |  | 0 |  | 12.4878 |  | 0 | 1 | D | 1 |  |  |  | ROZPOCET | [6 empty] | 0
34 | K | 919511112-R | Čela propustků z lomového kamene-vyústění potrubí odvodňovacích žlabů | m3 | 0.5 |  | 0 |  |  | základní |  | 0 | 2.6033 | 1.3017 | 0 | 0 | 4 | K | 2 |  |  |  | ROZPOCET | 0 | 0 | 0 | 0 | 0 | 1 | 0 | 4 | 2014238448
35 | K | 935113111 | Osazení odvodňovacího polymerbetonového žlabu s krycím roštem šířky do 200 mm | m | 36 |  | 0 |  |  | základní |  | 0 | 0.29221 | 10.5196 | 0 | 0 | 4 | K | 2 |  |  |  | ROZPOCET | 0 | 0 | 0 | 0 | 0 | 1 | 0 | 4 | 858981214
| VV |  | 18*2 |  | 36 | [12 empty] | VV | 2 | 2 | True | 1 | ROZPOCET
36 | M | 59227006-R | žlab odvodňovací z polymerbetonu se spádem dna 0,5% š.130 mm | m | 36 |  | 0 |  |  | základní |  | 0 | 0.018 | 0.648 | 0 | 0 | 8 | M | 2 |  |  |  | ROZPOCET | 0 | 0 | 0 | 0 | 0 | 1 | 0 | 4 | -1942929512
| P |  | Poznámka k položce: kpl. vč.roštu, čel a napojení na potrubí | [14 empty] | P | 2
37 | K | 953312111 | Vložky do svislých dilatačních spár z fasádních polystyrénových desek tl. 10 mm | m2 | 6.48 |  | 0 |  |  | základní |  | 0 | 0.00015 | 0.000972 | 0 | 0 | 4 | K | 2 |  |  |  | ROZPOCET | 0 | 0 | 0 | 0 | 0 | 1 | 0 | 4 | -336498158
| VV |  | "mezi ŽB mantinely"0,3*0,6*36 |  | 6.48 | [12 empty] | VV | 2 | 2 | True | 1 | ROZPOCET
38 | K | 95331211-R | Vyplnění spáry ŽB mantinelu trvale pružným tmelem | m | 54 |  | 0 |  |  | základní |  | 0 | 0.00015 | 0.0081 | 0 | 0 | 4 | K | 2 |  |  |  | ROZPOCET | 0 | 0 | 0 | 0 | 0 | 1 | 0 | 4 | 295664807
| VV |  | 36*(0,3+0,6*2) |  | 54 | [12 empty] | VV | 2 | 2 | True | 1 | ROZPOCET
39 | K | 953312112-R | Vložky do vodorovných dilatačních spár z fasádních polystyrénových desek tl. přes 10 do 20 mm | m2 | 29.865 |  | 0 |  |  | základní |  | 0 | 0.00029 | 0.0086608 | 0 | 0 | 4 | K | 2 |  |  |  | ROZPOCET | 0 | 0 | 0 | 0 | 0 | 1 | 0 | 4 | -455225463
| VV |  | "oddělení ŽB mantinelu"(36,7+18,5+18,65+25,7)*0,3 |  | 29.865 | [12 empty] | VV | 2 | 2 | True | 1 | ROZPOCET
40 | K | 953-R | Umělé lajny | kpl | 1 |  | 0 |  |  | základní |  | 0 | 0.00029 | 0.00029 | 0 | 0 | 4 | K | 2 |  |  |  | ROZPOCET | 0 | 0 | 0 | 0 | 0 | 1 | 0 | 4 | -130232296
41 | K | 953-R1 | Tenisové sloupky | kpl | 1 |  | 0 |  |  | základní |  | 0 | 0.00029 | 0.00029 | 0 | 0 | 4 | K | 2 |  |  |  | ROZPOCET | 0 | 0 | 0 | 0 | 0 | 1 | 0 | 4 | -1743543151
42 | K | 953-R2 | Tenisová síť s páskou a závažím, singl tyče | kpl | 1 |  | 0 |  |  | základní |  | 0 | 0.00029 | 0.00029 | 0 | 0 | 4 | K | 2 |  |  |  | ROZPOCET | 0 | 0 | 0 | 0 | 0 | 1 | 0 | 4 | -345186985
| D | 998 | Přesun hmot |  |  |  | 0 |  |  |  |  | 0 |  | 0 |  | 0 | 1 | D | 1 |  |  |  | ROZPOCET | [6 empty] | 0
43 | K | 998232132 | Přesun hmot pro oplocení s nosnou kcí z betonu monolitického v přes 3 do 10 m | t | 436.906 |  | 0 |  |  | základní |  | 0 | 0 | 0 | 0 | 0 | 4 | K | 2 |  |  |  | ROZPOCET | 0 | 0 | 0 | 0 | 0 | 1 | 0 | 4 | 378587295
| P |  | Poznámka k položce: z toho 340 t pro manipulaci se souvrstvím tenisového kurtu (škvára, patentní deska, antuka), pro případ, že návěsy nebudou moci zajet až na plochu kurtu | [14 empty] | P | 2
| D | VRN | Vedlejší rozpočtové náklady |  |  |  | 0 |  |  |  |  | 0 |  | 0 |  | 0 | 5 | D | 1 |  |  |  | ROZPOCET | [6 empty] | 0
44 | K | 012002000 | Geodetické práce | kpl | 1 |  | 0 |  |  | základní |  | 0 | 0 | 0 | 0 | 0 | 1024 | K | 2 |  |  |  | ROZPOCET | 0 | 0 | 0 | 0 | 0 | 1 | 0 | 1024 | 82163489
| P |  | Poznámka k položce: Vytyčení stáv. inženýrských sítí a ochranných pásem vč. zajištění jejich ochrany Geodetické vytyčení navrhované stavby a inženýrských sítí a přeložek Geodetické zaměření stavby a inženýrských sítí po výstavbě vč. předání digitálních podkladů pro zanesení do KN | [14 empty] | P | 2
45 | K | 013294000 | Fotodokumentace stavby | kpl | 1 |  | 0 |  |  | základní |  | 0 | 0 | 0 | 0 | 0 | 1024 | K | 2 |  |  |  | ROZPOCET | 0 | 0 | 0 | 0 | 0 | 1 | 0 | 1024 | 1422540099
| P |  | Poznámka k položce: Fotodokumentace stavby digitálně na CD/DVD nebo flash disku. Náklady na zajištění průběžné fotodokumentace provádění díla v 1 digitálním vyhotovení na vhodném digitálním nosiči. Fotodokumentace bude dokladovat průběh díla a bude zejména dokumentovat části stavby a konstrukce před jejich zakrytím | [14 empty] | P | 2
46 | K | 013254000 | Dokumentace skutečného provedení stavby | kpl | 1 |  | 0 |  |  | základní |  | 0 | 0 | 0 | 0 | 0 | 1024 | K | 2 |  |  |  | ROZPOCET | 0 | 0 | 0 | 0 | 0 | 1 | 0 | 1024 | -757811304
47 | K | 032002000 | Zařízení staveniště | kpl | 1 |  | 0 |  |  | základní |  | 0 | 0 | 0 | 0 | 0 | 1024 | K | 2 |  |  |  | ROZPOCET | 0 | 0 | 0 | 0 | 0 | 1 | 0 | 1024 | 733383062
| P |  | Poznámka k položce: Poznámka k položce: Zřízení, provoz (po celou dobu realizace stavby do doby předání a převzetí díla) a odstranění zařízení staveniště vč.uvedení terénu do původního stavu. Součástí je zejména: - buňkoviště, komunikace, sociální zázemí stavby, kanceláře, sklady materiálu, dílny, staveništní komunikace, odpadové hospodářství; - oplocení stavby a zařízení staveniště, informační tabule - provizorní připojení inž.sítí a rozvodů - zdvihací mechanismy vč. energií a revizí; - osvětlení; | [14 empty] | P | 2
48 | K | 033002000 | Připojení a spotřeba energií pro zařízení staveniště | kpl | 1 |  | 0 |  |  | základní |  | 0 | 0 | 0 | 0 | 0 | 1024 | K | 2 |  |  |  | ROZPOCET | 0 | 0 | 0 | 0 | 0 | 1 | 0 | 1024 | -1443095003
49 | K | 043002000 | Zkoušky a ostatní měření | kpl | 1 |  | 0 |  |  | základní |  | 0 | 0 | 0 | 0 | 0 | 1024 | K | 2 |  |  |  | ROZPOCET | 0 | 0 | 0 | 0 | 0 | 1 | 0 | 1024 | 1091040756
| P |  | Poznámka k položce: Provedení veškerých potřebných a požadovaných zkoušek, kterými bude prokázáno dosažení předepsané kvality a technických parametrů a funkčnosti celé stavby a které jsou nutné pro provoz a kolaudaci celé stavby. Součástí jsou výstupní protokoly, atesty, zprávy a dále veškeré doklady, certifikáty apod. k dodaným materiálům a výrobkům. Vše bude provedeno a dodáno dle platné legislativy, ČSN, požadavků výrobců a požadavků výplývajících z PD, stavebního povolení a případných jiných právních a smluvních předpisů nebo požadavků platných v době provádění a předání díla. | [14 empty] | P | 2
50 | K | 045203000 | Kompletační činnost | kpl | 1 |  | 0 |  |  | základní |  | 0 | 0 | 0 | 0 | 0 | 1024 | K | 2 |  |  |  | ROZPOCET | 0 | 0 | 0 | 0 | 0 | 1 | 0 | 1024 | 1288690689
51 | K | 045303000 | Koordinační činnost | kpl | 1 |  | 0 |  |  | základní |  | 0 | 0 | 0 | 0 | 0 | 1024 | K | 2 |  |  |  | ROZPOCET | 0 | 0 | 0 | 0 | 0 | 1 | 0 | 1024 | -227257210
52 | K | 041403000 | Bezpečnost a ochrana zdraví při práci na staveništi | kpl | 1 |  | 0 |  |  | základní |  | 0 | 0 | 0 | 0 | 0 | 1024 | K | 2 |  |  |  | ROZPOCET | 0 | 0 | 0 | 0 | 0 | 1 | 0 | 1024 | -986936819
53 | K | 041403001 | Zabezpečení staveniště | kpl | 1 |  | 0 |  |  | základní |  | 0 | 0 | 0 | 0 | 0 | 1024 | K | 2 |  |  |  | ROZPOCET | 0 | 0 | 0 | 0 | 0 | 1 | 0 | 1024 | 818256095
54 | K | 065002000 | Mimostaveništní doprava materiálů, výrobků a strojů | kpl | 1 |  | 0 |  |  | základní |  | 0 | 0 | 0 | 0 | 0 | 1024 | K | 2 |  |  |  | ROZPOCET | 0 | 0 | 0 | 0 | 0 | 1 | 0 | 1024 | 2075810518
55 | K | 081002000 | Doprava zaměstnanců | kpl | 1 |  | 0 |  |  | základní |  | 0 | 0 | 0 | 0 | 0 | 1024 | K | 2 |  |  |  | ROZPOCET | 0 | 0 | 0 | 0 | 0 | 1 | 0 | 1024 | -1867410236

## SO02.02 - Zázemí tenisové...
{49af81a1-6c9f-48c1-a1c8-55fe2667378a}
2
| KRYCÍ LIST SOUPISU PRACÍ | [7 empty] | v --- níže se nacházejí doplnkové a pomocné údaje k sestavám --- v | [8 empty] | False
Stavba:
Stavební úprava tenisového kurtu, novostavba zázemí tenisového kurtu a vybudování nové nádrže na vodu v místě původní
Objekt:
SO02 - Architektonicko-stavební část
Soupis:
SO02.02 - Zázemí tenisového kurtu
| KSO: |  |  |  |  | CC-CZ:
| Místo: |  | Obec Dukovany |  |  | Datum: | 16. 1. 2025
| Zadavatel: |  |  |  |  | IČ: | 00289329
|  | Obec Dukovany, č.p.59, 675 56 Dukovany |  |  |  | DIČ:
| Uchazeč: |  |  |  |  | IČ: | Vyplň údaj
|  | Vyplň údaj |  |  |  | DIČ: | Vyplň údaj
| Projektant: |  |  |  |  | IČ: | 62844610
|  | Ing.Roman Chvátal, Jamolice 147, 67201 M.Krumlov |  |  |  | DIČ:
| Zpracovatel: |  |  |  |  | IČ: | 08291071
|  | Ing.Dana Trávníková, Ivančická 221,67201 M.Krumlov |  |  |  | DIČ:
Poznámka:
| Cena bez DPH | [5 empty] | 0
|  |  | Základ daně |  |  | Sazba daně | Výše daně
| DPH | základní | 0 |  |  | 21% | 0
|  | snížená | 0 |  |  | 12% | 0
|  | zákl. přenesená | 0 |  |  | 21% | 0
|  | sníž. přenesená | 0 |  |  | 12% | 0
|  | nulová | 0 |  |  | 0% | 0
| Cena s DPH |  |  | v | CZK |  | 0
| Projektant |  |  | Zpracovatel
| Datum a podpis: |  | Razítko | Datum a podpis: |  |  | Razítko
| Objednavatel |  |  | Uchazeč
| Datum a podpis: |  | Razítko | Datum a podpis: |  |  | Razítko
REKAPITULACE ČLENĚNÍ SOUPISU PRACÍ
Stavba:
Stavební úprava tenisového kurtu, novostavba zázemí tenisového kurtu a vybudování nové nádrže na vodu v místě původní
Objekt:
SO02 - Architektonicko-stavební část
Soupis:
SO02.02 - Zázemí tenisového kurtu
Místo: |  |  | Obec Dukovany |  |  | Datum: | 16. 1. 2025
Zadavatel: |  |  | Obec Dukovany, č.p.59, 675 56 Dukovany |  |  | Projektant: | Ing.Roman Chvátal, Jamolice 147, 67201 M.Krumlov
Uchazeč: |  |  | Vyplň údaj |  |  | Zpracovatel: | Ing.Dana Trávníková, Ivančická 221,67201 M.Krumlov
Kód dílu - Popis | [6 empty] | Cena celkem [CZK]
Náklady ze soupisu prací | [6 empty] | 0 | [11 empty] | -1
| HSV - Práce a dodávky HSV | [5 empty] | 0
| 1 - Zemní práce | [5 empty] | 0
| 2 - Zakládání | [5 empty] | 0
| 3 - Svislé a kompletní konstrukce | [5 empty] | 0
| 4 - Vodorovné konstrukce | [5 empty] | 0
| 6 - Úpravy povrchů, podlahy a osazování výplní | [5 empty] | 0
| 61 - Úprava povrchů vnitřních | [5 empty] | 0
| 62 - Úprava povrchů vnějších | [5 empty] | 0
| 63 - Podlahy a podlahové konstrukce | [5 empty] | 0
| 9 - Ostatní konstrukce a práce, bourání | [5 empty] | 0
| 998 - Přesun hmot | [5 empty] | 0
| PSV - Práce a dodávky PSV | [5 empty] | 0
| 711 - Izolace proti vodě, vlhkosti a plynům | [5 empty] | 0
| 712 - Povlakové krytiny | [5 empty] | 0
| 713 - Izolace tepelné | [5 empty] | 0
| 751 - Vzduchotechnika | [5 empty] | 0
| 762 - Konstrukce tesařské | [5 empty] | 0
| 763 - Konstrukce suché výstavby | [5 empty] | 0
| 764 - Konstrukce klempířské | [5 empty] | 0
| 766 - Konstrukce truhlářské | [5 empty] | 0
| 771 - Podlahy z dlaždic | [5 empty] | 0
| 777 - Podlahy lité | [5 empty] | 0
| 781 - Dokončovací práce - obklady | [5 empty] | 0
| 783 - Dokončovací práce - nátěry | [5 empty] | 0
| 784 - Dokončovací práce - malby a tapety | [5 empty] | 0
| VRN - Vedlejší rozpočtové náklady | [5 empty] | 0
SOUPIS PRACÍ
Stavba:
Stavební úprava tenisového kurtu, novostavba zázemí tenisového kurtu a vybudování nové nádrže na vodu v místě původní
Objekt:
SO02 - Architektonicko-stavební část
Soupis:
SO02.02 - Zázemí tenisového kurtu
Místo: |  |  | Obec Dukovany |  |  | Datum: | 16. 1. 2025
Zadavatel: |  |  | Obec Dukovany, č.p.59, 675 56 Dukovany |  |  | Projektant: | Ing.Roman Chvátal, Jamolice 147, 67201 M.Krumlov
Uchazeč: |  |  | Vyplň údaj |  |  | Zpracovatel: | Ing.Dana Trávníková, Ivančická 221,67201 M.Krumlov
PČ | Typ | Kód | Popis | MJ | Množství | J.cena [CZK] | Cena celkem [CZK] | Cenová soustava |  | DPH | J. Nh [h] | Nh celkem [h] | J. hmotnost [t] | Hmotnost celkem [t] | J. suť [t] | Suť Celkem [t]
Náklady soupisu celkem | [6 empty] | 0 |  |  |  |  | 0 |  | 354.4894 |  | 0.49569 |  | D | -1 | [10 empty] | 0
| D | HSV | Práce a dodávky HSV |  |  |  | 0 |  |  |  |  | 0 |  | 246.57 |  | 0.49334 | 1 | D | 0 |  |  |  | ROZPOCET | [6 empty] | 0
| D | 1 | Zemní práce |  |  |  | 0 |  |  |  |  | 0 |  | 0 |  | 0 | 1 | D | 1 |  |  |  | ROZPOCET | [6 empty] | 0
1 | K | 131251100 | Hloubení jam nezapažených v hornině třídy těžitelnosti I skupiny 3 objem do 20 m3 strojně | m3 | 3.015 |  | 0 |  |  | základní |  | 0 | 0 | 0 | 0 | 0 | 4 | K | 2 |  |  |  | ROZPOCET | 0 | 0 | 0 | 0 | 0 | 1 | 0 | 4 | 1028569934
| VV |  | "základy pro sloupy"0,6*0,6*1*3 |  | 1.08 | [12 empty] | VV | 2 | 2 | True | 0 | ROZPOCET
| VV |  | "pro šachtu"1,29*1,25*1,2 |  | 1.935 | [12 empty] | VV | 2 | 2 | True | 0 | ROZPOCET
| VV |  | Součet |  | 3.015 | [12 empty] | VV | 2 | 4 | True | 1 | ROZPOCET
2 | K | 132251102 | Hloubení rýh nezapažených š do 800 mm v hornině třídy těžitelnosti I skupiny 3 objem do 50 m3 strojně | m3 | 42.937 |  | 0 |  |  | základní |  | 0 | 0 | 0 | 0 | 0 | 4 | K | 2 |  |  |  | ROZPOCET | 0 | 0 | 0 | 0 | 0 | 1 | 0 | 4 | -1788889886
| VV |  | "technické zázemí" | [14 empty] | VV | 2 | 1 | True | 0 | ROZPOCET
| VV |  | (2,415+1,4)*0,6*1,5 |  | 3.434 | [12 empty] | VV | 2 | 2 | True | 0 | ROZPOCET
| VV |  | (1,7+7,03+1,1+0,5)*0,6*1 |  | 6.198 | [12 empty] | VV | 2 | 2 | True | 0 | ROZPOCET
| VV |  | (1,865+3,205+0,6+3,205+5,38+5,63)*0,6*0,75 |  | 8.948 | [12 empty] | VV | 2 | 2 | True | 0 | ROZPOCET
| VV |  | "hygienické zázemí" | [14 empty] | VV | 2 | 1 | True | 0 | ROZPOCET
| VV |  | (1,1+0,5+0,5+3,45+0,6+1,73)*0,6*1,25 |  | 5.91 | [12 empty] | VV | 2 | 2 | True | 0 | ROZPOCET
| VV |  | 8,23*0,8*1,25 |  | 8.23 | [12 empty] | VV | 2 | 2 | True | 0 | ROZPOCET
| VV |  | 3,08*0,44*1,25 |  | 1.694 | [12 empty] | VV | 2 | 2 | True | 0 | ROZPOCET
| VV |  | (7,13+3,45+0,6+1,23+6,53)*0,6*0,75 |  | 8.523 | [12 empty] | VV | 2 | 2 | True | 0 | ROZPOCET
| VV |  | Součet |  | 42.937 | [12 empty] | VV | 2 | 4 | True | 1 | ROZPOCET
3 | K | 162251101 | Vodorovné přemístění do 20 m výkopku/sypaniny z horniny třídy těžitelnosti I skupiny 1 až 3 | m3 | 28.976 |  | 0 |  |  | základní |  | 0 | 0 | 0 | 0 | 0 | 4 | K | 2 |  |  |  | ROZPOCET | 0 | 0 | 0 | 0 | 0 | 1 | 0 | 4 | 1003776395
| VV |  | "odvoz výkopku na mezideponii v místě stavby-50%"(3,015+42,937)*0,5 |  | 22.976 | [12 empty] | VV | 2 | 2 | True | 0 | ROZPOCET
| VV |  | "odvoz výkopku z mezideponie zpět k zásypu"6 |  | 6 | [12 empty] | VV | 2 | 2 | True | 0 | ROZPOCET
| VV |  | Součet |  | 28.976 | [12 empty] | VV | 2 | 4 | True | 1 | ROZPOCET
4 | K | 162451106 | Vodorovné přemístění přes 1 500 do 2000 m výkopku/sypaniny z horniny třídy těžitelnosti I skupiny 1 až 3 | m3 | 22.976 |  | 0 |  |  | základní |  | 0 | 0 | 0 | 0 | 0 | 4 | K | 2 |  |  |  | ROZPOCET | 0 | 0 | 0 | 0 | 0 | 1 | 0 | 4 | -1626319234
| VV |  | "odvoz výkopku na mezideponii v okruhu 2 km od stavby-50%"(3,015+42,937)*0,5 |  | 22.976 | [12 empty] | VV | 2 | 2 | True | 1 | ROZPOCET
5 | K | 171251201 | Uložení sypaniny na skládky nebo meziskládky | m3 | 51.952 |  | 0 |  |  | základní |  | 0 | 0 | 0 | 0 | 0 | 4 | K | 2 |  |  |  | ROZPOCET | 0 | 0 | 0 | 0 | 0 | 1 | 0 | 4 | 287438276
| VV |  | "na mezideponii"3,015+42,937 |  | 45.952 | [12 empty] | VV | 2 | 2 | True | 0 | ROZPOCET
| VV |  | " zpět k zásypu"6 |  | 6 | [12 empty] | VV | 2 | 2 | True | 0 | ROZPOCET
| VV |  | Součet |  | 51.952 | [12 empty] | VV | 2 | 4 | True | 1 | ROZPOCET
6 | K | 167151101 | Nakládání výkopku z hornin třídy těžitelnosti I skupiny 1 až 3 do 100 m3 | m3 | 6 |  | 0 |  |  | základní |  | 0 | 0 | 0 | 0 | 0 | 4 | K | 2 |  |  |  | ROZPOCET | 0 | 0 | 0 | 0 | 0 | 1 | 0 | 4 | -1146531521
| VV |  | " zpět k zásypu"6 |  | 6 | [12 empty] | VV | 2 | 2 | True | 1 | ROZPOCET
7 | K | 174111101 | Zásyp jam, šachet rýh nebo kolem objektů sypaninou se zhutněním ručně | m3 | 6 |  | 0 |  |  | základní |  | 0 | 0 | 0 | 0 | 0 | 4 | K | 2 |  |  |  | ROZPOCET | 0 | 0 | 0 | 0 | 0 | 1 | 0 | 4 | 11654093
| VV |  | "obsyp základů"6 |  | 6 | [12 empty] | VV | 2 | 2 | True | 1 | ROZPOCET
8 | K | 181951112 | Úprava pláně v hornině třídy těžitelnosti I skupiny 1 až 3 se zhutněním strojně | m2 | 69.316 |  | 0 |  |  | základní |  | 0 | 0 | 0 | 0 | 0 | 4 | K | 2 |  |  |  | ROZPOCET | 0 | 0 | 0 | 0 | 0 | 1 | 0 | 4 | -206239115
| VV |  | "zákl.spára pod deskou"(2,265+2,415+3,45+1,73)*7,03 |  | 69.316 | [12 empty] | VV | 2 | 2 | True | 1 | ROZPOCET
| D | 2 | Zakládání |  |  |  | 0 |  |  |  |  | 0 |  | 140.0426 |  | 0 | 1 | D | 1 |  |  |  | ROZPOCET | [6 empty] | 0
9 | K | 270001101 | Vytvoření prostupů průřezu do 0,02 m2 v monolitických betonových základech tl do 0,5 m osazením trub, dílců nebo tvarovek do bednění | kus | 5 |  | 0 |  |  | základní |  | 0 | 0 | 0 | 0 | 0 | 4 | K | 2 |  |  |  | ROZPOCET | 0 | 0 | 0 | 0 | 0 | 1 | 0 | 4 | 544065654
10 | M | 28611112 | trubka kanalizační PVC DN 110x500mm SN4 | m | 1 |  | 0 |  |  | základní |  | 0 | 0.00172 | 0.00172 | 0 | 0 | 8 | M | 2 |  |  |  | ROZPOCET | 0 | 0 | 0 | 0 | 0 | 1 | 0 | 4 | 496096495
11 | M | 28611135 | trubka kanalizační PVC DN 200x500mm SN4 | m | 1.5 |  | 0 |  |  | základní |  | 0 | 0.0052 | 0.0078 | 0 | 0 | 8 | M | 2 |  |  |  | ROZPOCET | 0 | 0 | 0 | 0 | 0 | 1 | 0 | 4 | 1378358921
12 | K | 271532212 | Podsyp pod základové konstrukce se zhutněním z hrubého kameniva frakce 16 až 32 mm | m3 | 12.159 |  | 0 |  |  | základní |  | 0 | 2.16 | 26.2634 | 0 | 0 | 4 | K | 2 |  |  |  | ROZPOCET | 0 | 0 | 0 | 0 | 0 | 1 | 0 | 4 | 1026086950
| VV |  | "technické zázemí" | [14 empty] | VV | 2 | 1 | True | 0 | ROZPOCET
| VV |  | 1,4*1,4*0,15 |  | 0.294 | [12 empty] | VV | 2 | 2 | True | 0 | ROZPOCET
| VV |  | (2,725*7,25-1,1*1,25)*0,15 |  | 2.757 | [12 empty] | VV | 2 | 2 | True | 0 | ROZPOCET
| VV |  | 2,575*7,25*0,15 |  | 2.8 | [12 empty] | VV | 2 | 2 | True | 0 | ROZPOCET
| VV |  | "hygienické zázemí" | [14 empty] | VV | 2 | 1 | True | 0 | ROZPOCET
| VV |  | 3,76*7,25*0,15 |  | 4.089 | [12 empty] | VV | 2 | 2 | True | 0 | ROZPOCET
| VV |  | 2,04*7,25*0,15 |  | 2.219 | [12 empty] | VV | 2 | 2 | True | 0 | ROZPOCET
| VV |  | Součet |  | 12.159 | [12 empty] | VV | 2 | 4 | True | 1 | ROZPOCET
13 | K | 274313511 | Základové pásy z betonu tř. C 12/15 | m3 | 22.231 |  | 0 |  |  | základní |  | 0 | 2.301 | 51.154 | 0 | 0 | 4 | K | 2 |  |  |  | ROZPOCET | 0 | 0 | 0 | 0 | 0 | 1 | 0 | 4 | 1364385331
| VV |  | "technické zázemí" | [14 empty] | VV | 2 | 1 | True | 0 | ROZPOCET
| VV |  | (6,48*2+7,03*3)*0,6*0,5 |  | 10.215 | [12 empty] | VV | 2 | 2 | True | 0 | ROZPOCET
| VV |  | "hygienické zázemí" | [14 empty] | VV | 2 | 1 | True | 0 | ROZPOCET
| VV |  | (8,23+7,03+5,78*2)*0,6*0,5 |  | 8.046 | [12 empty] | VV | 2 | 2 | True | 0 | ROZPOCET
| VV |  | 8,23*0,8*0,5 |  | 3.292 | [12 empty] | VV | 2 | 2 | True | 0 | ROZPOCET
| VV |  | 3,08*0,44*0,5 |  | 0.678 | [12 empty] | VV | 2 | 2 | True | 0 | ROZPOCET
| VV |  | Součet |  | 22.231 | [12 empty] | VV | 2 | 4 | True | 1 | ROZPOCET
14 | K | 275313511 | Základové patky z betonu tř. C 12/15 | m3 | 0.972 |  | 0 |  |  | základní |  | 0 | 2.301 | 2.2366 | 0 | 0 | 4 | K | 2 |  |  |  | ROZPOCET | 0 | 0 | 0 | 0 | 0 | 1 | 0 | 4 | 740658786
| VV |  | "základy pro sloupy"0,6*0,6*0,9*3 |  | 0.972 | [12 empty] | VV | 2 | 2 | True | 1 | ROZPOCET
15 | K | 279113122 | Základová zeď tl přes 150 do 200 mm z tvárnic ztraceného bednění včetně výplně z betonu tř. C 12/15 | m2 | 1.875 |  | 0 |  |  | základní |  | 0 | 0.47738 | 0.89509 | 0 | 0 | 4 | K | 2 |  |  |  | ROZPOCET | 0 | 0 | 0 | 0 | 0 | 1 | 0 | 4 | -1472812406
| VV |  | "technické zázemí-jímka" | [14 empty] | VV | 2 | 1 | True | 0 | ROZPOCET
| VV |  | (1,3+1,2)*0,75 |  | 1.875 | [12 empty] | VV | 2 | 2 | True | 0 | ROZPOCET
| VV |  | Součet |  | 1.875 | [12 empty] | VV | 2 | 4 | True | 1 | ROZPOCET
16 | K | 279113123 | Základová zeď tl přes 200 do 250 mm z tvárnic ztraceného bednění včetně výplně z betonu tř. C 12/15 | m2 | 5.063 |  | 0 |  |  | základní |  | 0 | 0.58057 | 2.9394 | 0 | 0 | 4 | K | 2 |  |  |  | ROZPOCET | 0 | 0 | 0 | 0 | 0 | 1 | 0 | 4 | 621080484
| VV |  | "technické zázemí" | [14 empty] | VV | 2 | 1 | True | 0 | ROZPOCET
| VV |  | 1,51*1+5,74*0,25 |  | 2.945 | [12 empty] | VV | 2 | 2 | True | 0 | ROZPOCET
| VV |  | "hygienické zázemí" | [14 empty] | VV | 2 | 1 | True | 0 | ROZPOCET
| VV |  | 0,61*0,75+6,64*0,25 |  | 2.118 | [12 empty] | VV | 2 | 2 | True | 0 | ROZPOCET
| VV |  | Součet |  | 5.063 | [12 empty] | VV | 2 | 4 | True | 1 | ROZPOCET
17 | K | 279113124 | Základová zeď tl přes 250 do 300 mm z tvárnic ztraceného bednění včetně výplně z betonu tř. C 12/15 | m2 | 25.64 |  | 0 |  |  | základní |  | 0 | 0.69501 | 17.8201 | 0 | 0 | 4 | K | 2 |  |  |  | ROZPOCET | 0 | 0 | 0 | 0 | 0 | 1 | 0 | 4 | -300071407
| VV |  | "technické zázemí" | [14 empty] | VV | 2 | 1 | True | 0 | ROZPOCET
| VV |  | 2,415*1 |  | 2.415 | [12 empty] | VV | 2 | 2 | True | 0 | ROZPOCET
| VV |  | (0,5+1,51+7,25+0,91)*0,5 |  | 5.085 | [12 empty] | VV | 2 | 2 | True | 0 | ROZPOCET
| VV |  | (1,675+7,25+5,19)*0,25 |  | 3.529 | [12 empty] | VV | 2 | 2 | True | 0 | ROZPOCET
| VV |  | "hygienické zázemí" | [14 empty] | VV | 2 | 1 | True | 0 | ROZPOCET
| VV |  | (6,94+5,39)*0,25 |  | 3.083 | [12 empty] | VV | 2 | 2 | True | 0 | ROZPOCET
| VV |  | (0,91+6+7,85+0,61)*0,75 |  | 11.528 | [12 empty] | VV | 2 | 2 | True | 0 | ROZPOCET
| VV |  | Součet |  | 25.64 | [12 empty] | VV | 2 | 4 | True | 1 | ROZPOCET
18 | K | 279361821 | Výztuž základových zdí nosných betonářskou ocelí 10 505 | t | 0.231 |  | 0 |  |  | základní |  | 0 | 1.0594 | 0.24472 | 0 | 0 | 4 | K | 2 |  |  |  | ROZPOCET | 0 | 0 | 0 | 0 | 0 | 1 | 0 | 4 | 1776911260
| VV |  | "2 pruty R10 vodorovně v každé vrstvě, á 0,61kg" | [14 empty] | VV | 2 | 1 | True | 0 | ROZPOCET
| VV |  | (1,875+5,063+25,64)*4*2*0,61*1,1/1000 |  | 0.175 | [12 empty] | VV | 2 | 2 | True | 0 | ROZPOCET
| VV |  | "2 pruty R8 do každé tvárnice, á 0,39kg" | [14 empty] | VV | 2 | 1 | True | 0 | ROZPOCET
| VV |  | (1,875+5,063+25,64)*4*0,39*1,1/1000 |  | 0.056 | [12 empty] | VV | 2 | 2 | True | 0 | ROZPOCET
| VV |  | Součet |  | 0.231 | [12 empty] | VV | 2 | 4 | True | 1 | ROZPOCET
19 | K | 273321411 | Základové desky ze ŽB bez zvýšených nároků na prostředí tř. C 20/25 | m3 | 15.216 |  | 0 |  |  | základní |  | 0 | 2.5019 | 38.0685 | 0 | 0 | 4 | K | 2 |  |  |  | ROZPOCET | 0 | 0 | 0 | 0 | 0 | 1 | 0 | 4 | -306403725
| VV |  | "technické zázemí" | [14 empty] | VV | 2 | 1 | True | 0 | ROZPOCET
| VV |  | (7,85*6,1-1*1+1,4*1,4)*0,15 |  | 7.327 | [12 empty] | VV | 2 | 2 | True | 0 | ROZPOCET
| VV |  | "hygienické zázemí" | [14 empty] | VV | 2 | 1 | True | 0 | ROZPOCET
| VV |  | (7,85*6,7)*0,15 |  | 7.889 | [12 empty] | VV | 2 | 2 | True | 0 | ROZPOCET
| VV |  | Součet |  | 15.216 | [12 empty] | VV | 2 | 4 | True | 1 | ROZPOCET
20 | K | 273351121 | Zřízení bednění základových desek | m2 | 11.952 |  | 0 |  |  | základní |  | 0 | 0.00294 | 0.035139 | 0 | 0 | 4 | K | 2 |  |  |  | ROZPOCET | 0 | 0 | 0 | 0 | 0 | 1 | 0 | 4 | -1479809553
| VV |  | "technické zázemí" | [14 empty] | VV | 2 | 1 | True | 0 | ROZPOCET
| VV |  | (6,1+7,85+1,4)*2*0,2 |  | 6.14 | [12 empty] | VV | 2 | 2 | True | 0 | ROZPOCET
| VV |  | "hygienické zázemí" | [14 empty] | VV | 2 | 1 | True | 0 | ROZPOCET
| VV |  | (7,86+6,67)*2*0,2 |  | 5.812 | [12 empty] | VV | 2 | 2 | True | 0 | ROZPOCET
| VV |  | Součet |  | 11.952 | [12 empty] | VV | 2 | 4 | True | 1 | ROZPOCET
21 | K | 273351122 | Odstranění bednění základových desek | m2 | 11.952 |  | 0 |  |  | základní |  | 0 | 0 | 0 | 0 | 0 | 4 | K | 2 |  |  |  | ROZPOCET | 0 | 0 | 0 | 0 | 0 | 1 | 0 | 4 | -2034137736
22 | K | 273362021 | Výztuž základových desek svařovanými sítěmi Kari | t | 0.354 |  | 0 |  |  | základní |  | 0 | 1.0628 | 0.37622 | 0 | 0 | 4 | K | 2 |  |  |  | ROZPOCET | 0 | 0 | 0 | 0 | 0 | 1 | 0 | 4 | 313538479
| VV |  | "KARI 150/150/6, 2x3, á 18,20 kg/ | [14 empty] | VV | 2 | 1 | True | 0 | ROZPOCET
| VV |  | "technické zázemí" | [14 empty] | VV | 2 | 1 | True | 0 | ROZPOCET
| VV |  | (7,85*6,1-1*1+1,4*1,4)/6*18,20*1,15/1000 |  | 0.17 | [12 empty] | VV | 2 | 2 | True | 0 | ROZPOCET
| VV |  | "hygienické zázemí" | [14 empty] | VV | 2 | 1 | True | 0 | ROZPOCET
| VV |  | (7,88*6,7)/6*18,20*1,15/1000 |  | 0.184 | [12 empty] | VV | 2 | 2 | True | 0 | ROZPOCET
| VV |  | Součet |  | 0.354 | [12 empty] | VV | 2 | 4 | True | 1 | ROZPOCET
| D | 3 | Svislé a kompletní konstrukce |  |  |  | 0 |  |  |  |  | 0 |  | 75.3998 |  | 0 | 1 | D | 1 |  |  |  | ROZPOCET | [6 empty] | 0
23 | K | 311237111 | Zdivo jednovrstvé tepelně izolační z cihel broušených na tenkovrstvou maltu U přes 0,26 do 0,30 W/m2K tl zdiva 300 mm | m2 | 12.225 |  | 0 |  |  | základní |  | 0 | 0.21224 | 2.5946 | 0 | 0 | 4 | K | 2 |  |  |  | ROZPOCET | 0 | 0 | 0 | 0 | 0 | 1 | 0 | 4 | -563316771
| VV |  | "1.vrstva" | [14 empty] | VV | 2 | 1 | True | 0 | ROZPOCET
| VV |  | "technické zázemí" | [14 empty] | VV | 2 | 1 | True | 0 | ROZPOCET
| VV |  | (7,85*2+5,5*2-1*3-1,5)*0,25 |  | 5.55 | [12 empty] | VV | 2 | 2 | True | 0 | ROZPOCET
| VV |  | "hygienické zázemí" | [14 empty] | VV | 2 | 1 | True | 0 | ROZPOCET
| VV |  | (7,85*2+6*2-1)*0,25 |  | 6.675 | [12 empty] | VV | 2 | 2 | True | 0 | ROZPOCET
| VV |  | Součet |  | 12.225 | [12 empty] | VV | 2 | 4 | True | 1 | ROZPOCET
24 | K | 311237121 | Zdivo jednovrstvé tepelně izolační z cihel broušených na tenkovrstvou maltu U přes 0,22 do 0,26 W/m2K tl zdiva 380 mm | m2 | 125.275 |  | 0 |  |  | základní |  | 0 | 0.26308 | 32.9573 | 0 | 0 | 4 | K | 2 |  |  |  | ROZPOCET | 0 | 0 | 0 | 0 | 0 | 1 | 0 | 4 | -320843014
| VV |  | "technické zázemí" | [14 empty] | VV | 2 | 1 | True | 0 | ROZPOCET
| VV |  | (8,01*2+5,5*2)*2,65 |  | 71.603 | [12 empty] | VV | 2 | 2 | True | 0 | ROZPOCET
| VV |  | "odpočet otvorů"(1*2,125*3+1,5*2,125+0,75*0,85*2+1,25*0,875)*-1 |  | -11.931 | [12 empty] | VV | 2 | 2 | True | 0 | ROZPOCET
| VV |  | "hygienické zázemí" | [14 empty] | VV | 2 | 1 | True | 0 | ROZPOCET
| VV |  | (8,01*2+6*2-1)*2,65 |  | 71.603 | [12 empty] | VV | 2 | 2 | True | 0 | ROZPOCET
| VV |  | "odpočet otvorů"(1*2,125+0,5*0,625*4+0,75*0,875*4)*-1 |  | -6 | [12 empty] | VV | 2 | 2 | True | 0 | ROZPOCET
| VV |  | Součet |  | 125.275 | [12 empty] | VV | 2 | 4 | True | 1 | ROZPOCET
25 | K | 311235121 | Zdivo jednovrstvé z cihel broušených do P10 na tenkovrstvou maltu tl 200 mm | m2 | 36.276 |  | 0 |  |  | základní |  | 0 | 0.1712 | 6.2105 | 0 | 0 | 4 | K | 2 |  |  |  | ROZPOCET | 0 | 0 | 0 | 0 | 0 | 1 | 0 | 4 | 1823928896
| VV |  | "technické zázemí" | [14 empty] | VV | 2 | 1 | True | 0 | ROZPOCET
| VV |  | 7,25*2,75 |  | 19.938 | [12 empty] | VV | 2 | 2 | True | 0 | ROZPOCET
| VV |  | "hygienické zázemí" | [14 empty] | VV | 2 | 1 | True | 0 | ROZPOCET
| VV |  | 7,25*2,75 |  | 19.938 | [12 empty] | VV | 2 | 2 | True | 0 | ROZPOCET
| VV |  | "odpočet otvorů"0,9*2*2*-1 |  | -3.6 | [12 empty] | VV | 2 | 2 | True | 0 | ROZPOCET
| VV |  | Součet |  | 36.276 | [12 empty] | VV | 2 | 4 | True | 1 | ROZPOCET
26 | K | 311238933 | Založení zdiva z cihel děrovaných broušených na zakládací maltu tloušťky přes 175 do 200 mm | m | 14.5 |  | 0 |  |  | základní |  | 0 | 0.0124 | 0.1798 | 0 | 0 | 4 | K | 2 |  |  |  | ROZPOCET | 0 | 0 | 0 | 0 | 0 | 1 | 0 | 4 | -16877386
| VV |  | "technické zázemí"7,25 |  | 7.25 | [12 empty] | VV | 2 | 2 | True | 0 | ROZPOCET
| VV |  | "hygienické zázemí"7,25 |  | 7.25 | [12 empty] | VV | 2 | 2 | True | 0 | ROZPOCET
| VV |  | Součet |  | 14.5 | [12 empty] | VV | 2 | 4 | True | 1 | ROZPOCET
27 | K | 311238937 | Založení zdiva z cihel děrovaných broušených na zakládací maltu tloušťky přes 250 do 300 mm | m | 54.4 |  | 0 |  |  | základní |  | 0 | 0.01856 | 1.0097 | 0 | 0 | 4 | K | 2 |  |  |  | ROZPOCET | 0 | 0 | 0 | 0 | 0 | 1 | 0 | 4 | -282717123
| VV |  | "technické zázemí" | [14 empty] | VV | 2 | 1 | True | 0 | ROZPOCET
| VV |  | 7,85*2+5,5*2 |  | 26.7 | [12 empty] | VV | 2 | 2 | True | 0 | ROZPOCET
| VV |  | "hygienické zázemí" | [14 empty] | VV | 2 | 1 | True | 0 | ROZPOCET
| VV |  | 7,85*2+6*2 |  | 27.7 | [12 empty] | VV | 2 | 2 | True | 0 | ROZPOCET
| VV |  | Součet |  | 54.4 | [12 empty] | VV | 2 | 4 | True | 1 | ROZPOCET
28 | K | 342244211 | Příčka z cihel broušených na tenkovrstvou maltu tloušťky 115 mm | m2 | 62.513 |  | 0 |  |  | základní |  | 0 | 0.09448 | 5.9062 | 0 | 0 | 4 | K | 2 |  |  |  | ROZPOCET | 0 | 0 | 0 | 0 | 0 | 1 | 0 | 4 | -389148582
| VV |  | "technické zázemí" | [14 empty] | VV | 2 | 1 | True | 0 | ROZPOCET
| VV |  | (2,575*2+2,725)*2,9 |  | 22.838 | [12 empty] | VV | 2 | 2 | True | 0 | ROZPOCET
| VV |  | "odpočet otvorů"0,9*2*-1 |  | -1.8 | [12 empty] | VV | 2 | 2 | True | 0 | ROZPOCET
| VV |  | "hygienické zázemí" | [14 empty] | VV | 2 | 1 | True | 0 | ROZPOCET
| VV |  | (3,76*2+2,445*2+1,65*2+2,04)*2,9 |  | 51.475 | [12 empty] | VV | 2 | 2 | True | 0 | ROZPOCET
| VV |  | "odpočet otvorů"(0,9*2*2+0,8*2*4)*-1 |  | -10 | [12 empty] | VV | 2 | 2 | True | 0 | ROZPOCET
| VV |  | Součet |  | 62.513 | [12 empty] | VV | 2 | 4 | True | 1 | ROZPOCET
29 | K | 342291121 | Ukotvení příček k cihelným konstrukcím plochými kotvami | m | 43.5 |  | 0 |  |  | základní |  | 0 | 0.00014 | 0.00609 | 0 | 0 | 4 | K | 2 |  |  |  | ROZPOCET | 0 | 0 | 0 | 0 | 0 | 1 | 0 | 4 | 1362038215
| VV |  | 15*2,9 |  | 43.5 | [12 empty] | VV | 2 | 2 | True | 1 | ROZPOCET
30 | K | 31127222-R | Zdivo z pórobetonových tvárnic na pero a drážku do P2 do 450 kg/m3 na tenkovrstvou maltu tl 330 mm | m2 | 9.633 |  | 0 |  |  | základní |  | 0 | 0.1762 | 1.6973 | 0 | 0 | 4 | K | 2 |  |  |  | ROZPOCET | 0 | 0 | 0 | 0 | 0 | 1 | 0 | 4 | 381923932
| VV |  | "dořez nad věnec" | [14 empty] | VV | 2 | 1 | True | 0 | ROZPOCET
| VV |  | "technické zázemí" | [14 empty] | VV | 2 | 1 | True | 0 | ROZPOCET
| VV |  | (8,01+5,5)*2*0,175 |  | 4.729 | [12 empty] | VV | 2 | 2 | True | 0 | ROZPOCET
| VV |  | "hygienické zázemí" | [14 empty] | VV | 2 | 1 | True | 0 | ROZPOCET
| VV |  | (8,01+6)*2*0,175 |  | 4.904 | [12 empty] | VV | 2 | 2 | True | 0 | ROZPOCET
| VV |  | Součet |  | 9.633 | [12 empty] | VV | 2 | 4 | True | 1 | ROZPOCET
31 | K | 317168012 | Překlad keramický plochý š 115 mm dl 1250 mm | kus | 7 |  | 0 |  |  | základní |  | 0 | 0.02278 | 0.15946 | 0 | 0 | 4 | K | 2 |  |  |  | ROZPOCET | 0 | 0 | 0 | 0 | 0 | 1 | 0 | 4 | -1197931197
| VV |  | "technické zázemí"1 |  | 1 | [12 empty] | VV | 2 | 2 | True | 0 | ROZPOCET
| VV |  | "hygienické zázemí"6 |  | 6 | [12 empty] | VV | 2 | 2 | True | 0 | ROZPOCET
| VV |  | Součet |  | 7 | [12 empty] | VV | 2 | 4 | True | 1 | ROZPOCET
32 | K | 317168051 | Překlad keramický vysoký v 238 mm dl 1000 mm | kus | 50 |  | 0 |  |  | základní |  | 0 | 0.03655 | 1.8275 | 0 | 0 | 4 | K | 2 |  |  |  | ROZPOCET | 0 | 0 | 0 | 0 | 0 | 1 | 0 | 4 | -442425797
| VV |  | "technické zázemí"2*5 |  | 10 | [12 empty] | VV | 2 | 2 | True | 0 | ROZPOCET
| VV |  | "hygienické zázemí"8*5 |  | 40 | [12 empty] | VV | 2 | 2 | True | 0 | ROZPOCET
| VV |  | Součet |  | 50 | [12 empty] | VV | 2 | 4 | True | 1 | ROZPOCET
33 | K | 317168052 | Překlad keramický vysoký v 238 mm dl 1250 mm | kus | 15 |  | 0 |  |  | základní |  | 0 | 0.04555 | 0.68325 | 0 | 0 | 4 | K | 2 |  |  |  | ROZPOCET | 0 | 0 | 0 | 0 | 0 | 1 | 0 | 4 | 476439328
| VV |  | "technické zázemí"2*5 |  | 10 | [12 empty] | VV | 2 | 2 | True | 0 | ROZPOCET
| VV |  | "hygienické zázemí"1*5 |  | 5 | [12 empty] | VV | 2 | 2 | True | 0 | ROZPOCET
| VV |  | Součet |  | 15 | [12 empty] | VV | 2 | 4 | True | 1 | ROZPOCET
34 | K | 317168053 | Překlad keramický vysoký v 238 mm dl 1500 mm | kus | 5 |  | 0 |  |  | základní |  | 0 | 0.05455 | 0.27275 | 0 | 0 | 4 | K | 2 |  |  |  | ROZPOCET | 0 | 0 | 0 | 0 | 0 | 1 | 0 | 4 | 568198318
| VV |  | "technické zázemí"1*5 |  | 5 | [12 empty] | VV | 2 | 2 | True | 1 | ROZPOCET
35 | K | 317168054 | Překlad keramický vysoký v 238 mm dl 1750 mm | kus | 5 |  | 0 |  |  | základní |  | 0 | 0.06355 | 0.31775 | 0 | 0 | 4 | K | 2 |  |  |  | ROZPOCET | 0 | 0 | 0 | 0 | 0 | 1 | 0 | 4 | -961403722
| VV |  | "technické zázemí"1*5 |  | 5 | [12 empty] | VV | 2 | 2 | True | 1 | ROZPOCET
36 | K | 317998130-R | Tepelná izolace ocelových nosníků z XPS tl do 30 mm, v. do 150 mm | m | 5.2 |  | 0 |  |  | základní |  | 0 | 0.00023 | 0.001196 | 0 | 0 | 4 | K | 2 |  |  |  | ROZPOCET | 0 | 0 | 0 | 0 | 0 | 1 | 0 | 4 | 1358631295
| VV |  | "hygienické zázemí"2,6*2 |  | 5.2 | [12 empty] | VV | 2 | 2 | True | 1 | ROZPOCET
37 | K | 317941121 | Osazování ocelových válcovaných nosníků na zdivu I, IE, U, UE nebo L do č. 12 nebo výšky do 120 mm | t | 0.087 |  | 0 |  |  | základní |  | 0 | 0.01954 | 0.0017 | 0 | 0 | 4 | K | 2 |  |  |  | ROZPOCET | 0 | 0 | 0 | 0 | 0 | 1 | 0 | 4 | -1595321517
| VV |  | "I 120 3x, á 11,1 kg" | [14 empty] | VV | 2 | 1 | True | 0 | ROZPOCET
| VV |  | "hygienické zázemí"2,6*3*11,1/1000 |  | 0.087 | [12 empty] | VV | 2 | 2 | True | 1 | ROZPOCET
38 | M | 13010714 | ocel profilová jakost S235JR (11 375) průřez I (IPN) 120 | t | 0.091 |  | 0 |  |  | základní |  | 0 | 1 | 0.091 | 0 | 0 | 8 | M | 2 |  |  |  | ROZPOCET | 0 | 0 | 0 | 0 | 0 | 1 | 0 | 4 | -1609480409
| VV |  | 0,087*1,05 'Přepočtené koeficientem množství |  | 0.091 | [12 empty] | VV | 2 | 2 | False | 1 | ROZPOCET
39 | K | 311113120 | Nadzákladová zeď tl do 100 mm z hladkých tvárnic ztraceného bednění včetně výplně z betonu tř. C12/15 | m2 | 5.4 |  | 0 |  |  | základní |  | 0 | 0.22449 | 1.2122 | 0 | 0 | 4 | K | 2 |  |  |  | ROZPOCET | 0 | 0 | 0 | 0 | 0 | 1 | 0 | 4 | -630952062
| VV |  | "přizdívka v jímce" | [14 empty] | VV | 2 | 1 | True | 0 | ROZPOCET
| VV |  | (1,4+1,3)*2*1 |  | 5.4 | [12 empty] | VV | 2 | 2 | True | 1 | ROZPOCET
40 | K | 311361821 | Výztuž nosných zdí betonářskou ocelí 10 505 | t | 0.038 |  | 0 |  |  | základní |  | 0 | 1.0492 | 0.03987 | 0 | 0 | 4 | K | 2 |  |  |  | ROZPOCET | 0 | 0 | 0 | 0 | 0 | 1 | 0 | 4 | -1915862065
| VV |  | "2 pruty R10 vodorovně v každé vrstvě, á 0,61kg" | [14 empty] | VV | 2 | 1 | True | 0 | ROZPOCET
| VV |  | 5,4*4*2*0,61*1,1/1000 |  | 0.029 | [12 empty] | VV | 2 | 2 | True | 0 | ROZPOCET
| VV |  | "2 pruty R8 do každé tvárnice, á 0,39kg" | [14 empty] | VV | 2 | 1 | True | 0 | ROZPOCET
| VV |  | 5,4*4*0,39*1,1/1000 |  | 0.009 | [12 empty] | VV | 2 | 2 | True | 0 | ROZPOCET
| VV |  | Součet |  | 0.038 | [12 empty] | VV | 2 | 4 | True | 1 | ROZPOCET
41 | K | 311321817 | Nosná zeď ze ŽB pohledového tř. C 20/25 bez výztuže | m3 | 7.013 |  | 0 |  |  | základní |  | 0 | 2.5019 | 17.5456 | 0 | 0 | 4 | K | 2 |  |  |  | ROZPOCET | 0 | 0 | 0 | 0 | 0 | 1 | 0 | 4 | 288483810
| VV |  | "cvičná stěna" | [14 empty] | VV | 2 | 1 | True | 0 | ROZPOCET
| VV |  | 4,25*11*0,15 |  | 7.013 | [12 empty] | VV | 2 | 2 | True | 1 | ROZPOCET
42 | K | 311351121 | Zřízení oboustranného bednění nosných nadzákladových zdí | m2 | 12.75 |  | 0 |  |  | základní |  | 0 | 0.00275 | 0.035062 | 0 | 0 | 4 | K | 2 |  |  |  | ROZPOCET | 0 | 0 | 0 | 0 | 0 | 1 | 0 | 4 | -117566678
| VV |  | "cvičná stěna"3*4,25 |  | 12.75 | [12 empty] | VV | 2 | 2 | True | 1 | ROZPOCET
43 | K | 311351122 | Odstranění oboustranného bednění nosných nadzákladových zdí | m2 | 12.75 |  | 0 |  |  | základní |  | 0 | 0 | 0 | 0 | 0 | 4 | K | 2 |  |  |  | ROZPOCET | 0 | 0 | 0 | 0 | 0 | 1 | 0 | 4 | 594375647
44 | K | 311351311 | Zřízení jednostranného bednění nosných nadzákladových zdí | m2 | 35.318 |  | 0 |  |  | základní |  | 0 | 0.00346 | 0.1222 | 0 | 0 | 4 | K | 2 |  |  |  | ROZPOCET | 0 | 0 | 0 | 0 | 0 | 1 | 0 | 4 | -209333563
| VV |  | "cvičná stěna"(8,01+0,15*2)*4,25 |  | 35.318 | [12 empty] | VV | 2 | 2 | True | 1 | ROZPOCET
45 | K | 311351312 | Odstranění jednostranného bednění nosných nadzákladových zdí | m2 | 35.318 |  | 0 |  |  | základní |  | 0 | 0 | 0 | 0 | 0 | 4 | K | 2 |  |  |  | ROZPOCET | 0 | 0 | 0 | 0 | 0 | 1 | 0 | 4 | -2080905956
46 | K | 311351911 | Příplatek k cenám bednění nosných nadzákladových zdí za pohledový beton | m2 | 60.775 |  | 0 |  |  | základní |  | 0 | 0.0025 | 0.15194 | 0 | 0 | 4 | K | 2 |  |  |  | ROZPOCET | 0 | 0 | 0 | 0 | 0 | 1 | 0 | 4 | -2059389949
| VV |  | "cvičná stěna"(11+3+0,15*2)*4,25 |  | 60.775 | [12 empty] | VV | 2 | 2 | True | 1 | ROZPOCET
47 | K | 311362021 | Výztuž nosných zdí svařovanými sítěmi Kari | t | 0.58 |  | 0 |  |  | základní |  | 0 | 1.0628 | 0.61641 | 0 | 0 | 4 | K | 2 |  |  |  | ROZPOCET | 0 | 0 | 0 | 0 | 0 | 1 | 0 | 4 | 1917974043
| VV |  | "cvičná stěna" | [14 empty] | VV | 2 | 1 | True | 0 | ROZPOCET
| VV |  | "2xKARI 150/150/8, 2x3, á 32,39 kg/ | [14 empty] | VV | 2 | 1 | True | 0 | ROZPOCET
| VV |  | (11*4,25)/6*32,39*1,15/1000*2 |  | 0.58 | [12 empty] | VV | 2 | 2 | True | 1 | ROZPOCET
48 | K | 330321411 | Sloupy nebo pilíře z betonu pohledového tř. C 20/25 bez výztuže | m3 | 0.653 |  | 0 |  |  | základní |  | 0 | 2.5019 | 1.6337 | 0 | 0 | 4 | K | 2 |  |  |  | ROZPOCET | 0 | 0 | 0 | 0 | 0 | 1 | 0 | 4 | 157236918
| VV |  | 0,3*0,25*3*2,9 |  | 0.653 | [12 empty] | VV | 2 | 2 | True | 1 | ROZPOCET
49 | K | 331351111 | Zřízení bednění čtyřúhelníkových sloupů v do 4 m průřezu do 0,04 m2 | m2 | 9.57 |  | 0 |  |  | základní |  | 0 | 0.0036 | 0.034452 | 0 | 0 | 4 | K | 2 |  |  |  | ROZPOCET | 0 | 0 | 0 | 0 | 0 | 1 | 0 | 4 | -687897741
| VV |  | (0,3+0,25)*2*3*2,9 |  | 9.57 | [12 empty] | VV | 2 | 2 | True | 1 | ROZPOCET
50 | K | 331351112 | Odstranění bednění čtyřúhelníkových sloupů v do 4 m průřezu do 0,04 m2 | m2 | 9.57 |  | 0 |  |  | základní |  | 0 | 0 | 0 | 0 | 0 | 4 | K | 2 |  |  |  | ROZPOCET | 0 | 0 | 0 | 0 | 0 | 1 | 0 | 4 | -870320496
51 | K | 331351911 | Příplatek k cenám bednění čtyřúhelníkových sloupů za pohledový beton | m2 | 9.57 |  | 0 |  |  | základní |  | 0 | 0.0027 | 0.025839 | 0 | 0 | 4 | K | 2 |  |  |  | ROZPOCET | 0 | 0 | 0 | 0 | 0 | 1 | 0 | 4 | 893471476
52 | K | 331361821 | Výztuž sloupů hranatých betonářskou ocelí 10 505 | t | 0.063 |  | 0 |  |  | základní |  | 0 | 1.0524 | 0.066299 | 0 | 0 | 4 | K | 2 |  |  |  | ROZPOCET | 0 | 0 | 0 | 0 | 0 | 1 | 0 | 4 | -1062749906
| VV |  | "6xR12, á 0,89 kg" | [14 empty] | VV | 2 | 1 | True | 0 | ROZPOCET
| VV |  | 6*2,9*0,89*1,1/1000*3 |  | 0.051 | [12 empty] | VV | 2 | 2 | True | 0 | ROZPOCET
| VV |  | "třmínky po 20 cm R6 á 0,22kg, 3x15 ks á 1,1mx0,22=0,242" | [14 empty] | VV | 2 | 1 | True | 0 | ROZPOCET
| VV |  | 15*0,242*1,1/1000*3 |  | 0.012 | [12 empty] | VV | 2 | 2 | True | 0 | ROZPOCET
| VV |  | Součet |  | 0.063 | [12 empty] | VV | 2 | 4 | True | 1 | ROZPOCET
| D | 4 | Vodorovné konstrukce |  |  |  | 0 |  |  |  |  | 0 |  | 8.5393 |  | 0 | 1 | D | 1 |  |  |  | ROZPOCET | [6 empty] | 0
53 | K | 441171111 | Montáž ocelových kcí zastřešení vazníky nebo krovy hmotnosti prvku do 30 kg/m dl do 12 m | t | 0.092 |  | 0 |  |  | základní |  | 0 | 0 | 0 | 0 | 0 | 4 | K | 2 |  |  |  | ROZPOCET | 0 | 0 | 0 | 0 | 0 | 1 | 0 | 4 | -154839544
| P |  | Poznámka k položce: č.v. D.1.2.2. | [14 empty] | P | 2
| VV |  | "Poz.17: U50, á 5,59 kg, styčníková deska P10 80kg/m2" | [14 empty] | VV | 2 | 1 | True | 0 | ROZPOCET
| VV |  | 1,85*2*3*5,59/1000 |  | 0.062 | [12 empty] | VV | 2 | 2 | True | 0 | ROZPOCET
| VV |  | 5*6/1000 |  | 0.03 | [12 empty] | VV | 2 | 2 | True | 0 | ROZPOCET
| VV |  | Součet |  | 0.092 | [12 empty] | VV | 2 | 4 | True | 1 | ROZPOCET
54 | M | 1301081-R | ocel profilová jakost S235JR (11 375) průřez U (UPN) 50 | t | 0.067 |  | 0 |  |  | základní |  | 0 | 1 | 0.067 | 0 | 0 | 8 | M | 2 |  |  |  | ROZPOCET | 0 | 0 | 0 | 0 | 0 | 1 | 0 | 4 | 1880891784
| VV |  | 0,062*1,08 'Přepočtené koeficientem množství |  | 0.067 | [12 empty] | VV | 2 | 2 | False | 1 | ROZPOCET
55 | M | 13611228 | plech ocelový hladký jakost S235JR tl 10mm tabule | t | 0.032 |  | 0 |  |  | základní |  | 0 | 1 | 0.032 | 0 | 0 | 8 | M | 2 |  |  |  | ROZPOCET | 0 | 0 | 0 | 0 | 0 | 1 | 0 | 4 | -1622964192
| VV |  | 0,03*1,08 'Přepočtené koeficientem množství |  | 0.032 | [12 empty] | VV | 2 | 2 | False | 1 | ROZPOCET
56 | K | 153111132-R | Podélné svaření | m | 13.5 |  | 0 |  |  | základní |  | 0 | 0.00101 | 0.013635 | 0 | 0 | 4 | K | 2 |  |  |  | ROZPOCET | 0 | 0 | 0 | 0 | 0 | 1 | 0 | 4 | 1096322210
| VV |  | "poz.17"1,85*2*3+ 0,4*6 |  | 13.5 | [12 empty] | VV | 2 | 2 | True | 1 | ROZPOCET
57 | K | 417321414 | Ztužující pásy a věnce ze ŽB tř. C 20/25 | m3 | 3.141 |  | 0 |  |  | základní |  | 0 | 2.502 | 7.8587 | 0 | 0 | 4 | K | 2 |  |  |  | ROZPOCET | 0 | 0 | 0 | 0 | 0 | 1 | 0 | 4 | -1250582451
| VV |  | "technické zázemí" | [14 empty] | VV | 2 | 1 | True | 0 | ROZPOCET
| VV |  | (7,91+5,5)*2*0,33*0,15 |  | 1.328 | [12 empty] | VV | 2 | 2 | True | 0 | ROZPOCET
| VV |  | 7,25*0,2*0,15 |  | 0.218 | [12 empty] | VV | 2 | 2 | True | 0 | ROZPOCET
| VV |  | "hygienické zázemí" | [14 empty] | VV | 2 | 1 | True | 0 | ROZPOCET
| VV |  | (7,91+6)*2*0,33*0,15 |  | 1.377 | [12 empty] | VV | 2 | 2 | True | 0 | ROZPOCET
| VV |  | 7,25*0,2*0,15 |  | 0.218 | [12 empty] | VV | 2 | 2 | True | 0 | ROZPOCET
| VV |  | Součet |  | 3.141 | [12 empty] | VV | 2 | 4 | True | 1 | ROZPOCET
58 | K | 417351115 | Zřízení bednění ztužujících věnců | m2 | 27.656 |  | 0 |  |  | základní |  | 0 | 0.01117 | 0.30892 | 0 | 0 | 4 | K | 2 |  |  |  | ROZPOCET | 0 | 0 | 0 | 0 | 0 | 1 | 0 | 4 | 494749135
| VV |  | "technické zázemí" | [14 empty] | VV | 2 | 1 | True | 0 | ROZPOCET
| VV |  | (7,91*2+5,5*2)*2*0,2 |  | 10.728 | [12 empty] | VV | 2 | 2 | True | 0 | ROZPOCET
| VV |  | 7,25*2*0,2 |  | 2.9 | [12 empty] | VV | 2 | 2 | True | 0 | ROZPOCET
| VV |  | "hygienické zázemí" | [14 empty] | VV | 2 | 1 | True | 0 | ROZPOCET
| VV |  | (7,91*2+6*2)*2*0,2 |  | 11.128 | [12 empty] | VV | 2 | 2 | True | 0 | ROZPOCET
| VV |  | 7,25*2*0,2 |  | 2.9 | [12 empty] | VV | 2 | 2 | True | 0 | ROZPOCET
| VV |  | Součet |  | 27.656 | [12 empty] | VV | 2 | 4 | True | 1 | ROZPOCET
59 | K | 417351116 | Odstranění bednění ztužujících věnců | m2 | 27.656 |  | 0 |  |  | základní |  | 0 | 0 | 0 | 0 | 0 | 4 | K | 2 |  |  |  | ROZPOCET | 0 | 0 | 0 | 0 | 0 | 1 | 0 | 4 | -895351000
60 | K | 417361821 | Výztuž ztužujících pásů a věnců betonářskou ocelí 10 505 | t | 0.246 |  | 0 |  |  | základní |  | 0 | 1.0529 | 0.25902 | 0 | 0 | 4 | K | 2 |  |  |  | ROZPOCET | 0 | 0 | 0 | 0 | 0 | 1 | 0 | 4 | -397934279
| VV |  | "4xR10 á 0,61 kg, tř. R6 á 0,22 po 30 cm" | [14 empty] | VV | 2 | 1 | True | 0 | ROZPOCET
| VV |  | "obvodové zdivo, tř. 96+99 ks á 0,93mx0,22=0,205 kg/kus" | [14 empty] | VV | 2 | 1 | True | 0 | ROZPOCET
| VV |  | "technické zázemí" | [14 empty] | VV | 2 | 1 | True | 0 | ROZPOCET
| VV |  | (8,01+6,26)*2*4*1,1*0,61/1000 |  | 0.077 | [12 empty] | VV | 2 | 2 | True | 0 | ROZPOCET
| VV |  | 96*0,205*1,1/1000 |  | 0.022 | [12 empty] | VV | 2 | 2 | True | 0 | ROZPOCET
| VV |  | "hygienické zázemí" | [14 empty] | VV | 2 | 1 | True | 0 | ROZPOCET
| VV |  | (8,01+6,76)*2*4*1,1*0,61/1000 |  | 0.079 | [12 empty] | VV | 2 | 2 | True | 0 | ROZPOCET
| VV |  | 99*0,205*1,1/1000 |  | 0.022 | [12 empty] | VV | 2 | 2 | True | 0 | ROZPOCET
| VV |  | "vnitřní zdivo, tř. 25+25 ks á 0,7mx0,22=0,154 kg/kus" | [14 empty] | VV | 2 | 1 | True | 0 | ROZPOCET
| VV |  | "technické zázemí" | [14 empty] | VV | 2 | 1 | True | 0 | ROZPOCET
| VV |  | 7,25*4*0,61*1,1/1000 |  | 0.019 | [12 empty] | VV | 2 | 2 | True | 0 | ROZPOCET
| VV |  | 25*0,154*1,1/1000 |  | 0.004 | [12 empty] | VV | 2 | 2 | True | 0 | ROZPOCET
| VV |  | "hygienické zázemí" | [14 empty] | VV | 2 | 1 | True | 0 | ROZPOCET
| VV |  | 7,25*4*0,61*1,1/1000 |  | 0.019 | [12 empty] | VV | 2 | 2 | True | 0 | ROZPOCET
| VV |  | 25*0,154*1,1/1000 |  | 0.004 | [12 empty] | VV | 2 | 2 | True | 0 | ROZPOCET
| VV |  | Součet |  | 0.246 | [12 empty] | VV | 2 | 4 | True | 1 | ROZPOCET
| D | 6 | Úpravy povrchů, podlahy a osazování výplní |  |  |  | 0 |  |  |  |  | 0 |  | 22.521 |  | 0.002336 | 1 | D | 1 |  |  |  | ROZPOCET | [6 empty] | 0
| D | 61 | Úprava povrchů vnitřních |  |  |  | 0 |  |  |  |  | 0 |  | 6.2714 |  | 0.0021426 | 1 | D | 2 |  |  |  | ROZPOCET | [6 empty] | 0
61 | K | 612131121 | Penetrační disperzní nátěr vnitřních stěn nanášený ručně | m2 | 330.039 |  | 0 |  |  | základní |  | 0 | 0.00026 | 0.08581 | 0 | 0 | 4 | K | 3 |  |  |  | ROZPOCET | 0 | 0 | 0 | 0 | 0 | 1 | 0 | 4 | 1418937278
| VV |  | "technické zázemí" | [14 empty] | VV | 3 | 1 | True | 0 | ROZPOCET
| VV |  | "m.č.1.06"(3,17+2,575)*2*2,8-0,9*2-1,25*0,875 |  | 29.278 | [12 empty] | VV | 3 | 2 | True | 0 | ROZPOCET
| VV |  | "m.č.1.07"(2,25+2,575)*2*2,8-0,9*2-1*2,375 |  | 22.845 | [12 empty] | VV | 3 | 2 | True | 0 | ROZPOCET
| VV |  | "m.č.1.08"(1,6+2,575)*2*2,8-1*2,375 |  | 21.005 | [12 empty] | VV | 3 | 2 | True | 0 | ROZPOCET
| VV |  | "m.č.1.09"(4,87+2,725)*2*2,8-1,5*2,375-0,75*0,875*2 |  | 37.657 | [12 empty] | VV | 3 | 2 | True | 0 | ROZPOCET
| VV |  | "m.č.1.10"(2,265+2,725)*2*2,8-1*2,375 |  | 25.569 | [12 empty] | VV | 3 | 2 | True | 0 | ROZPOCET
| VV |  | "ostění"((0,75+0,875*2)*2+(1,25+0,875*2)+(1+2,375*2)*3+(1,5+2,375*2))*0,2 |  | 6.3 | [12 empty] | VV | 3 | 2 | True | 0 | ROZPOCET
| VV |  | "hygienické zázemí" | [14 empty] | VV | 3 | 1 | True | 0 | ROZPOCET
| VV |  | "m.č.1.01"(3,76+2,13)*2*2,8-0,9*2*4-1*2,375 |  | 23.409 | [12 empty] | VV | 3 | 2 | True | 0 | ROZPOCET
| VV |  | "m.č.1.02"(2,04+3,568)*2*2,8-0,9*2 |  | 29.605 | [12 empty] | VV | 3 | 2 | True | 0 | ROZPOCET
| VV |  | "m.č.1.03"(2,04+3,567)*2*2,8-0,9*2 |  | 29.599 | [12 empty] | VV | 3 | 2 | True | 0 | ROZPOCET
| VV |  | "m.č.1.04"(1,165*2+1,65*2+1,995+2,445)*2*2,8-0,8*2*2-0,9*2-0,75*0,875-0,5*0,625*2 |  | 50.111 | [12 empty] | VV | 3 | 2 | True | 0 | ROZPOCET
| VV |  | "m.č.1.05"(1,165*2+1,65*2+1,995+2,445)*2*2,8-0,8*2*2-0,9*2-0,75*0,875-0,5*0,625*2 |  | 50.111 | [12 empty] | VV | 3 | 2 | True | 0 | ROZPOCET
| VV |  | "ostění"((0,5+0,625*2)*4+(0,75+0,875*2)*4+(1+2,375*2))*0,2 |  | 4.55 | [12 empty] | VV | 3 | 2 | True | 0 | ROZPOCET
| VV |  | Součet |  | 330.039 | [12 empty] | VV | 3 | 4 | True | 1 | ROZPOCET
62 | K | 612321111 | Vápenocementová omítka hrubá jednovrstvá zatřená vnitřních stěn nanášená ručně | m2 | 319.189 |  | 0 |  |  | základní |  | 0 | 0.01575 | 5.0272 | 0 | 0 | 4 | K | 3 |  |  |  | ROZPOCET | 0 | 0 | 0 | 0 | 0 | 1 | 0 | 4 | -453157662
| VV |  | "technické zázemí" | [14 empty] | VV | 3 | 1 | True | 0 | ROZPOCET
| VV |  | "m.č.1.06"(3,17+2,575)*2*2,8-0,9*2-1,25*0,875 |  | 29.278 | [12 empty] | VV | 3 | 2 | True | 0 | ROZPOCET
| VV |  | "m.č.1.07"(2,25+2,575)*2*2,8-0,9*2-1*2,375 |  | 22.845 | [12 empty] | VV | 3 | 2 | True | 0 | ROZPOCET
| VV |  | "m.č.1.08"(1,6+2,575)*2*2,8-1*2,375 |  | 21.005 | [12 empty] | VV | 3 | 2 | True | 0 | ROZPOCET
| VV |  | "m.č.1.09"(4,87+2,725)*2*2,8-1,5*2,375-0,75*0,875*2 |  | 37.657 | [12 empty] | VV | 3 | 2 | True | 0 | ROZPOCET
| VV |  | "m.č.1.10"(2,265+2,725)*2*2,8-1*2,375 |  | 25.569 | [12 empty] | VV | 3 | 2 | True | 0 | ROZPOCET
| VV |  | "hygienické zázemí" | [14 empty] | VV | 3 | 1 | True | 0 | ROZPOCET
| VV |  | "m.č.1.01"(3,76+2,13)*2*2,8-0,9*2*4-1*2,375 |  | 23.409 | [12 empty] | VV | 3 | 2 | True | 0 | ROZPOCET
| VV |  | "m.č.1.02"(2,04+3,568)*2*2,8-0,9*2 |  | 29.605 | [12 empty] | VV | 3 | 2 | True | 0 | ROZPOCET
| VV |  | "m.č.1.03"(2,04+3,567)*2*2,8-0,9*2 |  | 29.599 | [12 empty] | VV | 3 | 2 | True | 0 | ROZPOCET
| VV |  | "m.č.1.04"(1,165*2+1,65*2+1,995+2,445)*2*2,8-0,8*2*2-0,9*2-0,75*0,875-0,5*0,625*2 |  | 50.111 | [12 empty] | VV | 3 | 2 | True | 0 | ROZPOCET
| VV |  | "m.č.1.05"(1,165*2+1,65*2+1,995+2,445)*2*2,8-0,8*2*2-0,9*2-0,75*0,875-0,5*0,625*2 |  | 50.111 | [12 empty] | VV | 3 | 2 | True | 0 | ROZPOCET
| VV |  | Součet |  | 319.189 | [12 empty] | VV | 3 | 4 | True | 1 | ROZPOCET
63 | K | 612325302 | Vápenocementová štuková omítka ostění nebo nadpraží | m2 | 10.85 |  | 0 |  |  | základní |  | 0 | 0.03468 | 0.37628 | 0 | 0 | 4 | K | 3 |  |  |  | ROZPOCET | 0 | 0 | 0 | 0 | 0 | 1 | 0 | 4 | -92410314
| VV |  | "technické zázemí" | [14 empty] | VV | 3 | 1 | True | 0 | ROZPOCET
| VV |  | "ostění"((0,75+0,875*2)*2+(1,25+0,875*2)+(1+2,375*2)*3+(1,5+2,375*2))*0,2 |  | 6.3 | [12 empty] | VV | 3 | 2 | True | 0 | ROZPOCET
| VV |  | "hygienické zázemí" | [14 empty] | VV | 3 | 1 | True | 0 | ROZPOCET
| VV |  | "ostění"((0,5+0,625*2)*4+(0,75+0,875*2)*4+(1+2,375*2))*0,2 |  | 4.55 | [12 empty] | VV | 3 | 2 | True | 0 | ROZPOCET
| VV |  | Součet |  | 10.85 | [12 empty] | VV | 3 | 4 | True | 1 | ROZPOCET
64 | K | 612321131 | Vápenocementový štuk vnitřních stěn tloušťky do 3 mm | m2 | 245.653 |  | 0 |  |  | základní |  | 0 | 0.003 | 0.73696 | 0 | 0 | 4 | K | 3 |  |  |  | ROZPOCET | 0 | 0 | 0 | 0 | 0 | 1 | 0 | 4 | 431558336
| VV |  | 319,189 |  | 319.189 | [12 empty] | VV | 3 | 2 | True | 0 | ROZPOCET
| VV |  | "odpočet obkladu"73,536*-1 |  | -73.536 | [12 empty] | VV | 3 | 2 | True | 0 | ROZPOCET
| VV |  | Součet |  | 245.653 | [12 empty] | VV | 3 | 4 | True | 1 | ROZPOCET
65 | K | 622143003 | Montáž omítkových plastových nebo pozinkovaných rohových profilů | m | 54.25 |  | 0 |  |  | základní |  | 0 | 0 | 0 | 0 | 0 | 4 | K | 3 |  |  |  | ROZPOCET | 0 | 0 | 0 | 0 | 0 | 1 | 0 | 4 | -1521581177
| VV |  | "kolem dveří a oken" | [14 empty] | VV | 3 | 1 | True | 0 | ROZPOCET
| VV |  | "technické zázemí" | [14 empty] | VV | 3 | 1 | True | 0 | ROZPOCET
| VV |  | (0,75+0,875*2)*2+(1,25+0,875*2)+(1+2,375*2)*3+(1,5+2,375*2) |  | 31.5 | [12 empty] | VV | 3 | 2 | True | 0 | ROZPOCET
| VV |  | "hygienické zázemí" | [14 empty] | VV | 3 | 1 | True | 0 | ROZPOCET
| VV |  | (0,75+0,875*2)*4+(0,5+0,625*2)*4+(1+2,375*2) |  | 22.75 | [12 empty] | VV | 3 | 2 | True | 0 | ROZPOCET
| VV |  | Součet |  | 54.25 | [12 empty] | VV | 3 | 4 | True | 1 | ROZPOCET
66 | M | 55343022 | profil rohový Pz s kulatou úzkou hlavou pro vnitřní omítky tl 12mm | m | 56.963 |  | 0 |  |  | základní |  | 0 | 0.0001 | 0.0056963 | 0 | 0 | 8 | M | 3 |  |  |  | ROZPOCET | 0 | 0 | 0 | 0 | 0 | 1 | 0 | 4 | -1422547514
| VV |  | 54,25*1,05 'Přepočtené koeficientem množství |  | 56.963 | [12 empty] | VV | 3 | 2 | False | 1 | ROZPOCET
67 | K | 622143004 | Montáž omítkových samolepících začišťovacích profilů pro spojení s okenním rámem | m | 54.25 |  | 0 |  |  | základní |  | 0 | 0 | 0 | 0 | 0 | 4 | K | 3 |  |  |  | ROZPOCET | 0 | 0 | 0 | 0 | 0 | 1 | 0 | 4 | 1807358612
68 | M | 59051476 | profil napojovací okenní PVC s výztužnou tkaninou 9mm | m | 56.963 |  | 0 |  |  | základní |  | 0 | 4e-05 | 0.0022785 | 0 | 0 | 8 | M | 3 |  |  |  | ROZPOCET | 0 | 0 | 0 | 0 | 0 | 1 | 0 | 4 | 207818774
| VV |  | 54,25*1,05 'Přepočtené koeficientem množství |  | 56.963 | [12 empty] | VV | 3 | 2 | False | 1 | ROZPOCET
69 | K | 619991005 | Zakrytí svislých ploch fólií | m2 | 35.71 |  | 0 |  |  | základní |  | 0 | 0.00104 | 0.037138 | 6e-05 | 0.0021426 | 4 | K | 3 |  |  |  | ROZPOCET | 0 | 0 | 0 | 0 | 0 | 1 | 0 | 4 | 2041922376
| VV |  | "okna a dveře" | [14 empty] | VV | 3 | 1 | True | 0 | ROZPOCET
| VV |  | 0,8*2,05*4 |  | 6.56 | [12 empty] | VV | 3 | 2 | True | 0 | ROZPOCET
| VV |  | 0,9*2,05*5 |  | 9.225 | [12 empty] | VV | 3 | 2 | True | 0 | ROZPOCET
| VV |  | 0,75*0,875*6 |  | 3.938 | [12 empty] | VV | 3 | 2 | True | 0 | ROZPOCET
| VV |  | 0,5*0,625*4 |  | 1.25 | [12 empty] | VV | 3 | 2 | True | 0 | ROZPOCET
| VV |  | 1,25*0,875 |  | 1.094 | [12 empty] | VV | 3 | 2 | True | 0 | ROZPOCET
| VV |  | 1*2,375*4 |  | 9.5 | [12 empty] | VV | 3 | 2 | True | 0 | ROZPOCET
| VV |  | 1,5*2,375 |  | 3.563 | [12 empty] | VV | 3 | 2 | True | 0 | ROZPOCET
| VV |  | 0,35*0,35*4 |  | 0.49 | [12 empty] | VV | 3 | 2 | True | 0 | ROZPOCET
| VV |  | 0,15*0,15*4 |  | 0.09 | [12 empty] | VV | 3 | 2 | True | 0 | ROZPOCET
| VV |  | Součet |  | 35.71 | [12 empty] | VV | 3 | 4 | True | 1 | ROZPOCET
| D | 62 | Úprava povrchů vnějších |  |  |  | 0 |  |  |  |  | 0 |  | 4.6777 |  | 0.00019344 | 1 | D | 2 |  |  |  | ROZPOCET | [6 empty] | 0
70 | K | 622131101 | Cementový postřik vnějších stěn nanášený celoplošně ručně | m2 | 131.702 |  | 0 |  |  | základní |  | 0 | 0.00735 | 0.96801 | 0 | 0 | 4 | K | 3 |  |  |  | ROZPOCET | 0 | 0 | 0 | 0 | 0 | 1 | 0 | 4 | 1349938581
| VV |  | "technické zázemí" | [14 empty] | VV | 3 | 1 | True | 0 | ROZPOCET
| VV |  | (8,01+6,26)*2*2,8 |  | 79.912 | [12 empty] | VV | 3 | 2 | True | 0 | ROZPOCET
| VV |  | "ostění"((0,75+0,875*2)*2+(1,25+0,875*2)+(1+2,375*2)*3+(1,5+2,375*2))*0,2 |  | 6.3 | [12 empty] | VV | 3 | 2 | True | 0 | ROZPOCET
| VV |  | "odpočet otvorů"(0,75*0,875*2+1,25*0,875+1*2,375*3+1,5*2,375)*-1 |  | -13.094 | [12 empty] | VV | 3 | 2 | True | 0 | ROZPOCET
| VV |  | "hygienické zázemí" | [14 empty] | VV | 3 | 1 | True | 0 | ROZPOCET
| VV |  | (8,01+6,76*2)*2,8 |  | 60.284 | [12 empty] | VV | 3 | 2 | True | 0 | ROZPOCET
| VV |  | "ostění"((0,5+0,625*2)*4+(0,75+0,875*2)*4+(1+2,375*2))*0,2 |  | 4.55 | [12 empty] | VV | 3 | 2 | True | 0 | ROZPOCET
| VV |  | "odpočet otvorů"(0,5*0,625*4+0,75*0,875*4+1*2,375)*-1 |  | -6.25 | [12 empty] | VV | 3 | 2 | True | 0 | ROZPOCET
| VV |  | Součet |  | 131.702 | [12 empty] | VV | 3 | 4 | True | 1 | ROZPOCET
71 | K | 622321111 | Vápenocementová omítka hrubá jednovrstvá zatřená vnějších stěn nanášená ručně | m2 | 131.702 |  | 0 |  |  | základní |  | 0 | 0.02363 | 3.1121 | 0 | 0 | 4 | K | 3 |  |  |  | ROZPOCET | 0 | 0 | 0 | 0 | 0 | 1 | 0 | 4 | 1028069479
72 | K | 629991011 | Zakrytí výplní otvorů a svislých ploch fólií přilepenou lepící páskou | m2 | 19.344 |  | 0 |  |  | základní |  | 0 | 0.00039 | 0.0075442 | 1e-05 | 0.00019344 | 4 | K | 3 |  |  |  | ROZPOCET | 0 | 0 | 0 | 0 | 0 | 1 | 0 | 4 | -984407253
| VV |  | "okna a dveře" | [14 empty] | VV | 3 | 1 | True | 0 | ROZPOCET
| VV |  | "technické zázemí"0,75*0,875*2+1,25*0,875+1*2,375*3+1,5*2,375 |  | 13.094 | [12 empty] | VV | 3 | 2 | True | 0 | ROZPOCET
| VV |  | "hygienické zázemí"0,5*0,625*4+0,75*0,875*4+1*2,375 |  | 6.25 | [12 empty] | VV | 3 | 2 | True | 0 | ROZPOCET
| VV |  | Součet |  | 19.344 | [12 empty] | VV | 3 | 4 | True | 1 | ROZPOCET
73 | K | 622143003 | Montáž omítkových plastových nebo pozinkovaných rohových profilů | m | 124.6 |  | 0 |  |  | základní |  | 0 | 0 | 0 | 0 | 0 | 4 | K | 3 |  |  |  | ROZPOCET | 0 | 0 | 0 | 0 | 0 | 1 | 0 | 4 | -603863647
| VV |  | "rohy" | [14 empty] | VV | 3 | 1 | True | 0 | ROZPOCET
| VV |  | 3,1*8 |  | 24.8 | [12 empty] | VV | 3 | 2 | True | 0 | ROZPOCET
| VV |  | "šambrána" | [14 empty] | VV | 3 | 1 | True | 0 | ROZPOCET
| VV |  | 18,77*2+8,01 |  | 45.55 | [12 empty] | VV | 3 | 2 | True | 0 | ROZPOCET
| VV |  | "kolem dveří a oken" | [14 empty] | VV | 3 | 1 | True | 0 | ROZPOCET
| VV |  | "technické zázemí" | [14 empty] | VV | 3 | 1 | True | 0 | ROZPOCET
| VV |  | (0,75+0,875*2)*2+(1,25+0,875*2)+(1+2,375*2)*3+(1,5+2,375*2) |  | 31.5 | [12 empty] | VV | 3 | 2 | True | 0 | ROZPOCET
| VV |  | "hygienické zázemí" | [14 empty] | VV | 3 | 1 | True | 0 | ROZPOCET
| VV |  | (0,75+0,875*2)*4+(0,5+0,625*2)*4+(1+2,375*2) |  | 22.75 | [12 empty] | VV | 3 | 2 | True | 0 | ROZPOCET
| VV |  | Součet |  | 124.6 | [12 empty] | VV | 3 | 4 | True | 1 | ROZPOCET
74 | M | 55343025 | profil rohový Pz+PVC pro vnější omítky tl 7mm | m | 130.83 |  | 0 |  |  | základní |  | 0 | 0.0001 | 0.013083 | 0 | 0 | 8 | M | 3 |  |  |  | ROZPOCET | 0 | 0 | 0 | 0 | 0 | 1 | 0 | 4 | -390077245
| VV |  | 124,6*1,05 'Přepočtené koeficientem množství |  | 130.83 | [12 empty] | VV | 3 | 2 | False | 1 | ROZPOCET
75 | K | 622143004 | Montáž omítkových samolepících začišťovacích profilů pro spojení s okenním rámem | m | 54.25 |  | 0 |  |  | základní |  | 0 | 0 | 0 | 0 | 0 | 4 | K | 3 |  |  |  | ROZPOCET | 0 | 0 | 0 | 0 | 0 | 1 | 0 | 4 | -1867163505
| VV |  | "technické zázemí" | [14 empty] | VV | 3 | 1 | True | 0 | ROZPOCET
| VV |  | (0,75+0,875*2)*2+(1,25+0,875*2)+(1+2,375*2)*3+(1,5+2,375*2) |  | 31.5 | [12 empty] | VV | 3 | 2 | True | 0 | ROZPOCET
| VV |  | "hygienické zázemí" | [14 empty] | VV | 3 | 1 | True | 0 | ROZPOCET
| VV |  | (0,75+0,875*2)*4+(0,5+0,625*2)*4+(1+2,375*2) |  | 22.75 | [12 empty] | VV | 3 | 2 | True | 0 | ROZPOCET
| VV |  | Součet |  | 54.25 | [12 empty] | VV | 3 | 4 | True | 1 | ROZPOCET
76 | M | 59051476 | profil napojovací okenní PVC s výztužnou tkaninou 9mm | m | 56.963 |  | 0 |  |  | základní |  | 0 | 4e-05 | 0.0022785 | 0 | 0 | 8 | M | 3 |  |  |  | ROZPOCET | 0 | 0 | 0 | 0 | 0 | 1 | 0 | 4 | 178655565
| VV |  | 54,25*1,05 'Přepočtené koeficientem množství |  | 56.963 | [12 empty] | VV | 3 | 2 | False | 1 | ROZPOCET
77 | K | 621142001 | Sklovláknité pletivo vnějších podhledů vtlačené do tmelu | m2 | 46.06 |  | 0 |  |  | základní |  | 0 | 0.00438 | 0.20174 | 0 | 0 | 4 | K | 3 |  |  |  | ROZPOCET | 0 | 0 | 0 | 0 | 0 | 1 | 0 | 4 | -311162733
| VV |  | "m.č.1.11"46,06 |  | 46.06 | [12 empty] | VV | 3 | 2 | True | 1 | ROZPOCET
78 | K | 622142001 | Sklovláknité pletivo vnějších stěn vtlačené do tmelu | m2 | 47.116 |  | 0 |  |  | základní |  | 0 | 0.00438 | 0.20637 | 0 | 0 | 4 | K | 3 |  |  |  | ROZPOCET | 0 | 0 | 0 | 0 | 0 | 1 | 0 | 4 | -2035203998
| VV |  | "sokl" | [14 empty] | VV | 3 | 1 | True | 0 | ROZPOCET
| VV |  | ((8,02+6,26)*2+(8,01+6,76)*2)*0,3 |  | 17.43 | [12 empty] | VV | 3 | 2 | True | 0 | ROZPOCET
| VV |  | "šambrána+zatepl.věnce" | [14 empty] | VV | 3 | 1 | True | 0 | ROZPOCET
| VV |  | (6,26+8,01+6,76*2+8,01)*0,5 |  | 17.9 | [12 empty] | VV | 3 | 2 | True | 0 | ROZPOCET
| VV |  | (8,01+6,26+8,01)*0,25 |  | 5.57 | [12 empty] | VV | 3 | 2 | True | 0 | ROZPOCET
| VV |  | (1,75+12,01+4)*0,35 |  | 6.216 | [12 empty] | VV | 3 | 2 | True | 0 | ROZPOCET
| VV |  | Součet |  | 47.116 | [12 empty] | VV | 3 | 4 | True | 1 | ROZPOCET
79 | K | 621151011 | Penetrační silikátový nátěr vnějších pastovitých tenkovrstvých omítek podhledů | m2 | 46.06 |  | 0 |  |  | základní |  | 0 | 0.0002 | 0.009212 | 0 | 0 | 4 | K | 3 |  |  |  | ROZPOCET | 0 | 0 | 0 | 0 | 0 | 1 | 0 | 4 | 1021643703
80 | K | 622151011 | Penetrační silikátový nátěr vnějších pastovitých tenkovrstvých omítek stěn | m2 | 11.388 |  | 0 |  |  | základní |  | 0 | 0.0002 | 0.0022776 | 0 | 0 | 4 | K | 3 |  |  |  | ROZPOCET | 0 | 0 | 0 | 0 | 0 | 1 | 0 | 4 | 405877395
| VV |  | "šambrána" | [14 empty] | VV | 3 | 1 | True | 0 | ROZPOCET
| VV |  | (18,77*2+8,01)*0,25 |  | 11.388 | [12 empty] | VV | 3 | 2 | True | 1 | ROZPOCET
81 | K | 621521012 | Tenkovrstvá silikátová zatíraná omítka zrnitost 1,5 mm vnějších podhledů | m2 | 46.06 |  | 0 |  |  | základní |  | 0 | 0.0027 | 0.12436 | 0 | 0 | 4 | K | 3 |  |  |  | ROZPOCET | 0 | 0 | 0 | 0 | 0 | 1 | 0 | 4 | -773647591
82 | K | 622521012 | Tenkovrstvá silikátová zatíraná omítka zrnitost 1,5 mm vnějších stěn | m2 | 11.388 |  | 0 |  |  | základní |  | 0 | 0.0027 | 0.030748 | 0 | 0 | 4 | K | 3 |  |  |  | ROZPOCET | 0 | 0 | 0 | 0 | 0 | 1 | 0 | 4 | -1153847122
| VV |  | "šambrána" | [14 empty] | VV | 3 | 1 | True | 0 | ROZPOCET
| VV |  | (18,77*2+8,01)*0,25 |  | 11.388 | [12 empty] | VV | 3 | 2 | True | 1 | ROZPOCET
| D | 63 | Podlahy a podlahové konstrukce |  |  |  | 0 |  |  |  |  | 0 |  | 11.5718 |  | 0 | 1 | D | 2 |  |  |  | ROZPOCET | [6 empty] | 0
83 | K | 631311113-R | Mazanina tl do 50 mm z betonu prostého bez zvýšených nároků na prostředí tř. C 12/15 | m3 | 3.035 |  | 0 |  |  | základní |  | 0 | 2.301 | 6.9836 | 0 | 0 | 4 | K | 3 |  |  |  | ROZPOCET | 0 | 0 | 0 | 0 | 0 | 1 | 0 | 4 | -756394401
| VV |  | "technické zázemí" | [14 empty] | VV | 3 | 1 | True | 0 | ROZPOCET
| VV |  | "m.č.1.06"8,16*0,05 |  | 0.408 | [12 empty] | VV | 3 | 2 | True | 0 | ROZPOCET
| VV |  | "m.č.1.07"5,79*0,05 |  | 0.29 | [12 empty] | VV | 3 | 2 | True | 0 | ROZPOCET
| VV |  | "m.č.1.08"4,12*0,05 |  | 0.206 | [12 empty] | VV | 3 | 2 | True | 0 | ROZPOCET
| VV |  | "výklenky"(1*2*0,2+0,9*0,115)*0,05 |  | 0.025 | [12 empty] | VV | 3 | 2 | True | 0 | ROZPOCET
| VV |  | "hygienické zázemí" | [14 empty] | VV | 3 | 1 | True | 0 | ROZPOCET
| VV |  | "m.č.1.01"8,01*0,05 |  | 0.401 | [12 empty] | VV | 3 | 2 | True | 0 | ROZPOCET
| VV |  | "m.č.1.02"7,28*0,05 |  | 0.364 | [12 empty] | VV | 3 | 2 | True | 0 | ROZPOCET
| VV |  | "m.č.1.03"7,28*0,05 |  | 0.364 | [12 empty] | VV | 3 | 2 | True | 0 | ROZPOCET
| VV |  | "m.č.1.04"9,19*0,05 |  | 0.46 | [12 empty] | VV | 3 | 2 | True | 0 | ROZPOCET
| VV |  | "m.č.1.05"9,19*0,05 |  | 0.46 | [12 empty] | VV | 3 | 2 | True | 0 | ROZPOCET
| VV |  | "výklenky"((0,8*4+0,9*2)*0,115+(0,9*2+1)*0,2)*0,05 |  | 0.057 | [12 empty] | VV | 3 | 2 | True | 0 | ROZPOCET
| VV |  | Součet |  | 3.035 | [12 empty] | VV | 3 | 4 | True | 1 | ROZPOCET
84 | K | 631311123 | Mazanina tl přes 80 do 120 mm z betonu prostého bez zvýšených nároků na prostředí tř. C 12/15 | m3 | 1.994 |  | 0 |  |  | základní |  | 0 | 2.301 | 4.5882 | 0 | 0 | 4 | K | 3 |  |  |  | ROZPOCET | 0 | 0 | 0 | 0 | 0 | 1 | 0 | 4 | -1348885585
| VV |  | "technické zázemí" | [14 empty] | VV | 3 | 1 | True | 0 | ROZPOCET
| VV |  | "m.č.1.90"13,27*0,1 |  | 1.327 | [12 empty] | VV | 3 | 2 | True | 0 | ROZPOCET
| VV |  | "m.č.1.10"6,17*0,1 |  | 0.617 | [12 empty] | VV | 3 | 2 | True | 0 | ROZPOCET
| VV |  | "výklenky"(1,5+1)*0,2*0,1 |  | 0.05 | [12 empty] | VV | 3 | 2 | True | 0 | ROZPOCET
| VV |  | Součet |  | 1.994 | [12 empty] | VV | 3 | 4 | True | 1 | ROZPOCET
85 | K | 631319011-R | Příplatek k mazanině tl do 50 mm za přehlazení povrchu | m3 | 3.035 |  | 0 |  |  | základní |  | 0 | 0 | 0 | 0 | 0 | 4 | K | 3 |  |  |  | ROZPOCET | 0 | 0 | 0 | 0 | 0 | 1 | 0 | 4 | 1281110998
86 | K | 631319012 | Příplatek k mazanině tl přes 80 do 120 mm za přehlazení povrchu | m3 | 1.994 |  | 0 |  |  | základní |  | 0 | 0 | 0 | 0 | 0 | 4 | K | 3 |  |  |  | ROZPOCET | 0 | 0 | 0 | 0 | 0 | 1 | 0 | 4 | 1900587028
| D | 9 | Ostatní konstrukce a práce, bourání |  |  |  | 0 |  |  |  |  | 0 |  | 0.067338 |  | 0.491 | 1 | D | 1 |  |  |  | ROZPOCET | [6 empty] | 0
87 | K | 941211111 | Montáž lešení řadového rámového lehkého zatížení do 200 kg/m2 š od 0,6 do 0,9 m v do 10 m | m2 | 120 |  | 0 |  |  | základní |  | 0 | 0 | 0 | 0 | 0 | 4 | K | 2 |  |  |  | ROZPOCET | 0 | 0 | 0 | 0 | 0 | 1 | 0 | 4 | 920298817
88 | K | 941211211 | Příplatek k lešení řadovému rámovému lehkému do 200 kg/m2 š od 0,6 do 0,9 m v do 10 m za každý den použití | m2 | 21600 |  | 0 |  |  | základní |  | 0 | 0 | 0 | 0 | 0 | 4 | K | 2 |  |  |  | ROZPOCET | 0 | 0 | 0 | 0 | 0 | 1 | 0 | 4 | 67201924
| VV |  | 120*180 'Přepočtené koeficientem množství |  | 21600 | [12 empty] | VV | 2 | 2 | False | 1 | ROZPOCET
89 | K | 941211811 | Demontáž lešení řadového rámového lehkého zatížení do 200 kg/m2 š od 0,6 do 0,9 m v do 10 m | m2 | 120 |  | 0 |  |  | základní |  | 0 | 0 | 0 | 0 | 0 | 4 | K | 2 |  |  |  | ROZPOCET | 0 | 0 | 0 | 0 | 0 | 1 | 0 | 4 | 440906767
90 | K | 993111111 | Dovoz a odvoz lešení řadového do 10 km včetně naložení a složení | m2 | 120 |  | 0 |  |  | základní |  | 0 | 0 | 0 | 0 | 0 | 4 | K | 2 |  |  |  | ROZPOCET | 0 | 0 | 0 | 0 | 0 | 1 | 0 | 4 | -274222547
91 | K | 993111119 | Příplatek k ceně dovozu a odvozu lešení řadového ZKD 10 km přes 10 km | m2 | 120 |  | 0 |  |  | základní |  | 0 | 0 | 0 | 0 | 0 | 4 | K | 2 |  |  |  | ROZPOCET | 0 | 0 | 0 | 0 | 0 | 1 | 0 | 4 | -563305508
92 | K | 952901111 | Vyčištění budov bytové a občanské výstavby při výšce podlaží do 4 m | m2 | 124.52 |  | 0 |  |  | základní |  | 0 | 4e-05 | 0.0049808 | 0 | 0 | 4 | K | 2 |  |  |  | ROZPOCET | 0 | 0 | 0 | 0 | 0 | 1 | 0 | 4 | -2024795619
| VV |  | "technické zázemí"8,16+5,79+4,12+13,27+6,17+46,06 |  | 83.57 | [12 empty] | VV | 2 | 2 | True | 0 | ROZPOCET
| VV |  | "hygienické zázemí"8,01+7,28+7,28+9,19+9,19 |  | 40.95 | [12 empty] | VV | 2 | 2 | True | 0 | ROZPOCET
| VV |  | Součet |  | 124.52 | [12 empty] | VV | 2 | 4 | True | 1 | ROZPOCET
93 | K | 953312112 | Vložky do svislých dilatačních spár z fasádních polystyrénových desek tl. přes 10 do 20 mm | m2 | 46.75 |  | 0 |  |  | základní |  | 0 | 0.00029 | 0.013558 | 0 | 0 | 4 | K | 2 |  |  |  | ROZPOCET | 0 | 0 | 0 | 0 | 0 | 1 | 0 | 4 | 1169312596
| VV |  | "cvičná stěna"11*4,25 |  | 46.75 | [12 empty] | VV | 2 | 2 | True | 1 | ROZPOCET
94 | K | 971038251 | Vybourání otvorů ve zdivu z dutých tvárnic nebo příčkovek pl do 0,0225 m2 tl do 450 mm | kus | 4 |  | 0 |  |  | základní |  | 0 | 0 | 0 | 0.012 | 0.048 | 4 | K | 2 |  |  |  | ROZPOCET | 0 | 0 | 0 | 0 | 0 | 1 | 0 | 4 | -1858896521
| VV |  | "technické zázemí-VZT"4 |  | 4 | [12 empty] | VV | 2 | 2 | True | 1 | ROZPOCET
95 | K | 971038351 | Vybourání otvorů ve zdivu z dutých tvárnic nebo příčkovek pl do 0,09 m2 tl do 450 mm | kus | 4 |  | 0 |  |  | základní |  | 0 | 0 | 0 | 0.047 | 0.188 | 4 | K | 2 |  |  |  | ROZPOCET | 0 | 0 | 0 | 0 | 0 | 1 | 0 | 4 | 2109440124
| VV |  | "technické zázemí-VZT"4 |  | 4 | [12 empty] | VV | 2 | 2 | True | 1 | ROZPOCET
96 | K | 973031324 | Vysekání kapes ve zdivu cihelném na MV nebo MVC pl do 0,10 m2 hl do 150 mm | kus | 1 |  | 0 |  |  | základní |  | 0 | 0 | 0 | 0.015 | 0.015 | 4 | K | 2 |  |  |  | ROZPOCET | 0 | 0 | 0 | 0 | 0 | 1 | 0 | 4 | -945619086
| P |  | Poznámka k položce: pro hl.uzávěr vody | [14 empty] | P | 2
97 | K | 46810141-R | Vysekání rýh pro montáž trubek a kabelů v cihelných zdech | kpl | 1 |  | 0 |  |  | základní |  | 0 | 0 | 0 | 0.24 | 0.24 | 4 | K | 2 |  |  |  | ROZPOCET | 0 | 0 | 0 | 0 | 0 | 1 | 0 | 4 | -1075910275
98 | K | 46094121-R | Vyplnění a omítnutí rýh | kpl | 1 |  | 0 |  |  | základní |  | 0 | 0.018 | 0.018 | 0 | 0 | 4 | K | 2 |  |  |  | ROZPOCET | 0 | 0 | 0 | 0 | 0 | 1 | 0 | 4 | -1185624823
99 | K | 953962212-R | Kotva chemickým tmelem M 10 hl 150 mm do zdiva z děrovaných cihel s pouzdrem a vyvrtáním otvoru | kus | 220 |  | 0 |  |  | základní |  | 0 | 0.0001 | 0.022 | 0 | 0 | 4 | K | 2 |  |  |  | ROZPOCET | 0 | 0 | 0 | 0 | 0 | 1 | 0 | 4 | -337730202
| VV |  | "kotvení cvičné stěny"220 |  | 220 | [12 empty] | VV | 2 | 2 | True | 1 | ROZPOCET
100 | K | 953965112-R | Kotevní šroub pro chemické kotvy M 8 dl 250 mm | kus | 220 |  | 0 |  |  | základní |  | 0 | 4e-05 | 0.0088 | 0 | 0 | 4 | K | 2 |  |  |  | ROZPOCET | 0 | 0 | 0 | 0 | 0 | 1 | 0 | 4 | 430993581
| D | 998 | Přesun hmot |  |  |  | 0 |  |  |  |  | 0 |  | 0 |  | 0 | 1 | D | 1 |  |  |  | ROZPOCET | [6 empty] | 0
101 | K | 998011001 | Přesun hmot pro budovy zděné v do 6 m | t | 246.57 |  | 0 |  |  | základní |  | 0 | 0 | 0 | 0 | 0 | 4 | K | 2 |  |  |  | ROZPOCET | 0 | 0 | 0 | 0 | 0 | 1 | 0 | 4 | -1441537736
| D | PSV | Práce a dodávky PSV |  |  |  | 0 |  |  |  |  | 0 |  | 107.9193 |  | 0.0023538 | 2 | D | 0 |  |  |  | ROZPOCET | [6 empty] | 0
| D | 711 | Izolace proti vodě, vlhkosti a plynům |  |  |  | 0 |  |  |  |  | 0 |  | 0.37214 |  | 0 | 2 | D | 1 |  |  |  | ROZPOCET | [6 empty] | 0
102 | K | 711471051-R | Provedení vodorovné izolace proti tlakové vodě termoplasty fólií PVC | m2 | 101.254 |  | 0 |  |  | základní |  | 0 | 3e-05 | 0.0030376 | 0 | 0 | 16 | K | 2 |  |  |  | ROZPOCET | 0 | 0 | 0 | 0 | 0 | 1 | 0 | 16 | 326991243
| VV |  | "technické zázemí" | [14 empty] | VV | 2 | 1 | True | 0 | ROZPOCET
| VV |  | 7,85*6,1 |  | 47.885 | [12 empty] | VV | 2 | 2 | True | 0 | ROZPOCET
| VV |  | "hygienické zázemí" | [14 empty] | VV | 2 | 1 | True | 0 | ROZPOCET
| VV |  | 7,86*6,79 |  | 53.369 | [12 empty] | VV | 2 | 2 | True | 0 | ROZPOCET
| VV |  | Součet |  | 101.254 | [12 empty] | VV | 2 | 4 | True | 1 | ROZPOCET
103 | M | 28322004 | fólie hydroizolační pro spodní stavbu mPVC tl 1,5mm | m2 | 118.012 |  | 0 |  |  | základní |  | 0 | 0.0021 | 0.24783 | 0 | 0 | 32 | M | 2 |  |  |  | ROZPOCET | 0 | 0 | 0 | 0 | 0 | 1 | 0 | 16 | -271874526
| VV |  | 101,254*1,1655 'Přepočtené koeficientem množství |  | 118.012 | [12 empty] | VV | 2 | 2 | False | 1 | ROZPOCET
104 | K | 711472051 | Provedení svislé izolace proti tlakové vodě termoplasty lepenou fólií PVC | m2 | 18.1 |  | 0 |  |  | základní |  | 0 | 5e-05 | 0.000905 | 0 | 0 | 16 | K | 2 |  |  |  | ROZPOCET | 0 | 0 | 0 | 0 | 0 | 1 | 0 | 16 | -1213478260
| VV |  | "jímka"4*1*0,95 |  | 3.8 | [12 empty] | VV | 2 | 2 | True | 0 | ROZPOCET
| VV |  | "kolem domu" | [14 empty] | VV | 2 | 1 | True | 0 | ROZPOCET
| VV |  | "technické zázemí" | [14 empty] | VV | 2 | 1 | True | 0 | ROZPOCET
| VV |  | (7,85+6,1)*2*0,25 |  | 6.975 | [12 empty] | VV | 2 | 2 | True | 0 | ROZPOCET
| VV |  | "hygienické zázemí" | [14 empty] | VV | 2 | 1 | True | 0 | ROZPOCET
| VV |  | (7,86+6,79)*2*0,25 |  | 7.325 | [12 empty] | VV | 2 | 2 | True | 0 | ROZPOCET
| VV |  | Součet |  | 18.1 | [12 empty] | VV | 2 | 4 | True | 1 | ROZPOCET
105 | M | 28322004 | fólie hydroizolační pro spodní stavbu mPVC tl 1,5mm | m2 | 22.1 |  | 0 |  |  | základní |  | 0 | 0.0021 | 0.04641 | 0 | 0 | 32 | M | 2 |  |  |  | ROZPOCET | 0 | 0 | 0 | 0 | 0 | 1 | 0 | 16 | -1284760013
| VV |  | 18,1*1,221 'Přepočtené koeficientem množství |  | 22.1 | [12 empty] | VV | 2 | 2 | False | 1 | ROZPOCET
106 | K | 711491171 | Provedení doplňků izolace proti vodě na vodorovné ploše z textilií vrstva podkladní | m2 | 101.254 |  | 0 |  |  | základní |  | 0 | 0 | 0 | 0 | 0 | 16 | K | 2 |  |  |  | ROZPOCET | 0 | 0 | 0 | 0 | 0 | 1 | 0 | 16 | -1306525447
107 | K | 711491172 | Provedení doplňků izolace proti vodě na vodorovné ploše z textilií vrstva ochranná | m2 | 101.254 |  | 0 |  |  | základní |  | 0 | 0 | 0 | 0 | 0 | 16 | K | 2 |  |  |  | ROZPOCET | 0 | 0 | 0 | 0 | 0 | 1 | 0 | 16 | 1741173939
108 | M | 69311067 | geotextilie netkaná separační, ochranná, filtrační, drenážní PP 250g/m2 | m2 | 212.633 |  | 0 |  |  | základní |  | 0 | 0.00025 | 0.053158 | 0 | 0 | 32 | M | 2 |  |  |  | ROZPOCET | 0 | 0 | 0 | 0 | 0 | 1 | 0 | 16 | 992897123
| VV |  | 202,508*1,05 'Přepočtené koeficientem množství |  | 212.633 | [12 empty] | VV | 2 | 2 | False | 1 | ROZPOCET
109 | K | 711491271 | Provedení doplňků izolace proti vodě na ploše svislé z textilií vrstva podkladní | m2 | 18.1 |  | 0 |  |  | základní |  | 0 | 0 | 0 | 0 | 0 | 16 | K | 2 |  |  |  | ROZPOCET | 0 | 0 | 0 | 0 | 0 | 1 | 0 | 16 | -114775595
110 | K | 711491272 | Provedení doplňků izolace proti vodě na ploše svislé z textilií vrstva ochranná | m2 | 18.1 |  | 0 |  |  | základní |  | 0 | 0 | 0 | 0 | 0 | 16 | K | 2 |  |  |  | ROZPOCET | 0 | 0 | 0 | 0 | 0 | 1 | 0 | 16 | 930454710
111 | M | 69311067 | geotextilie netkaná separační, ochranná, filtrační, drenážní PP 250g/m2 | m2 | 38.01 |  | 0 |  |  | základní |  | 0 | 0.00025 | 0.0095025 | 0 | 0 | 32 | M | 2 |  |  |  | ROZPOCET | 0 | 0 | 0 | 0 | 0 | 1 | 0 | 16 | 1138961191
| VV |  | 36,2*1,05 'Přepočtené koeficientem množství |  | 38.01 | [12 empty] | VV | 2 | 2 | False | 1 | ROZPOCET
112 | K | 711491175 | Připevnění doplňků izolace proti vodě kotvícími pásky | m | 17.16 |  | 0 |  |  | základní |  | 0 | 0 | 0 | 0 | 0 | 16 | K | 2 |  |  |  | ROZPOCET | 0 | 0 | 0 | 0 | 0 | 1 | 0 | 16 | -306709129
| VV |  | "technické zázemí" | [14 empty] | VV | 2 | 1 | True | 0 | ROZPOCET
| VV |  | (7,85+6,1)*2*3*0,1 |  | 8.37 | [12 empty] | VV | 2 | 2 | True | 0 | ROZPOCET
| VV |  | "hygienické zázemí" | [14 empty] | VV | 2 | 1 | True | 0 | ROZPOCET
| VV |  | (7,86+6,79)*2*3*0,1 |  | 8.79 | [12 empty] | VV | 2 | 2 | True | 0 | ROZPOCET
| VV |  | Součet |  | 17.16 | [12 empty] | VV | 2 | 4 | True | 1 | ROZPOCET
113 | M | 59053001 | páska montážní perforovaná pozinkovaná 12x0,75mm | m | 17.503 |  | 0 |  |  | základní |  | 0 | 1e-05 | 0.00017503 | 0 | 0 | 32 | M | 2 |  |  |  | ROZPOCET | 0 | 0 | 0 | 0 | 0 | 1 | 0 | 16 | 535543765
| VV |  | 17,16*1,02 'Přepočtené koeficientem množství |  | 17.503 | [12 empty] | VV | 2 | 2 | False | 1 | ROZPOCET
114 | K | 711762711 | Izolace proti vodě zesílení izolace hran přilepením fólie rš 250/300 mm | m | 4 |  | 0 |  |  | základní |  | 0 | 6e-05 | 0.00024 | 0 | 0 | 16 | K | 2 |  |  |  | ROZPOCET | 0 | 0 | 0 | 0 | 0 | 1 | 0 | 16 | 999432707
| VV |  | "hrany-jímka"4*1 |  | 4 | [12 empty] | VV | 2 | 2 | True | 1 | ROZPOCET
115 | K | 711767278-R | D+M opracování trubních prostupů D do 200 mm | kus | 12 |  | 0 |  |  | základní |  | 0 | 0.00026 | 0.00312 | 0 | 0 | 16 | K | 2 |  |  |  | ROZPOCET | 0 | 0 | 0 | 0 | 0 | 1 | 0 | 16 | -63114318
116 | M | 28322004 | fólie hydroizolační pro spodní stavbu mPVC tl 1,5mm | m2 | 3.7 |  | 0 |  |  | základní |  | 0 | 0.0021 | 0.00777 | 0 | 0 | 32 | M | 2 |  |  |  | ROZPOCET | 0 | 0 | 0 | 0 | 0 | 1 | 0 | 16 | 1049599641
| VV |  | "zesílení hran"4*1*0,3 |  | 1.2 | [12 empty] | VV | 2 | 2 | True | 0 | ROZPOCET
| VV |  | "opracování prostupů"2,5 |  | 2.5 | [12 empty] | VV | 2 | 2 | True | 0 | ROZPOCET
| VV |  | Součet |  | 3.7 | [12 empty] | VV | 2 | 4 | True | 1 | ROZPOCET
117 | K | 998711101 | Přesun hmot tonážní pro izolace proti vodě, vlhkosti a plynům v objektech v do 6 m | t | 0.372 |  | 0 |  |  | základní |  | 0 | 0 | 0 | 0 | 0 | 16 | K | 2 |  |  |  | ROZPOCET | 0 | 0 | 0 | 0 | 0 | 1 | 0 | 16 | -396913167
| D | 712 | Povlakové krytiny |  |  |  | 0 |  |  |  |  | 0 |  | 87.3898 |  | 0 | 2 | D | 1 |  |  |  | ROZPOCET | [6 empty] | 0
118 | K | 712361703 | Provedení povlakové krytiny střech do 10° fólií přilepenou v plné ploše | m2 | 150.348 |  | 0 |  |  | základní |  | 0 | 0.00072 | 0.10825 | 0 | 0 | 16 | K | 2 |  |  |  | ROZPOCET | 0 | 0 | 0 | 0 | 0 | 1 | 0 | 16 | 611243837
| VV |  | 8,01*18,77 |  | 150.348 | [12 empty] | VV | 2 | 2 | True | 1 | ROZPOCET
119 | M | 28342411 | fólie hydroizolační střešní mPVC s nakašírovaným PES rounem určená k lepení tl 1,5mm | m2 | 165.383 |  | 0 |  |  | základní |  | 0 | 0.0021 | 0.3473 | 0 | 0 | 32 | M | 2 |  |  |  | ROZPOCET | 0 | 0 | 0 | 0 | 0 | 1 | 0 | 16 | 34962902
| VV |  | 150,348*1,1 'Přepočtené koeficientem množství |  | 165.383 | [12 empty] | VV | 2 | 2 | False | 1 | ROZPOCET
120 | K | 712363104 | Provedení povlakové krytiny střech do 10° ukotvení fólie talířovou hmoždinkou do dřevěné konstrukce | kus | 600 |  | 0 |  |  | základní |  | 0 | 0 | 0 | 0 | 0 | 16 | K | 2 |  |  |  | ROZPOCET | 0 | 0 | 0 | 0 | 0 | 1 | 0 | 16 | -2038290203
| VV |  | "4ks/m2,150,348*4"600 |  | 600 | [12 empty] | VV | 2 | 2 | True | 1 | ROZPOCET
121 | M | 59051209 | hmoždinka ETA univerzální šroubovací fasádní s kovovým trnem pro montáž TI 8x60x115mm | kus | 630 |  | 0 |  |  | základní |  | 0 | 2e-05 | 0.0126 | 0 | 0 | 32 | M | 2 |  |  |  | ROZPOCET | 0 | 0 | 0 | 0 | 0 | 1 | 0 | 16 | -461844515
| VV |  | 600*1,05 'Přepočtené koeficientem množství |  | 630 | [12 empty] | VV | 2 | 2 | False | 1 | ROZPOCET
122 | K | 712363112 | Provedení povlakové krytiny střech do 10° překrytí talířové hmoždinky pruhem navařené fólie | kus | 600 |  | 0 |  |  | základní |  | 0 | 0 | 0 | 0 | 0 | 16 | K | 2 |  |  |  | ROZPOCET | 0 | 0 | 0 | 0 | 0 | 1 | 0 | 16 | -37140741
123 | M | 28322058 | fólie hydroizolační střešní mPVC nevyztužená určená na detaily šedá tl 1,5mm | m2 | 6 |  | 0 |  |  | základní |  | 0 | 0.0019 | 0.0114 | 0 | 0 | 32 | M | 2 |  |  |  | ROZPOCET | 0 | 0 | 0 | 0 | 0 | 1 | 0 | 16 | 1531594596
| VV |  | 600*0,01 'Přepočtené koeficientem množství |  | 6 | [12 empty] | VV | 2 | 2 | False | 1 | ROZPOCET
124 | K | 712771001-R | Provedení separační vrstvy z geotextilie vegetační střechy sklon do 5° | m2 | 150.348 |  | 0 |  |  | základní |  | 0 | 0 | 0 | 0 | 0 | 16 | K | 2 |  |  |  | ROZPOCET | 0 | 0 | 0 | 0 | 0 | 1 | 0 | 16 | -911510620
| VV |  | 8,01*18,77 |  | 150.348 | [12 empty] | VV | 2 | 2 | True | 1 | ROZPOCET
125 | M | 69311082 | geotextilie netkaná separační, ochranná, filtrační, drenážní PP 500g/m2 | m2 | 165.383 |  | 0 |  |  | základní |  | 0 | 0.0005 | 0.082692 | 0 | 0 | 32 | M | 2 |  |  |  | ROZPOCET | 0 | 0 | 0 | 0 | 0 | 1 | 0 | 16 | -420106990
| VV |  | 150,348*1,1 'Přepočtené koeficientem množství |  | 165.383 | [12 empty] | VV | 2 | 2 | False | 1 | ROZPOCET
126 | K | 712771101 | Provedení ochranné vrstvy z textilií nebo rohoží volně s přesahem vegetační střechy sklon do 5° | m2 | 150.348 |  | 0 |  |  | základní |  | 0 | 0 | 0 | 0 | 0 | 16 | K | 2 |  |  |  | ROZPOCET | 0 | 0 | 0 | 0 | 0 | 1 | 0 | 16 | 1927391157
| VV |  | 8,01*18,77 |  | 150.348 | [12 empty] | VV | 2 | 2 | True | 1 | ROZPOCET
127 | M | 69334100-R | fólie ochranná vegetačních střech proti prorůstání kořenů - 465 g/m2 | m2 | 157.865 |  | 0 |  |  | základní |  | 0 | 0.0006 | 0.094719 | 0 | 0 | 32 | M | 2 |  |  |  | ROZPOCET | 0 | 0 | 0 | 0 | 0 | 1 | 0 | 16 | 1127374251
| VV |  | 150,348*1,05 'Přepočtené koeficientem množství |  | 157.865 | [12 empty] | VV | 2 | 2 | False | 1 | ROZPOCET
128 | K | 712771331 | Provedení hydroakumulační vrstvy z nopových fólií na sraz vegetační střechy sklon do 5° | m2 | 119.68 |  | 0 |  |  | základní |  | 0 | 0 | 0 | 0 | 0 | 16 | K | 2 |  |  |  | ROZPOCET | 0 | 0 | 0 | 0 | 0 | 1 | 0 | 16 | 1316889306
| VV |  | 6,8*17,6 |  | 119.68 | [12 empty] | VV | 2 | 2 | True | 1 | ROZPOCET
129 | M | 69334321-R | fólie profilovaná (nopová) perforovaná HDPE s hydroakumulační a drenážní funkcí do vegetačních střech s výškou nopů 25mm | m2 | 125.664 |  | 0 |  |  | základní |  | 0 | 0.00135 | 0.16965 | 0 | 0 | 32 | M | 2 |  |  |  | ROZPOCET | 0 | 0 | 0 | 0 | 0 | 1 | 0 | 16 | -1954425014
| P |  | Poznámka k položce: Drenážní kalíšková fólie se zádržnou kapacitou, tl. 25 mm Kalíšky slouží jako zásobárna vody pro vyšší vrstvy substrátu a vegetace. Perforace umožňuje odvedení přebytečné vody mimo plochu fólie. Fólie je vyrobena z recyklovaných, vysoce odolných plastů | [14 empty] | P | 2
| VV |  | 119,68*1,05 'Přepočtené koeficientem množství |  | 125.664 | [12 empty] | VV | 2 | 2 | False | 1 | ROZPOCET
130 | K | 712771401-R | Provedení vegetační vrstvy z minerálního substrátu tl do 100 mm vegetační střechy sklon do 5° | m2 | 119.68 |  | 0 |  |  | základní |  | 0 | 0 | 0 | 0 | 0 | 16 | K | 2 |  |  |  | ROZPOCET | 0 | 0 | 0 | 0 | 0 | 1 | 0 | 16 | 610740854
| VV |  | 6,8*17,6 |  | 119.68 | [12 empty] | VV | 2 | 2 | True | 1 | ROZPOCET
131 | M | 10321001-R | minerální substrát vegetačních střech extenzivní suchomilných rostlin | m2 | 123.27 |  | 0 |  |  | základní |  | 0 | 0.65 | 80.1255 | 0 | 0 | 32 | M | 2 |  |  |  | ROZPOCET | 0 | 0 | 0 | 0 | 0 | 1 | 0 | 16 | 1646086773
| P |  | Poznámka k položce: Minerální substrát pro zelené střechy - lehký nasákavý materiál pro zelené střechy z dlouhých kamenných vláken, speciálně prošitý do kompaktního a rozměrově stabilního pásu.Je navržen pro maximální nasákavost a udržení vody pro zásobování zeleného souvrství v dobách sucha | [14 empty] | P | 2
| VV |  | 119,68*1,03 'Přepočtené koeficientem množství |  | 123.27 | [12 empty] | VV | 2 | 2 | False | 1 | ROZPOCET
132 | K | 712771521 | Položení vegetační nebo trávníkové rohože vegetační střechy sklon do 5° | m2 | 119.68 |  | 0 |  |  | základní |  | 0 | 0 | 0 | 0 | 0 | 16 | K | 2 |  |  |  | ROZPOCET | 0 | 0 | 0 | 0 | 0 | 1 | 0 | 16 | 764829567
| VV |  | 6,8*17,6 |  | 119.68 | [12 empty] | VV | 2 | 2 | True | 1 | ROZPOCET
133 | M | 69334504-R | koberec rozchodníkový vegetačních střech | m2 | 119.68 |  | 0 |  |  | základní |  | 0 | 0.011 | 1.3165 | 0 | 0 | 32 | M | 2 |  |  |  | ROZPOCET | 0 | 0 | 0 | 0 | 0 | 1 | 0 | 16 | 609903015
| P |  | Poznámka k položce: předpěstovaná vegetační rohož na vytlívajícím kokosovém nosiči | [14 empty] | P | 2
134 | K | 712771601-R | Provedení ochranných pásů z praného říčního kameniva šířky do 600 mm | m3 | 3.067 |  | 0 |  |  | základní |  | 0 | 0 | 0 | 0 | 0 | 16 | K | 2 |  |  |  | ROZPOCET | 0 | 0 | 0 | 0 | 0 | 1 | 0 | 16 | 590240277
| VV |  | (8,01*18,77-6,8*17,6)*0,1 |  | 3.067 | [12 empty] | VV | 2 | 2 | True | 1 | ROZPOCET
135 | M | 58337403 | kamenivo dekorační (kačírek) frakce 16/32 | t | 5.068 |  | 0 |  |  | základní |  | 0 | 1 | 5.068 | 0 | 0 | 32 | M | 2 |  |  |  | ROZPOCET | 0 | 0 | 0 | 0 | 0 | 1 | 0 | 16 | 1395926926
| VV |  | (8,01*18,77-6,8*17,6)*0,1 |  | 3.067 | [12 empty] | VV | 2 | 2 | True | 1 | ROZPOCET
| VV |  | 3,067*1,6524 'Přepočtené koeficientem množství |  | 5.068 | [12 empty] | VV | 2 | 2 | False | 1 | ROZPOCET
136 | K | 712771611 | Osazení ochranné kačírkové lišty přitížením konstrukcí | m | 53.56 |  | 0 |  |  | základní |  | 0 | 0 | 0 | 0 | 0 | 16 | K | 2 |  |  |  | ROZPOCET | 0 | 0 | 0 | 0 | 0 | 1 | 0 | 16 | 726052361
| VV |  | (8,01+18,77)*2 |  | 53.56 | [12 empty] | VV | 2 | 2 | True | 1 | ROZPOCET
137 | K | 712771613 | Osazení ochranné kačírkové lišty navařením na hydroizolaci | m | 48.8 |  | 0 |  |  | základní |  | 0 | 2e-05 | 0.000976 | 0 | 0 | 16 | K | 2 |  |  |  | ROZPOCET | 0 | 0 | 0 | 0 | 0 | 1 | 0 | 16 | 497058892
| VV |  | (6,8+17,6)*2 |  | 48.8 | [12 empty] | VV | 2 | 2 | True | 1 | ROZPOCET
138 | M | 69334023 | lišta kačírková Al výška 100-120mm | m | 104.407 |  | 0 |  |  | základní |  | 0 | 0.0005 | 0.052203 | 0 | 0 | 32 | M | 2 |  |  |  | ROZPOCET | 0 | 0 | 0 | 0 | 0 | 1 | 0 | 16 | -969530675
| VV |  | 53,56+48,8 |  | 102.36 | [12 empty] | VV | 2 | 2 | True | 1 | ROZPOCET
| VV |  | 102,36*1,02 'Přepočtené koeficientem množství |  | 104.407 | [12 empty] | VV | 2 | 2 | False | 1 | ROZPOCET
139 | K | 998712101 | Přesun hmot tonážní pro krytiny povlakové v objektech v do 6 m | t | 87.39 |  | 0 |  |  | základní |  | 0 | 0 | 0 | 0 | 0 | 16 | K | 2 |  |  |  | ROZPOCET | 0 | 0 | 0 | 0 | 0 | 1 | 0 | 16 | -443337463
| D | 713 | Izolace tepelné |  |  |  | 0 |  |  |  |  | 0 |  | 1.6622 |  | 0 | 2 | D | 1 |  |  |  | ROZPOCET | [6 empty] | 0
140 | K | 713121111 | Montáž izolace tepelné podlah volně kladenými rohožemi, pásy, dílci, deskami 1 vrstva | m2 | 80.599 |  | 0 |  |  | základní |  | 0 | 0 | 0 | 0 | 0 | 16 | K | 2 |  |  |  | ROZPOCET | 0 | 0 | 0 | 0 | 0 | 1 | 0 | 16 | -514456789
| VV |  | "EPS tl.60" | [14 empty] | VV | 2 | 1 | True | 0 | ROZPOCET
| VV |  | "technické zázemí" | [14 empty] | VV | 2 | 1 | True | 0 | ROZPOCET
| VV |  | "m.č.1.06"8,16 |  | 8.16 | [12 empty] | VV | 2 | 2 | True | 0 | ROZPOCET
| VV |  | "m.č.1.07"5,79 |  | 5.79 | [12 empty] | VV | 2 | 2 | True | 0 | ROZPOCET
| VV |  | "m.č.1.08"4,12 |  | 4.12 | [12 empty] | VV | 2 | 2 | True | 0 | ROZPOCET
| VV |  | "výklenky"1*2*0,2+0,9*0,115 |  | 0.504 | [12 empty] | VV | 2 | 2 | True | 0 | ROZPOCET
| VV |  | "hygienické zázemí" | [14 empty] | VV | 2 | 1 | True | 0 | ROZPOCET
| VV |  | "m.č.1.01"8,01 |  | 8.01 | [12 empty] | VV | 2 | 2 | True | 0 | ROZPOCET
| VV |  | "m.č.1.02"7,28 |  | 7.28 | [12 empty] | VV | 2 | 2 | True | 0 | ROZPOCET
| VV |  | "m.č.1.03"7,28 |  | 7.28 | [12 empty] | VV | 2 | 2 | True | 0 | ROZPOCET
| VV |  | "m.č.1.04"9,19 |  | 9.19 | [12 empty] | VV | 2 | 2 | True | 0 | ROZPOCET
| VV |  | "m.č.1.05"9,19 |  | 9.19 | [12 empty] | VV | 2 | 2 | True | 0 | ROZPOCET
| VV |  | "výklenky"(0,8*4+0,9*2)*0,115+(0,9*2+1)*0,2 |  | 1.135 | [12 empty] | VV | 2 | 2 | True | 0 | ROZPOCET
| VV |  | Mezisoučet |  | 60.659 | [12 empty] | VV | 2 | 3 | True | 0 | ROZPOCET
| VV |  | "XPS tl.20" | [14 empty] | VV | 2 | 1 | True | 0 | ROZPOCET
| VV |  | "technické zázemí" | [14 empty] | VV | 2 | 1 | True | 0 | ROZPOCET
| VV |  | "m.č.1.90"13,27 |  | 13.27 | [12 empty] | VV | 2 | 2 | True | 0 | ROZPOCET
| VV |  | "m.č.1.10"6,17 |  | 6.17 | [12 empty] | VV | 2 | 2 | True | 0 | ROZPOCET
| VV |  | "výklenky"(1,5+1)*0,2 |  | 0.5 | [12 empty] | VV | 2 | 2 | True | 0 | ROZPOCET
| VV |  | Mezisoučet |  | 19.94 | [12 empty] | VV | 2 | 3 | True | 0 | ROZPOCET
| VV |  | Součet |  | 80.599 | [12 empty] | VV | 2 | 4 | True | 1 | ROZPOCET
141 | M | 28375910 | deska EPS 150 pro konstrukce s vysokým zatížením λ=0,035 tl 60mm | m2 | 63.692 |  | 0 |  |  | základní |  | 0 | 0.0018 | 0.11465 | 0 | 0 | 32 | M | 2 |  |  |  | ROZPOCET | 0 | 0 | 0 | 0 | 0 | 1 | 0 | 16 | 1602103713
| VV |  | 60,659*1,05 'Přepočtené koeficientem množství |  | 63.692 | [12 empty] | VV | 2 | 2 | False | 1 | ROZPOCET
142 | M | 28376414 | deska XPS hrana polodrážková a hladký povrch 300kPA λ=0,035 tl 20mm | m2 | 20.937 |  | 0 |  |  | základní |  | 0 | 0.0006 | 0.012562 | 0 | 0 | 32 | M | 2 |  |  |  | ROZPOCET | 0 | 0 | 0 | 0 | 0 | 1 | 0 | 16 | 420471579
| VV |  | 19,94*1,05 'Přepočtené koeficientem množství |  | 20.937 | [12 empty] | VV | 2 | 2 | False | 1 | ROZPOCET
143 | K | 713111127 | Montáž izolace tepelné spodem stropů lepením celoplošně rohoží, pásů, dílců, desek | m2 | 46.06 |  | 0 |  |  | základní |  | 0 | 0.006 | 0.27636 | 0 | 0 | 16 | K | 2 |  |  |  | ROZPOCET | 0 | 0 | 0 | 0 | 0 | 1 | 0 | 16 | -1256550921
| VV |  | "m.č.1.11"46,06 |  | 46.06 | [12 empty] | VV | 2 | 2 | True | 1 | ROZPOCET
144 | M | 28375930 | deska EPS 70 fasádní λ=0,039 tl 20mm | m2 | 48.363 |  | 0 |  |  | základní |  | 0 | 0.00028 | 0.013542 | 0 | 0 | 32 | M | 2 |  |  |  | ROZPOCET | 0 | 0 | 0 | 0 | 0 | 1 | 0 | 16 | 1844324075
| VV |  | 46,06*1,05 'Přepočtené koeficientem množství |  | 48.363 | [12 empty] | VV | 2 | 2 | False | 1 | ROZPOCET
145 | K | 713123211 | Montáž tepelné izolace z XPS tepelně izolačního systému základové desky svisle 1 vrstva do 100 mm | m2 | 51.513 |  | 0 |  |  | základní |  | 0 | 5e-05 | 0.0025757 | 0 | 0 | 16 | K | 2 |  |  |  | ROZPOCET | 0 | 0 | 0 | 0 | 0 | 1 | 0 | 16 | 142128463
| VV |  | "technické zázemí" | [14 empty] | VV | 2 | 1 | True | 0 | ROZPOCET
| VV |  | 2,415*1,4 |  | 3.381 | [12 empty] | VV | 2 | 2 | True | 0 | ROZPOCET
| VV |  | (0,5+1,59+8,01+0,99)*0,9 |  | 9.981 | [12 empty] | VV | 2 | 2 | True | 0 | ROZPOCET
| VV |  | (1,755+8,01+5,27)*0,65 |  | 9.773 | [12 empty] | VV | 2 | 2 | True | 0 | ROZPOCET
| VV |  | "hygienické zázemí" | [14 empty] | VV | 2 | 1 | True | 0 | ROZPOCET
| VV |  | (0,99+7,56+8,01+0,61)*1,15 |  | 19.746 | [12 empty] | VV | 2 | 2 | True | 0 | ROZPOCET
| VV |  | (7,52+5,76)*0,65 |  | 8.632 | [12 empty] | VV | 2 | 2 | True | 0 | ROZPOCET
| VV |  | Součet |  | 51.513 | [12 empty] | VV | 2 | 4 | True | 1 | ROZPOCET
146 | M | 28376456 | deska XPS hrana polodrážková a hladký povrch 500kPA λ=0,035 tl 80mm | m2 | 55.634 |  | 0 |  |  | základní |  | 0 | 0.0024 | 0.13352 | 0 | 0 | 32 | M | 2 |  |  |  | ROZPOCET | 0 | 0 | 0 | 0 | 0 | 1 | 0 | 16 | 1801104079
| VV |  | 51,513*1,08 'Přepočtené koeficientem množství |  | 55.634 | [12 empty] | VV | 2 | 2 | False | 1 | ROZPOCET
147 | K | 713131141 | Montáž izolace tepelné stěn lepením celoplošně rohoží, pásů, dílců, desek | m2 | 30.812 |  | 0 |  |  | základní |  | 0 | 0.006 | 0.18487 | 0 | 0 | 16 | K | 2 |  |  |  | ROZPOCET | 0 | 0 | 0 | 0 | 0 | 1 | 0 | 16 | 257493501
| VV |  | "tep izol. věnce" | [14 empty] | VV | 2 | 1 | True | 0 | ROZPOCET
| VV |  | (8,01+6,26+8,01+6,76*2)*0,325 |  | 11.635 | [12 empty] | VV | 2 | 2 | True | 0 | ROZPOCET
| VV |  | (8,01+6,26+8,01)*0,15 |  | 3.342 | [12 empty] | VV | 2 | 2 | True | 0 | ROZPOCET
| VV |  | (12,01+1,75+4)*0,25 |  | 4.44 | [12 empty] | VV | 2 | 2 | True | 0 | ROZPOCET
| VV |  | Mezisoučet |  | 19.417 | [12 empty] | VV | 2 | 3 | True | 0 | ROZPOCET
| VV |  | "šambrána"(18,77*2+8,04)*0,25 |  | 11.395 | [12 empty] | VV | 2 | 2 | True | 0 | ROZPOCET
| VV |  | Součet |  | 30.812 | [12 empty] | VV | 2 | 4 | True | 1 | ROZPOCET
148 | M | 28375933 | deska EPS 70 fasádní λ=0,039 tl 50mm | m2 | 20.388 |  | 0 |  |  | základní |  | 0 | 0.0007 | 0.014272 | 0 | 0 | 32 | M | 2 |  |  |  | ROZPOCET | 0 | 0 | 0 | 0 | 0 | 1 | 0 | 16 | 162345800
| VV |  | "zateplení věnce"19,417 |  | 19.417 | [12 empty] | VV | 2 | 2 | True | 1 | ROZPOCET
| VV |  | 19,417*1,05 'Přepočtené koeficientem množství |  | 20.388 | [12 empty] | VV | 2 | 2 | False | 1 | ROZPOCET
149 | M | 28375930 | deska EPS 70 fasádní λ=0,039 tl 20mm | m2 | 11.965 |  | 0 |  |  | základní |  | 0 | 0.00028 | 0.0033502 | 0 | 0 | 32 | M | 2 |  |  |  | ROZPOCET | 0 | 0 | 0 | 0 | 0 | 1 | 0 | 16 | -314532996
| VV |  | "šambrána"11,395 |  | 11.395 | [12 empty] | VV | 2 | 2 | True | 1 | ROZPOCET
| VV |  | 11,395*1,05 'Přepočtené koeficientem množství |  | 11.965 | [12 empty] | VV | 2 | 2 | False | 1 | ROZPOCET
150 | K | 713141331 | Montáž izolace tepelné střech plochých lepené za studena zplna, spádová vrstva | m2 | 150.348 |  | 0 |  |  | základní |  | 0 | 0.00116 | 0.1744 | 0 | 0 | 16 | K | 2 |  |  |  | ROZPOCET | 0 | 0 | 0 | 0 | 0 | 1 | 0 | 16 | -1533495914
| VV |  | 8,01*18,77 |  | 150.348 | [12 empty] | VV | 2 | 2 | True | 1 | ROZPOCET
151 | M | 28376142 | klín izolační spád do 5% EPS 150 | m3 | 9.472 |  | 0 |  |  | základní |  | 0 | 0.025 | 0.2368 | 0 | 0 | 32 | M | 2 |  |  |  | ROZPOCET | 0 | 0 | 0 | 0 | 0 | 1 | 0 | 16 | 1247683566
| VV |  | 8,01*18,77*0,06 |  | 9.021 | [12 empty] | VV | 2 | 2 | True | 1 | ROZPOCET
| VV |  | 9,021*1,05 'Přepočtené koeficientem množství |  | 9.472 | [12 empty] | VV | 2 | 2 | False | 1 | ROZPOCET
152 | K | 713141412-R | Přikotvení tepelné izolace teleskopickými hmoždinkami jednospádových klínů pro tl izolace přes 90 do 130 mm | m2 | 150.348 |  | 0 |  |  | základní |  | 0 | 0.0002 | 0.03007 | 0 | 0 | 16 | K | 2 |  |  |  | ROZPOCET | 0 | 0 | 0 | 0 | 0 | 1 | 0 | 16 | -163753669
153 | K | 713151111-R | Montáž izolace tepelné střech kladené volně mezi krokve rohoží, pásů, desek | m2 | 83.375 |  | 0 |  |  | základní |  | 0 | 0 | 0 | 0 | 0 | 16 | K | 2 |  |  |  | ROZPOCET | 0 | 0 | 0 | 0 | 0 | 1 | 0 | 16 | 273921913
| VV |  | "technické zázemí" | [14 empty] | VV | 2 | 1 | True | 0 | ROZPOCET
| VV |  | 7,25*5,5 |  | 39.875 | [12 empty] | VV | 2 | 2 | True | 0 | ROZPOCET
| VV |  | "hygienické zázemí" | [14 empty] | VV | 2 | 1 | True | 0 | ROZPOCET
| VV |  | 7,25*6 |  | 43.5 | [12 empty] | VV | 2 | 2 | True | 0 | ROZPOCET
| VV |  | Součet |  | 83.375 | [12 empty] | VV | 2 | 4 | True | 1 | ROZPOCET
154 | M | 63153714 | deska tepelně izolační minerální univerzální λ=0,036-0,037 tl 180mm | m2 | 85.043 |  | 0 |  |  | základní |  | 0 | 0.00547 | 0.46519 | 0 | 0 | 32 | M | 2 |  |  |  | ROZPOCET | 0 | 0 | 0 | 0 | 0 | 1 | 0 | 16 | -456374700
| VV |  | 83,375*1,02 'Přepočtené koeficientem množství |  | 85.043 | [12 empty] | VV | 2 | 2 | False | 1 | ROZPOCET
155 | K | 998713101 | Přesun hmot tonážní pro izolace tepelné v objektech v do 6 m | t | 1.662 |  | 0 |  |  | základní |  | 0 | 0 | 0 | 0 | 0 | 16 | K | 2 |  |  |  | ROZPOCET | 0 | 0 | 0 | 0 | 0 | 1 | 0 | 16 | -1123871211
| D | 751 | Vzduchotechnika |  |  |  | 0 |  |  |  |  | 0 |  | 0.00464 |  | 0 | 2 | D | 1 |  |  |  | ROZPOCET | [6 empty] | 0
156 | K | 751398021 | Montáž větrací mřížky stěnové do 0,040 m2 | kus | 8 |  | 0 |  |  | základní |  | 0 | 0 | 0 | 0 | 0 | 16 | K | 2 |  |  |  | ROZPOCET | 0 | 0 | 0 | 0 | 0 | 1 | 0 | 16 | -461353907
| P |  | Poznámka k položce: viz. výpis prvků | [14 empty] | P | 2
157 | M | 56245611 | mřížka větrací hranatá plast se síťovinou 150x150mm | kus | 4 |  | 0 |  |  | základní |  | 0 | 0.00012 | 0.00048 | 0 | 0 | 32 | M | 2 |  |  |  | ROZPOCET | 0 | 0 | 0 | 0 | 0 | 1 | 0 | 16 | -1596686525
158 | M | 55341427 | mřížka větrací nerezová se síťovinou 150x150mm | kus | 4 |  | 0 |  |  | základní |  | 0 | 0.0002 | 0.0008 | 0 | 0 | 32 | M | 2 |  |  |  | ROZPOCET | 0 | 0 | 0 | 0 | 0 | 1 | 0 | 16 | 715671688
159 | K | 751398023 | Montáž větrací mřížky stěnové přes 0,100 do 0,150 m2 | kus | 8 |  | 0 |  |  | základní |  | 0 | 0 | 0 | 0 | 0 | 16 | K | 2 |  |  |  | ROZPOCET | 0 | 0 | 0 | 0 | 0 | 1 | 0 | 16 | -1255910581
| P |  | Poznámka k položce: viz. výpis prvků | [14 empty] | P | 2
160 | M | 56245601-R | mřížka větrací hranatá plast se síťovinou 350x350mm | kus | 4 |  | 0 |  |  | základní |  | 0 | 0.00038 | 0.00152 | 0 | 0 | 32 | M | 2 |  |  |  | ROZPOCET | 0 | 0 | 0 | 0 | 0 | 1 | 0 | 16 | -361032798
161 | M | 55341425-R | mřížka větrací nerezová se síťovinou 350x350mm | kus | 4 |  | 0 |  |  | základní |  | 0 | 0.00046 | 0.00184 | 0 | 0 | 32 | M | 2 |  |  |  | ROZPOCET | 0 | 0 | 0 | 0 | 0 | 1 | 0 | 16 | -1629777268
162 | K | 998751101 | Přesun hmot tonážní pro vzduchotechniku v objektech v do 12 m | t | 0.005 |  | 0 |  |  | základní |  | 0 | 0 | 0 | 0 | 0 | 16 | K | 2 |  |  |  | ROZPOCET | 0 | 0 | 0 | 0 | 0 | 1 | 0 | 16 | 1626025579
| D | 762 | Konstrukce tesařské |  |  |  | 0 |  |  |  |  | 0 |  | 5.638 |  | 0 | 2 | D | 1 |  |  |  | ROZPOCET | [6 empty] | 0
163 | K | 762822110 | Montáž stropního trámu z hraněného řeziva průřezové pl do 144 cm2 s výměnami | m | 158.005 |  | 0 |  |  | základní |  | 0 | 0 | 0 | 0 | 0 | 16 | K | 2 |  |  |  | ROZPOCET | 0 | 0 | 0 | 0 | 0 | 1 | 0 | 16 | -2058041216
| P |  | Poznámka k položce: č.v. D.1.2.2. | [14 empty] | P | 2
| VV |  | "poz.1"2,905*12 |  | 34.86 | [12 empty] | VV | 2 | 2 | True | 0 | ROZPOCET
| VV |  | "poz.2"3,22*12 |  | 38.64 | [12 empty] | VV | 2 | 2 | True | 0 | ROZPOCET
| VV |  | "poz.3"2,84*1 |  | 2.84 | [12 empty] | VV | 2 | 2 | True | 0 | ROZPOCET
| VV |  | "poz.4"3,155*1 |  | 3.155 | [12 empty] | VV | 2 | 2 | True | 0 | ROZPOCET
| VV |  | "poz.6"4,025*2 |  | 8.05 | [12 empty] | VV | 2 | 2 | True | 0 | ROZPOCET
| VV |  | "poz.7"2,47*2 |  | 4.94 | [12 empty] | VV | 2 | 2 | True | 0 | ROZPOCET
| VV |  | "poz.10"2,535*12 |  | 30.42 | [12 empty] | VV | 2 | 2 | True | 0 | ROZPOCET
| VV |  | "poz.16"1,755*20 |  | 35.1 | [12 empty] | VV | 2 | 2 | True | 0 | ROZPOCET
| VV |  | Součet |  | 158.005 | [12 empty] | VV | 2 | 4 | True | 1 | ROZPOCET
164 | M | 60512130 | hranol stavební řezivo průřezu do 224cm2 do dl 6m | m3 | 2.389 |  | 0 |  |  | základní |  | 0 | 0.55 | 1.3139 | 0 | 0 | 32 | M | 2 |  |  |  | ROZPOCET | 0 | 0 | 0 | 0 | 0 | 1 | 0 | 16 | 1316177038
| VV |  | "poz.1"2,905*12*0,08*0,175 |  | 0.488 | [12 empty] | VV | 2 | 2 | True | 0 | ROZPOCET
| VV |  | "poz.2"3,22*12*0,08*0,175 |  | 0.541 | [12 empty] | VV | 2 | 2 | True | 0 | ROZPOCET
| VV |  | "poz.3"2,84*1*0,08*0,175 |  | 0.04 | [12 empty] | VV | 2 | 2 | True | 0 | ROZPOCET
| VV |  | "poz.4"3,155*1*0,08*0,175 |  | 0.044 | [12 empty] | VV | 2 | 2 | True | 0 | ROZPOCET
| VV |  | "poz.6"4,025*2*0,08*0,175 |  | 0.113 | [12 empty] | VV | 2 | 2 | True | 0 | ROZPOCET
| VV |  | "poz.7"2,47*2*0,08*0,175 |  | 0.069 | [12 empty] | VV | 2 | 2 | True | 0 | ROZPOCET
| VV |  | "poz.10"2,535*12*0,08*0,175 |  | 0.426 | [12 empty] | VV | 2 | 2 | True | 0 | ROZPOCET
| VV |  | "poz.16"1,755*20*0,08*0,175 |  | 0.491 | [12 empty] | VV | 2 | 2 | True | 0 | ROZPOCET
| VV |  | Součet |  | 2.212 | [12 empty] | VV | 2 | 4 | True | 1 | ROZPOCET
| VV |  | 2,212*1,08 'Přepočtené koeficientem množství |  | 2.389 | [12 empty] | VV | 2 | 2 | False | 1 | ROZPOCET
165 | K | 762822120 | Montáž stropního trámu z hraněného řeziva průřezové pl přes 144 do 288 cm2 s výměnami | m | 106.303 |  | 0 |  |  | základní |  | 0 | 0 | 0 | 0 | 0 | 16 | K | 2 |  |  |  | ROZPOCET | 0 | 0 | 0 | 0 | 0 | 1 | 0 | 16 | -921067573
| P |  | Poznámka k položce: č.v. D.1.2.2. | [14 empty] | P | 2
| VV |  | "poz.5"4,783*5 |  | 23.915 | [12 empty] | VV | 2 | 2 | True | 0 | ROZPOCET
| VV |  | "poz.8"4,09*9 |  | 36.81 | [12 empty] | VV | 2 | 2 | True | 0 | ROZPOCET
| VV |  | "poz.9"4,255*3 |  | 12.765 | [12 empty] | VV | 2 | 2 | True | 0 | ROZPOCET
| VV |  | "poz.11"4,703*6 |  | 28.218 | [12 empty] | VV | 2 | 2 | True | 0 | ROZPOCET
| VV |  | "poz.15"4,595*1 |  | 4.595 | [12 empty] | VV | 2 | 2 | True | 0 | ROZPOCET
| VV |  | Součet |  | 106.303 | [12 empty] | VV | 2 | 4 | True | 1 | ROZPOCET
166 | M | 60512135 | hranol stavební řezivo průřezu do 288cm2 do dl 6m | m3 | 2.625 |  | 0 |  |  | základní |  | 0 | 0.55 | 1.4438 | 0 | 0 | 32 | M | 2 |  |  |  | ROZPOCET | 0 | 0 | 0 | 0 | 0 | 1 | 0 | 16 | 574390006
| VV |  | "poz.5"4,783*5*0,14*0,175 |  | 0.586 | [12 empty] | VV | 2 | 2 | True | 0 | ROZPOCET
| VV |  | "poz.8"4,09*9*0,12*0,175 |  | 0.773 | [12 empty] | VV | 2 | 2 | True | 0 | ROZPOCET
| VV |  | "poz.9"4,255*3*0,12*0,175 |  | 0.268 | [12 empty] | VV | 2 | 2 | True | 0 | ROZPOCET
| VV |  | "poz.11"4,703*6*0,14*0,175 |  | 0.691 | [12 empty] | VV | 2 | 2 | True | 0 | ROZPOCET
| VV |  | "poz.15"4,595*1*0,14*0,175 |  | 0.113 | [12 empty] | VV | 2 | 2 | True | 0 | ROZPOCET
| VV |  | Součet |  | 2.431 | [12 empty] | VV | 2 | 4 | True | 1 | ROZPOCET
| VV |  | 2,431*1,08 'Přepočtené koeficientem množství |  | 2.625 | [12 empty] | VV | 2 | 2 | False | 1 | ROZPOCET
167 | K | 762822130 | Montáž stropního trámu z hraněného řeziva průřezové pl přes 288 do 450 cm2 s výměnami | m | 12.16 |  | 0 |  |  | základní |  | 0 | 0 | 0 | 0 | 0 | 16 | K | 2 |  |  |  | ROZPOCET | 0 | 0 | 0 | 0 | 0 | 1 | 0 | 16 | -635875302
| P |  | Poznámka k položce: č.v. D.1.2.2. | [14 empty] | P | 2
| VV |  | "poz.12"4,4*1 |  | 4.4 | [12 empty] | VV | 2 | 2 | True | 0 | ROZPOCET
| VV |  | "poz.13"3,805*1 |  | 3.805 | [12 empty] | VV | 2 | 2 | True | 0 | ROZPOCET
| VV |  | "poz.14"3,955*1 |  | 3.955 | [12 empty] | VV | 2 | 2 | True | 0 | ROZPOCET
| VV |  | Součet |  | 12.16 | [12 empty] | VV | 2 | 4 | True | 1 | ROZPOCET
168 | M | 60512140 | hranol stavební řezivo průřezu do 450cm2 do dl 6m | m3 | 0.421 |  | 0 |  |  | základní |  | 0 | 0.55 | 0.23155 | 0 | 0 | 32 | M | 2 |  |  |  | ROZPOCET | 0 | 0 | 0 | 0 | 0 | 1 | 0 | 16 | -1183401384
| VV |  | "poz.12"4,4*1*0,16*0,2 |  | 0.141 | [12 empty] | VV | 2 | 2 | True | 0 | ROZPOCET
| VV |  | "poz.13"3,805*1*0,16*0,2 |  | 0.122 | [12 empty] | VV | 2 | 2 | True | 0 | ROZPOCET
| VV |  | "poz.14"3,955*1*0,16*0,2 |  | 0.127 | [12 empty] | VV | 2 | 2 | True | 0 | ROZPOCET
| VV |  | Součet |  | 0.39 | [12 empty] | VV | 2 | 4 | True | 1 | ROZPOCET
| VV |  | 0,39*1,08 'Přepočtené koeficientem množství |  | 0.421 | [12 empty] | VV | 2 | 2 | False | 1 | ROZPOCET
169 | K | 762811210 | Montáž vrchního záklopu z hrubých prken na sraz | m2 | 150.348 |  | 0 |  |  | základní |  | 0 | 0 | 0 | 0 | 0 | 16 | K | 2 |  |  |  | ROZPOCET | 0 | 0 | 0 | 0 | 0 | 1 | 0 | 16 | 2141824772
| VV |  | 8,01*18,77 |  | 150.348 | [12 empty] | VV | 2 | 2 | True | 1 | ROZPOCET
170 | M | 60515111 | řezivo jehličnaté boční prkno 20-30mm | m3 | 3.947 |  | 0 |  |  | základní |  | 0 | 0.55 | 2.1709 | 0 | 0 | 32 | M | 2 |  |  |  | ROZPOCET | 0 | 0 | 0 | 0 | 0 | 1 | 0 | 16 | 2143237033
| VV |  | 150,348*0,025 |  | 3.759 | [12 empty] | VV | 2 | 2 | True | 1 | ROZPOCET
| VV |  | 3,759*1,05 'Přepočtené koeficientem množství |  | 3.947 | [12 empty] | VV | 2 | 2 | False | 1 | ROZPOCET
171 | K | 762810013-R | Záklop stropů z desek dřevoštěpkových tl 15 mm na sraz šroubovaných na trámy | m2 | 46.06 |  | 0 |  |  | základní |  | 0 | 0.00978 | 0.45047 | 0 | 0 | 16 | K | 2 |  |  |  | ROZPOCET | 0 | 0 | 0 | 0 | 0 | 1 | 0 | 16 | 1596353454
| VV |  | "m.č. 1.11"46,06 |  | 46.06 | [12 empty] | VV | 2 | 2 | True | 1 | ROZPOCET
172 | K | 762895000 | Spojovací prostředky pro montáž záklopu, stropnice a podbíjení | m3 | 10.073 |  | 0 |  |  | základní |  | 0 | 0.00272 | 0.027399 | 0 | 0 | 16 | K | 2 |  |  |  | ROZPOCET | 0 | 0 | 0 | 0 | 0 | 1 | 0 | 16 | 910464119
| VV |  | 2,389+2,625+0,421+3,947+46,06*0,015 |  | 10.073 | [12 empty] | VV | 2 | 2 | True | 1 | ROZPOCET
173 | K | 998762101 | Přesun hmot tonážní pro kce tesařské v objektech v do 6 m | t | 5.638 |  | 0 |  |  | základní |  | 0 | 0 | 0 | 0 | 0 | 16 | K | 2 |  |  |  | ROZPOCET | 0 | 0 | 0 | 0 | 0 | 1 | 0 | 16 | -435644150
| D | 763 | Konstrukce suché výstavby |  |  |  | 0 |  |  |  |  | 0 |  | 1.1543 |  | 0 | 2 | D | 1 |  |  |  | ROZPOCET | [6 empty] | 0
174 | K | 763131411 | SDK podhled desky 1xA 12,5 bez izolace dvouvrstvá spodní kce profil CD+UD | m2 | 40.64 |  | 0 |  |  | základní |  | 0 | 0.0122 | 0.49581 | 0 | 0 | 16 | K | 2 |  |  |  | ROZPOCET | 0 | 0 | 0 | 0 | 0 | 1 | 0 | 16 | -1017819557
| VV |  | "technické zázemí" | [14 empty] | VV | 2 | 1 | True | 0 | ROZPOCET
| VV |  | "m.č.1.06"8,16 |  | 8.16 | [12 empty] | VV | 2 | 2 | True | 0 | ROZPOCET
| VV |  | "m.č.1.07"5,79 |  | 5.79 | [12 empty] | VV | 2 | 2 | True | 0 | ROZPOCET
| VV |  | "m.č.1.08"4,12 |  | 4.12 | [12 empty] | VV | 2 | 2 | True | 0 | ROZPOCET
| VV |  | "hygienické zázemí" | [14 empty] | VV | 2 | 1 | True | 0 | ROZPOCET
| VV |  | "m.č.1.01"8,01 |  | 8.01 | [12 empty] | VV | 2 | 2 | True | 0 | ROZPOCET
| VV |  | "m.č.1.02"7,28 |  | 7.28 | [12 empty] | VV | 2 | 2 | True | 0 | ROZPOCET
| VV |  | "m.č.1.03"7,28 |  | 7.28 | [12 empty] | VV | 2 | 2 | True | 0 | ROZPOCET
| VV |  | Součet |  | 40.64 | [12 empty] | VV | 2 | 4 | True | 1 | ROZPOCET
175 | K | 763131451 | SDK podhled deska 1xH2 12,5 bez izolace dvouvrstvá spodní kce profil CD+UD | m2 | 18.38 |  | 0 |  |  | základní |  | 0 | 0.0126 | 0.23159 | 0 | 0 | 16 | K | 2 |  |  |  | ROZPOCET | 0 | 0 | 0 | 0 | 0 | 1 | 0 | 16 | -340970189
| VV |  | "hygienické zázemí" | [14 empty] | VV | 2 | 1 | True | 0 | ROZPOCET
| VV |  | "m.č.1.04"9,19 |  | 9.19 | [12 empty] | VV | 2 | 2 | True | 0 | ROZPOCET
| VV |  | "m.č.1.05"9,19 |  | 9.19 | [12 empty] | VV | 2 | 2 | True | 0 | ROZPOCET
| VV |  | Součet |  | 18.38 | [12 empty] | VV | 2 | 4 | True | 1 | ROZPOCET
176 | K | 76323112-R | Sádrovláknitý podhled v 65 mm deska 1x12,5 dvouvrstvá spodní kce profil CD+UD bez izolace | m2 | 19.44 |  | 0 |  |  | základní |  | 0 | 0.02055 | 0.39949 | 0 | 0 | 16 | K | 2 |  |  |  | ROZPOCET | 0 | 0 | 0 | 0 | 0 | 1 | 0 | 16 | -961773698
| VV |  | "technické zázemí" | [14 empty] | VV | 2 | 1 | True | 0 | ROZPOCET
| VV |  | "m.č.1.09"13,27 |  | 13.27 | [12 empty] | VV | 2 | 2 | True | 0 | ROZPOCET
| VV |  | "m.č.1.10"6,17 |  | 6.17 | [12 empty] | VV | 2 | 2 | True | 0 | ROZPOCET
| VV |  | Součet |  | 19.44 | [12 empty] | VV | 2 | 4 | True | 1 | ROZPOCET
177 | K | 763131714 | SDK podhled základní penetrační nátěr | m2 | 78.46 |  | 0 |  |  | základní |  | 0 | 0.0001 | 0.007846 | 0 | 0 | 16 | K | 2 |  |  |  | ROZPOCET | 0 | 0 | 0 | 0 | 0 | 1 | 0 | 16 | 1819911807
| VV |  | "SDK A"40,64 |  | 40.64 | [12 empty] | VV | 2 | 2 | True | 0 | ROZPOCET
| VV |  | "SDK H"18,38 |  | 18.38 | [12 empty] | VV | 2 | 2 | True | 0 | ROZPOCET
| VV |  | "sádrovlákno"19,44 |  | 19.44 | [12 empty] | VV | 2 | 2 | True | 0 | ROZPOCET
| VV |  | Součet |  | 78.46 | [12 empty] | VV | 2 | 4 | True | 1 | ROZPOCET
178 | K | 763131751 | Montáž parotěsné zábrany do SDK podhledu | m2 | 124.52 |  | 0 |  |  | základní |  | 0 | 0 | 0 | 0 | 0 | 16 | K | 2 |  |  |  | ROZPOCET | 0 | 0 | 0 | 0 | 0 | 1 | 0 | 16 | -1157731815
| P |  | Poznámka k položce: vč. podhledu terasy | [14 empty] | P | 2
| VV |  | "SDK A"40,64 |  | 40.64 | [12 empty] | VV | 2 | 2 | True | 0 | ROZPOCET
| VV |  | "SDK H"18,38 |  | 18.38 | [12 empty] | VV | 2 | 2 | True | 0 | ROZPOCET
| VV |  | "sádrovlákno"19,44 |  | 19.44 | [12 empty] | VV | 2 | 2 | True | 0 | ROZPOCET
| VV |  | "dřevoštěpková deska"46,06 |  | 46.06 | [12 empty] | VV | 2 | 2 | True | 0 | ROZPOCET
| VV |  | Součet |  | 124.52 | [12 empty] | VV | 2 | 4 | True | 1 | ROZPOCET
179 | M | 28329276 | fólie PE vyztužená pro parotěsnou vrstvu (reakce na oheň - třída E) 140g/m2 | m2 | 139.898 |  | 0 |  |  | základní |  | 0 | 0.00014 | 0.019586 | 0 | 0 | 32 | M | 2 |  |  |  | ROZPOCET | 0 | 0 | 0 | 0 | 0 | 1 | 0 | 16 | 202598902
| VV |  | 124,52*1,1235 'Přepočtené koeficientem množství |  | 139.898 | [12 empty] | VV | 2 | 2 | False | 1 | ROZPOCET
180 | K | 998763301 | Přesun hmot tonážní pro konstrukce montované z desek v objektech v do 6 m | t | 1.154 |  | 0 |  |  | základní |  | 0 | 0 | 0 | 0 | 0 | 16 | K | 2 |  |  |  | ROZPOCET | 0 | 0 | 0 | 0 | 0 | 1 | 0 | 16 | -71617893
| D | 764 | Konstrukce klempířské |  |  |  | 0 |  |  |  |  | 0 |  | 0.4993 |  | 0 | 2 | D | 1 |  |  |  | ROZPOCET | [6 empty] | 0
181 | K | 764216643 | Oplechování rovných parapetů celoplošně lepené z Pz s povrchovou úpravou rš 250 mm | m | 7.75 |  | 0 |  |  | základní |  | 0 | 0.00273 | 0.021157 | 0 | 0 | 16 | K | 2 |  |  |  | ROZPOCET | 0 | 0 | 0 | 0 | 0 | 1 | 0 | 16 | 1813843897
| VV |  | "technické zázemí"0,75+0,75+1,25 |  | 2.75 | [12 empty] | VV | 2 | 2 | True | 0 | ROZPOCET
| VV |  | "hygienické zázemí"0,75*4+0,5*4 |  | 5 | [12 empty] | VV | 2 | 2 | True | 0 | ROZPOCET
| VV |  | Součet |  | 7.75 | [12 empty] | VV | 2 | 4 | True | 1 | ROZPOCET
182 | K | 764011617 | Podkladní plech z Pz s upraveným povrchem rš 670 mm | m | 53.56 |  | 0 |  |  | základní |  | 0 | 0.00587 | 0.3144 | 0 | 0 | 16 | K | 2 |  |  |  | ROZPOCET | 0 | 0 | 0 | 0 | 0 | 1 | 0 | 16 | 1742501606
| VV |  | (8,01+18,77)*2 |  | 53.56 | [12 empty] | VV | 2 | 2 | True | 1 | ROZPOCET
183 | K | 764311605-R | Lemování rovných zdí z Pz s povrchovou úpravou rš 400 mm | m | 8.1 |  | 0 |  |  | základní |  | 0 | 0.0035 | 0.02835 | 0 | 0 | 16 | K | 2 |  |  |  | ROZPOCET | 0 | 0 | 0 | 0 | 0 | 1 | 0 | 16 | 1699349252
| VV |  | "překrytí dilatační spáry nad cvičnou stěnou"8,1 |  | 8.1 | [12 empty] | VV | 2 | 2 | True | 1 | ROZPOCET
184 | K | 764511602 | Žlab podokapní půlkruhový z Pz s povrchovou úpravou rš 330 mm | m | 46.01 |  | 0 |  |  | základní |  | 0 | 0.00274 | 0.12607 | 0 | 0 | 16 | K | 2 |  |  |  | ROZPOCET | 0 | 0 | 0 | 0 | 0 | 1 | 0 | 16 | 411778884
| P |  | Poznámka k položce: včetně háků a čel | [14 empty] | P | 2
| VV |  | 8,01+19*2 |  | 46.01 | [12 empty] | VV | 2 | 2 | True | 1 | ROZPOCET
185 | K | 764511622 | Roh nebo kout půlkruhového podokapního žlabu z Pz s povrchovou úpravou rš 330 mm | kus | 2 |  | 0 |  |  | základní |  | 0 | 0.00081 | 0.00162 | 0 | 0 | 16 | K | 2 |  |  |  | ROZPOCET | 0 | 0 | 0 | 0 | 0 | 1 | 0 | 16 | -1334313160
186 | K | 764511642 | Kotlík oválný (trychtýřový) pro podokapní žlaby z Pz s povrchovou úpravou 330/100 mm | kus | 2 |  | 0 |  |  | základní |  | 0 | 0.0003 | 0.0006 | 0 | 0 | 16 | K | 2 |  |  |  | ROZPOCET | 0 | 0 | 0 | 0 | 0 | 1 | 0 | 16 | 81424042
187 | K | 764518622 | Svody kruhové včetně objímek, kolen, odskoků z Pz s povrchovou úpravou průměru 100 mm | m | 6.4 |  | 0 |  |  | základní |  | 0 | 0.00111 | 0.007104 | 0 | 0 | 16 | K | 2 |  |  |  | ROZPOCET | 0 | 0 | 0 | 0 | 0 | 1 | 0 | 16 | 459100800
| VV |  | 2*3,2 |  | 6.4 | [12 empty] | VV | 2 | 2 | True | 1 | ROZPOCET
188 | K | 998764101 | Přesun hmot tonážní pro konstrukce klempířské v objektech v do 6 m | t | 0.499 |  | 0 |  |  | základní |  | 0 | 0 | 0 | 0 | 0 | 16 | K | 2 |  |  |  | ROZPOCET | 0 | 0 | 0 | 0 | 0 | 1 | 0 | 16 | -786539797
| D | 766 | Konstrukce truhlářské |  |  |  | 0 |  |  |  |  | 0 |  | 0.87939 |  | 0 | 2 | D | 1 |  |  |  | ROZPOCET | [6 empty] | 0
189 | K | 766622131 | Montáž plastových oken plochy přes 1 m2 otevíravých v do 1,5 m s rámem do zdiva | m2 | 1.094 |  | 0 |  |  | základní |  | 0 | 0.00026 | 0.00028444 | 0 | 0 | 16 | K | 2 |  |  |  | ROZPOCET | 0 | 0 | 0 | 0 | 0 | 1 | 0 | 16 | 1260182378
| P |  | Poznámka k položce: viz. výpis prvků | [14 empty] | P | 2
| VV |  | "poz.6"1,25*0,875 |  | 1.094 | [12 empty] | VV | 2 | 2 | True | 1 | ROZPOCET
190 | M | 61140051 | okno plastové otevíravé/sklopné dvojsklo přes plochu 1m2 do v 1,5m | m2 | 1.094 |  | 0 |  |  | základní |  | 0 | 0.03056 | 0.033433 | 0 | 0 | 32 | M | 2 |  |  |  | ROZPOCET | 0 | 0 | 0 | 0 | 0 | 1 | 0 | 16 | 687894330
| P |  | Poznámka k položce: bude upřesněno dle výběru investora | [14 empty] | P | 2
191 | K | 766622216 | Montáž plastových oken plochy do 1 m2 otevíravých s rámem do zdiva | kus | 10 |  | 0 |  |  | základní |  | 0 | 0.00026 | 0.0026 | 0 | 0 | 16 | K | 2 |  |  |  | ROZPOCET | 0 | 0 | 0 | 0 | 0 | 1 | 0 | 16 | -61112656
| P |  | Poznámka k položce: viz. výpis prvků | [14 empty] | P | 2
| VV |  | "poz. 4"6 |  | 6 | [12 empty] | VV | 2 | 2 | True | 0 | ROZPOCET
| VV |  | "poz.5"4 |  | 4 | [12 empty] | VV | 2 | 2 | True | 0 | ROZPOCET
| VV |  | Součet |  | 10 | [12 empty] | VV | 2 | 4 | True | 1 | ROZPOCET
192 | M | 61140049 | okno plastové otevíravé/sklopné dvojsklo do plochy 1m2 | m2 | 5.188 |  | 0 |  |  | základní |  | 0 | 0.03472 | 0.18013 | 0 | 0 | 32 | M | 2 |  |  |  | ROZPOCET | 0 | 0 | 0 | 0 | 0 | 1 | 0 | 16 | 460393600
| P |  | Poznámka k položce: bude upřesněno dle výběru investora | [14 empty] | P | 2
| VV |  | "poz. 4"6*0,75*0,875 |  | 3.938 | [12 empty] | VV | 2 | 2 | True | 0 | ROZPOCET
| VV |  | "poz.5"4*0,5*0,625 |  | 1.25 | [12 empty] | VV | 2 | 2 | True | 0 | ROZPOCET
| VV |  | Součet |  | 5.188 | [12 empty] | VV | 2 | 4 | True | 1 | ROZPOCET
193 | K | 766660421 | Montáž vchodových dveří včetně rámu jednokřídlových s nadsvětlíkem do zdiva | kus | 4 |  | 0 |  |  | základní |  | 0 | 0.00089 | 0.00356 | 0 | 0 | 16 | K | 2 |  |  |  | ROZPOCET | 0 | 0 | 0 | 0 | 0 | 1 | 0 | 16 | 694128776
| P |  | Poznámka k položce: viz. výpis prvků | [14 empty] | P | 2
| VV |  | "poz.7"4 |  | 4 | [12 empty] | VV | 2 | 2 | True | 1 | ROZPOCET
194 | M | 61140513-R | dveře jednokřídlé plastové s dekorem plné s otvíracím nadsvětlíkem max rozměru otvoru 3,3m2 bezpečnostní třídy RC2 | m2 | 9.5 |  | 0 |  |  | základní |  | 0 | 0.02404 | 0.22838 | 0 | 0 | 32 | M | 2 |  |  |  | ROZPOCET | 0 | 0 | 0 | 0 | 0 | 1 | 0 | 16 | -300916673
| P |  | Poznámka k položce: vč. kování a zámku bude upřesněno dle výběru investora | [14 empty] | P | 2
| VV |  | "poz.7"4*1*2,375 |  | 9.5 | [12 empty] | VV | 2 | 2 | True | 1 | ROZPOCET
195 | K | 766660451 | Montáž vchodových dveří včetně rámu dvoukřídlových bez nadsvětlíku do zdiva | kus | 1 |  | 0 |  |  | základní |  | 0 | 0.00084 | 0.00084 | 0 | 0 | 16 | K | 2 |  |  |  | ROZPOCET | 0 | 0 | 0 | 0 | 0 | 1 | 0 | 16 | 756417118
| P |  | Poznámka k položce: viz. výpis prvků | [14 empty] | P | 2
| VV |  | "poz.8"1 |  | 1 | [12 empty] | VV | 2 | 2 | True | 1 | ROZPOCET
196 | M | 61140507-R | dveře dvoukřídlé plastové s dekorem plné max rozměru otvoru 4,84m2 bezpečnostní třídy RC2 | m2 | 3.563 |  | 0 |  |  | základní |  | 0 | 0.02544 | 0.090643 | 0 | 0 | 32 | M | 2 |  |  |  | ROZPOCET | 0 | 0 | 0 | 0 | 0 | 1 | 0 | 16 | 211651271
| P |  | Poznámka k položce: vč. kování a zámku bude upřesněno dle výběru investora | [14 empty] | P | 2
| VV |  | "poz.8"1,5*2,375 |  | 3.563 | [12 empty] | VV | 2 | 2 | True | 1 | ROZPOCET
197 | K | 766682111 | Montáž zárubní obložkových pro dveře jednokřídlové tl stěny do 170 mm | kus | 9 |  | 0 |  |  | základní |  | 0 | 0.00045 | 0.00405 | 0 | 0 | 16 | K | 2 |  |  |  | ROZPOCET | 0 | 0 | 0 | 0 | 0 | 1 | 0 | 16 | -748552802
| P |  | Poznámka k položce: viz. výpis prvků | [14 empty] | P | 2
| VV |  | "poz.1,2,3"9 |  | 9 | [12 empty] | VV | 2 | 2 | True | 1 | ROZPOCET
198 | M | 61182307 | zárubeň jednokřídlá obložková s laminátovým povrchem tl stěny 60-150mm rozměru 600-1100/1970, 2100mm | kus | 9 |  | 0 |  |  | základní |  | 0 | 0.016 | 0.144 | 0 | 0 | 32 | M | 2 |  |  |  | ROZPOCET | 0 | 0 | 0 | 0 | 0 | 1 | 0 | 16 | -163014827
| P |  | Poznámka k položce: bude upřesněno dle výběru investora | [14 empty] | P | 2
199 | K | 766660171 | Montáž dveřních křídel otvíravých jednokřídlových š do 0,8 m do obložkové zárubně | kus | 9 |  | 0 |  |  | základní |  | 0 | 0 | 0 | 0 | 0 | 16 | K | 2 |  |  |  | ROZPOCET | 0 | 0 | 0 | 0 | 0 | 1 | 0 | 16 | -1132309755
| P |  | Poznámka k položce: viz. výpis prvků | [14 empty] | P | 2
| VV |  | "poz.1,3 š.80"5 |  | 5 | [12 empty] | VV | 2 | 2 | True | 0 | ROZPOCET
| VV |  | "poz.2 š.70"4 |  | 4 | [12 empty] | VV | 2 | 2 | True | 0 | ROZPOCET
| VV |  | Součet |  | 9 | [12 empty] | VV | 2 | 4 | True | 1 | ROZPOCET
200 | M | 61162073 | dveře jednokřídlé voštinové povrch laminátový plné 700x1970-2100mm | kus | 4 |  | 0 |  |  | základní |  | 0 | 0.0145 | 0.058 | 0 | 0 | 32 | M | 2 |  |  |  | ROZPOCET | 0 | 0 | 0 | 0 | 0 | 1 | 0 | 16 | 1173644240
| P |  | Poznámka k položce: bude upřesněno dle výběru investora | [14 empty] | P | 2
201 | M | 61162074 | dveře jednokřídlé voštinové povrch laminátový plné 800x1970-2100mm | kus | 5 |  | 0 |  |  | základní |  | 0 | 0.016 | 0.08 | 0 | 0 | 32 | M | 2 |  |  |  | ROZPOCET | 0 | 0 | 0 | 0 | 0 | 1 | 0 | 16 | 617304092
| P |  | Poznámka k položce: bude upřesněno dle výběru investora | [14 empty] | P | 2
202 | K | 766660728 | Montáž dveřního interiérového kování - zámku | kus | 9 |  | 0 |  |  | základní |  | 0 | 0 | 0 | 0 | 0 | 16 | K | 2 |  |  |  | ROZPOCET | 0 | 0 | 0 | 0 | 0 | 1 | 0 | 16 | 1116160471
203 | M | 54924012 | zámek zadlabací vložkový pravolevý rozteč 72x40mm | kus | 9 |  | 0 |  |  | základní |  | 0 | 0.00015 | 0.00135 | 0 | 0 | 32 | M | 2 |  |  |  | ROZPOCET | 0 | 0 | 0 | 0 | 0 | 1 | 0 | 16 | 495447210
204 | K | 766660729 | Montáž dveřního interiérového kování - štítku s klikou | kus | 5 |  | 0 |  |  | základní |  | 0 | 0 | 0 | 0 | 0 | 16 | K | 2 |  |  |  | ROZPOCET | 0 | 0 | 0 | 0 | 0 | 1 | 0 | 16 | 357276905
205 | M | 54914123 | kování rozetové klika/klika | kus | 5 |  | 0 |  |  | základní |  | 0 | 0.0022 | 0.011 | 0 | 0 | 32 | M | 2 |  |  |  | ROZPOCET | 0 | 0 | 0 | 0 | 0 | 1 | 0 | 16 | -23731028
| P |  | Poznámka k položce: bude upřesněno dle výběru investora | [14 empty] | P | 2
206 | K | 766660730 | Montáž dveřního interiérového kování - WC kliky se zámkem | kus | 4 |  | 0 |  |  | základní |  | 0 | 0 | 0 | 0 | 0 | 16 | K | 2 |  |  |  | ROZPOCET | 0 | 0 | 0 | 0 | 0 | 1 | 0 | 16 | 704948452
207 | M | 54914128 | kování rozetové spodní pro WC | kus | 4 |  | 0 |  |  | základní |  | 0 | 0.0022 | 0.0088 | 0 | 0 | 32 | M | 2 |  |  |  | ROZPOCET | 0 | 0 | 0 | 0 | 0 | 1 | 0 | 16 | -1549047247
| P |  | Poznámka k položce: bude upřesněno dle výběru investora | [14 empty] | P | 2
208 | K | 766694116 | Montáž parapetních desek dřevěných nebo plastových š do 30 cm | m | 7.75 |  | 0 |  |  | základní |  | 0 | 0 | 0 | 0 | 0 | 16 | K | 2 |  |  |  | ROZPOCET | 0 | 0 | 0 | 0 | 0 | 1 | 0 | 16 | -1064733456
| VV |  | "technické zázemí"0,75+0,75+1,25 |  | 2.75 | [12 empty] | VV | 2 | 2 | True | 0 | ROZPOCET
| VV |  | "hygienické zázemí"0,75*4+0,5*4 |  | 5 | [12 empty] | VV | 2 | 2 | True | 0 | ROZPOCET
| VV |  | Součet |  | 7.75 | [12 empty] | VV | 2 | 4 | True | 1 | ROZPOCET
209 | M | 60794102 | parapet dřevotřískový vnitřní povrch laminátový š 260mm | m | 7.75 |  | 0 |  |  | základní |  | 0 | 0.004 | 0.031 | 0 | 0 | 32 | M | 2 |  |  |  | ROZPOCET | 0 | 0 | 0 | 0 | 0 | 1 | 0 | 16 | 1840598574
| P |  | Poznámka k položce: bude upřesněno dle výběru investora | [14 empty] | P | 2
210 | M | 60794121 | koncovka PVC k parapetním dřevotřískovým deskám 600mm | kus | 22 |  | 0 |  |  | základní |  | 0 | 6e-05 | 0.00132 | 0 | 0 | 32 | M | 2 |  |  |  | ROZPOCET | 0 | 0 | 0 | 0 | 0 | 1 | 0 | 16 | 2029812689
211 | K | 998766101 | Přesun hmot tonážní pro kce truhlářské v objektech v do 6 m | t | 0.879 |  | 0 |  |  | základní |  | 0 | 0 | 0 | 0 | 0 | 16 | K | 2 |  |  |  | ROZPOCET | 0 | 0 | 0 | 0 | 0 | 1 | 0 | 16 | 408614087
| D | 771 | Podlahy z dlaždic |  |  |  | 0 |  |  |  |  | 0 |  | 2.396 |  | 0 | 2 | D | 1 |  |  |  | ROZPOCET | [6 empty] | 0
212 | K | 771111011 | Vysátí podkladu před pokládkou dlažby | m2 | 60.538 |  | 0 |  |  | základní |  | 0 | 0 | 0 | 0 | 0 | 16 | K | 2 |  |  |  | ROZPOCET | 0 | 0 | 0 | 0 | 0 | 1 | 0 | 16 | 1803656386
| VV |  | "technické zázemí" | [14 empty] | VV | 2 | 1 | True | 0 | ROZPOCET
| VV |  | "m.č.1.06"8,16 |  | 8.16 | [12 empty] | VV | 2 | 2 | True | 0 | ROZPOCET
| VV |  | "m.č.1.07"5,79 |  | 5.79 | [12 empty] | VV | 2 | 2 | True | 0 | ROZPOCET
| VV |  | "m.č.1.08"4,12 |  | 4.12 | [12 empty] | VV | 2 | 2 | True | 0 | ROZPOCET
| VV |  | "výklenky"0,8*0,115+1*0,2*2 |  | 0.492 | [12 empty] | VV | 2 | 2 | True | 0 | ROZPOCET
| VV |  | "hygienické zázemí" | [14 empty] | VV | 2 | 1 | True | 0 | ROZPOCET
| VV |  | "m.č.1.01"8,01 |  | 8.01 | [12 empty] | VV | 2 | 2 | True | 0 | ROZPOCET
| VV |  | "m.č.1.02"7,28 |  | 7.28 | [12 empty] | VV | 2 | 2 | True | 0 | ROZPOCET
| VV |  | "m.č.1.03"7,28 |  | 7.28 | [12 empty] | VV | 2 | 2 | True | 0 | ROZPOCET
| VV |  | "m.č.1.04"9,19 |  | 9.19 | [12 empty] | VV | 2 | 2 | True | 0 | ROZPOCET
| VV |  | "m.č.1.05"9,19 |  | 9.19 | [12 empty] | VV | 2 | 2 | True | 0 | ROZPOCET
| VV |  | "výklenky"0,7*0,115*4+0,8*0,115*2+0,8*0,2*2+1*0,2 |  | 1.026 | [12 empty] | VV | 2 | 2 | True | 0 | ROZPOCET
| VV |  | Součet |  | 60.538 | [12 empty] | VV | 2 | 4 | True | 1 | ROZPOCET
213 | K | 771121011 | Nátěr penetrační na podlahu | m2 | 63.327 |  | 0 |  |  | základní |  | 0 | 0.0003 | 0.018998 | 0 | 0 | 16 | K | 2 |  |  |  | ROZPOCET | 0 | 0 | 0 | 0 | 0 | 1 | 0 | 16 | 2086948865
| VV |  | "podlahy"60,538 |  | 60.538 | [12 empty] | VV | 2 | 2 | True | 0 | ROZPOCET
| VV |  | "sokl"42,91*0,065 |  | 2.789 | [12 empty] | VV | 2 | 2 | True | 0 | ROZPOCET
| VV |  | Součet |  | 63.327 | [12 empty] | VV | 2 | 4 | True | 1 | ROZPOCET
214 | K | 771151011 | Samonivelační stěrka podlah pevnosti 20 MPa tl 3 mm | m2 | 59.02 |  | 0 |  |  | základní |  | 0 | 0.00455 | 0.26854 | 0 | 0 | 16 | K | 2 |  |  |  | ROZPOCET | 0 | 0 | 0 | 0 | 0 | 1 | 0 | 16 | -1992543573
215 | K | 771474111 | Montáž soklů z dlaždic keramických rovných lepených cementovým flexibilním lepidlem v do 65 mm | m | 42.91 |  | 0 |  |  | základní |  | 0 | 0.0003 | 0.012873 | 0 | 0 | 16 | K | 2 |  |  |  | ROZPOCET | 0 | 0 | 0 | 0 | 0 | 1 | 0 | 16 | 1989514146
| VV |  | "technické zázemí" | [14 empty] | VV | 2 | 1 | True | 0 | ROZPOCET
| VV |  | "m.č.1.07"(2,25+2,575)*2-0,9-1 |  | 7.75 | [12 empty] | VV | 2 | 2 | True | 0 | ROZPOCET
| VV |  | "m.č.1.08"(1,6+2,575)*2-1 |  | 7.35 | [12 empty] | VV | 2 | 2 | True | 0 | ROZPOCET
| VV |  | "hygienické zázemí" | [14 empty] | VV | 2 | 1 | True | 0 | ROZPOCET
| VV |  | "m.č.1.01"(3,76+2,13)*2-0,9*4-1 |  | 7.18 | [12 empty] | VV | 2 | 2 | True | 0 | ROZPOCET
| VV |  | "m.č.1.02"(2,04+3,568)*2-0,9 |  | 10.316 | [12 empty] | VV | 2 | 2 | True | 0 | ROZPOCET
| VV |  | "m.č.1.03"(2,04+3,567)*2-0,9 |  | 10.314 | [12 empty] | VV | 2 | 2 | True | 0 | ROZPOCET
| VV |  | Součet |  | 42.91 | [12 empty] | VV | 2 | 4 | True | 1 | ROZPOCET
216 | M | 59761137 | dlažba keramická slinutá mrazuvzdorná povrch hladký/matný tl do 10mm přes 6 do 9ks/m2 | m2 | 3.207 |  | 0 |  |  | základní |  | 0 | 0.022 | 0.070554 | 0 | 0 | 32 | M | 2 |  |  |  | ROZPOCET | 0 | 0 | 0 | 0 | 0 | 1 | 0 | 16 | 1505341356
| P |  | Poznámka k položce: bude upřesněno dle výběru investora | [14 empty] | P | 2
| VV |  | 42,91*0,065 |  | 2.789 | [12 empty] | VV | 2 | 2 | True | 1 | ROZPOCET
| VV |  | 2,789*1,15 'Přepočtené koeficientem množství |  | 3.207 | [12 empty] | VV | 2 | 2 | False | 1 | ROZPOCET
217 | K | 771574415 | Montáž podlah keramických hladkých lepených cementovým flexibilním lepidlem přes 6 do 9 ks/m2 | m2 | 60.538 |  | 0 |  |  | základní |  | 0 | 0.00755 | 0.45706 | 0 | 0 | 16 | K | 2 |  |  |  | ROZPOCET | 0 | 0 | 0 | 0 | 0 | 1 | 0 | 16 | 1768405316
218 | M | 59761137 | dlažba keramická slinutá mrazuvzdorná povrch hladký/matný tl do 10mm přes 6 do 9ks/m2 | m2 | 66.592 |  | 0 |  |  | základní |  | 0 | 0.022 | 1.465 | 0 | 0 | 32 | M | 2 |  |  |  | ROZPOCET | 0 | 0 | 0 | 0 | 0 | 1 | 0 | 16 | -457867478
| P |  | Poznámka k položce: bude upřesněno dle výběru investora | [14 empty] | P | 2
| VV |  | 60,538*1,1 'Přepočtené koeficientem množství |  | 66.592 | [12 empty] | VV | 2 | 2 | False | 1 | ROZPOCET
219 | K | 771591112 | Izolace pod dlažbu nátěrem nebo stěrkou ve dvou vrstvách | m2 | 63.327 |  | 0 |  |  | základní |  | 0 | 0.0015 | 0.094991 | 0 | 0 | 16 | K | 2 |  |  |  | ROZPOCET | 0 | 0 | 0 | 0 | 0 | 1 | 0 | 16 | 1258154522
| VV |  | "podlaha"60,538 |  | 60.538 | [12 empty] | VV | 2 | 2 | True | 0 | ROZPOCET
| VV |  | "sokl"42,91*0,065 |  | 2.789 | [12 empty] | VV | 2 | 2 | True | 0 | ROZPOCET
| VV |  | Součet |  | 63.327 | [12 empty] | VV | 2 | 4 | True | 1 | ROZPOCET
220 | K | 771591115 | Podlahy spárování silikonem | m | 88.08 |  | 0 |  |  | základní |  | 0 | 9e-05 | 0.0079272 | 0 | 0 | 16 | K | 2 |  |  |  | ROZPOCET | 0 | 0 | 0 | 0 | 0 | 1 | 0 | 16 | 1908289983
| VV |  | "stěna-podlaha" | [14 empty] | VV | 2 | 1 | True | 0 | ROZPOCET
| VV |  | "technické zázemí" | [14 empty] | VV | 2 | 1 | True | 0 | ROZPOCET
| VV |  | "m.č.1.06"(3,17+2,575)*2-0,9 |  | 10.59 | [12 empty] | VV | 2 | 2 | True | 0 | ROZPOCET
| VV |  | "m.č.1.07"(2,25+2,575)*2-0,9-1 |  | 7.75 | [12 empty] | VV | 2 | 2 | True | 0 | ROZPOCET
| VV |  | "m.č.1.08"(1,6+2,575)*2-1 |  | 7.35 | [12 empty] | VV | 2 | 2 | True | 0 | ROZPOCET
| VV |  | "hygienické zázemí" | [14 empty] | VV | 2 | 1 | True | 0 | ROZPOCET
| VV |  | "m.č.1.01"(3,76+2,13)*2-0,9*4-1 |  | 7.18 | [12 empty] | VV | 2 | 2 | True | 0 | ROZPOCET
| VV |  | "m.č.1.02"(2,04+3,568)*2-0,9 |  | 10.316 | [12 empty] | VV | 2 | 2 | True | 0 | ROZPOCET
| VV |  | "m.č.1.03"(2,04+3,567)*2-0,9 |  | 10.314 | [12 empty] | VV | 2 | 2 | True | 0 | ROZPOCET
| VV |  | "m.č.1.04"(1,165*2+1,65*2+1,995+2,445)*2-0,8*4-0,9 |  | 16.04 | [12 empty] | VV | 2 | 2 | True | 0 | ROZPOCET
| VV |  | "m.č.1.05"(1,165*2+1,65*2+1,995+2,445)*2-0,8*4-0,9 |  | 16.04 | [12 empty] | VV | 2 | 2 | True | 0 | ROZPOCET
| VV |  | "umývadla" | [14 empty] | VV | 2 | 1 | True | 0 | ROZPOCET
| VV |  | 2,5 |  | 2.5 | [12 empty] | VV | 2 | 2 | True | 0 | ROZPOCET
| VV |  | Součet |  | 88.08 | [12 empty] | VV | 2 | 4 | True | 1 | ROZPOCET
221 | K | 771591184 | Pracnější řezání podlah z dlaždic keramických rovné | m | 42.91 |  | 0 |  |  | základní |  | 0 | 0 | 0 | 0 | 0 | 16 | K | 2 |  |  |  | ROZPOCET | 0 | 0 | 0 | 0 | 0 | 1 | 0 | 16 | -481049020
| VV |  | "sokl"42,91 |  | 42.91 | [12 empty] | VV | 2 | 2 | True | 1 | ROZPOCET
222 | K | 998771101 | Přesun hmot tonážní pro podlahy z dlaždic v objektech v do 6 m | t | 2.396 |  | 0 |  |  | základní |  | 0 | 0 | 0 | 0 | 0 | 16 | K | 2 |  |  |  | ROZPOCET | 0 | 0 | 0 | 0 | 0 | 1 | 0 | 16 | 375593958
| D | 777 | Podlahy lité |  |  |  | 0 |  |  |  |  | 0 |  | 0.079155 |  | 0 | 2 | D | 1 |  |  |  | ROZPOCET | [6 empty] | 0
223 | K | 777111111 | Vysátí podkladu před provedením lité podlahy | m2 | 20.09 |  | 0 |  |  | základní |  | 0 | 0 | 0 | 0 | 0 | 16 | K | 2 |  |  |  | ROZPOCET | 0 | 0 | 0 | 0 | 0 | 1 | 0 | 16 | -146528194
| VV |  | "technické zázemí" | [14 empty] | VV | 2 | 1 | True | 0 | ROZPOCET
| VV |  | "m.č.1.90"13,27 |  | 13.27 | [12 empty] | VV | 2 | 2 | True | 0 | ROZPOCET
| VV |  | "m.č.1.10"6,17 |  | 6.17 | [12 empty] | VV | 2 | 2 | True | 0 | ROZPOCET
| VV |  | "výklenky"1*0,2+1,5*0,3 |  | 0.65 | [12 empty] | VV | 2 | 2 | True | 0 | ROZPOCET
| VV |  | Součet |  | 20.09 | [12 empty] | VV | 2 | 4 | True | 1 | ROZPOCET
224 | K | 777131105 | Penetrační epoxidový nátěr podlahy na podklad z čerstvého betonu | m2 | 20.09 |  | 0 |  |  | základní |  | 0 | 0.00054 | 0.010849 | 0 | 0 | 16 | K | 2 |  |  |  | ROZPOCET | 0 | 0 | 0 | 0 | 0 | 1 | 0 | 16 | -1877706574
225 | K | 777511123 | Krycí epoxidová stěrka tloušťky přes 1 do 2 mm průmyslové lité podlahy | m2 | 20.09 |  | 0 |  |  | základní |  | 0 | 0.0034 | 0.068306 | 0 | 0 | 16 | K | 2 |  |  |  | ROZPOCET | 0 | 0 | 0 | 0 | 0 | 1 | 0 | 16 | 439537865
226 | K | 998777103 | Přesun hmot tonážní pro podlahy lité v objektech v přes 12 do 24 m | t | 0.079 |  | 0 |  |  | základní |  | 0 | 0 | 0 | 0 | 0 | 16 | K | 2 |  |  |  | ROZPOCET | 0 | 0 | 0 | 0 | 0 | 1 | 0 | 16 | 139903894
| D | 781 | Dokončovací práce - obklady |  |  |  | 0 |  |  |  |  | 0 |  | 7.5961 |  | 0 | 2 | D | 1 |  |  |  | ROZPOCET | [6 empty] | 0
227 | K | 781111011 | Ometení (oprášení) stěny při přípravě podkladu | m2 | 205.238 |  | 0 |  |  | základní |  | 0 | 0 | 0 | 0 | 0 | 16 | K | 2 |  |  |  | ROZPOCET | 0 | 0 | 0 | 0 | 0 | 1 | 0 | 16 | -1626796879
| VV |  | "keramický obklad" | [14 empty] | VV | 2 | 1 | True | 0 | ROZPOCET
| VV |  | "technické zázemí" | [14 empty] | VV | 2 | 1 | True | 0 | ROZPOCET
| VV |  | "m.č.1.06"(3,17+2,575)*2*1,8-0,9*2-1,25*0,8 |  | 17.882 | [12 empty] | VV | 2 | 2 | True | 0 | ROZPOCET
| VV |  | "hygienické zázemí" | [14 empty] | VV | 2 | 1 | True | 0 | ROZPOCET
| VV |  | "m.č.1.04"(1,165*2+1,65*2+1,995+2,445)*2*1,8-0,8*2*4-0,9*2-0,75*0,3 |  | 27.827 | [12 empty] | VV | 2 | 2 | True | 0 | ROZPOCET
| VV |  | "m.č.1.05"(1,165*2+1,65*2+1,995+2,445)*2*1,8-0,8*2*4-0,9*2-0,75*0,3 |  | 27.827 | [12 empty] | VV | 2 | 2 | True | 0 | ROZPOCET
| VV |  | Mezisoučet |  | 73.536 | [12 empty] | VV | 2 | 3 | True | 0 | ROZPOCET
| VV |  | "cihelné pásky" | [14 empty] | VV | 2 | 1 | True | 0 | ROZPOCET
| VV |  | "technické zázemí" | [14 empty] | VV | 2 | 1 | True | 0 | ROZPOCET
| VV |  | (8,01+6,26)*2*2,8 |  | 79.912 | [12 empty] | VV | 2 | 2 | True | 0 | ROZPOCET
| VV |  | "ostění"((0,75+0,875*2)*2+(1,25+0,875*2)+(1+2,375*2)*3+(1,5+2,375*2))*0,2 |  | 6.3 | [12 empty] | VV | 2 | 2 | True | 0 | ROZPOCET
| VV |  | "odpočet otvorů"(0,75*0,875*2+1,25*0,875+1*2,375*3+1,5*2,375)*-1 |  | -13.094 | [12 empty] | VV | 2 | 2 | True | 0 | ROZPOCET
| VV |  | "hygienické zázemí" | [14 empty] | VV | 2 | 1 | True | 0 | ROZPOCET
| VV |  | (8,01+6,76*2)*2,8 |  | 60.284 | [12 empty] | VV | 2 | 2 | True | 0 | ROZPOCET
| VV |  | "ostění"((0,5+0,625*2)*4+(0,75+0,875*2)*4+(1+2,375*2))*0,2 |  | 4.55 | [12 empty] | VV | 2 | 2 | True | 0 | ROZPOCET
| VV |  | "odpočet otvorů"(0,5*0,625*4+0,75*0,875*4+1*2,375)*-1 |  | -6.25 | [12 empty] | VV | 2 | 2 | True | 0 | ROZPOCET
| VV |  | Mezisoučet |  | 131.702 | [12 empty] | VV | 2 | 3 | True | 0 | ROZPOCET
| VV |  | Součet |  | 205.238 | [12 empty] | VV | 2 | 4 | True | 1 | ROZPOCET
228 | K | 781121011 | Nátěr penetrační na stěnu | m2 | 205.238 |  | 0 |  |  | základní |  | 0 | 0.0003 | 0.061571 | 0 | 0 | 16 | K | 2 |  |  |  | ROZPOCET | 0 | 0 | 0 | 0 | 0 | 1 | 0 | 16 | -1987376301
229 | K | 781131112 | Izolace pod obklad nátěrem nebo stěrkou ve dvou vrstvách | m2 | 73.536 |  | 0 |  |  | základní |  | 0 | 0.0015 | 0.1103 | 0 | 0 | 16 | K | 2 |  |  |  | ROZPOCET | 0 | 0 | 0 | 0 | 0 | 1 | 0 | 16 | 831512803
230 | K | 781131251-R | Izolace pod obklad těsnící manžetou pro prostupy potrubí | kpl | 1 |  | 0 |  |  | základní |  | 0 | 0.0021 | 0.0021 | 0 | 0 | 16 | K | 2 |  |  |  | ROZPOCET | 0 | 0 | 0 | 0 | 0 | 1 | 0 | 16 | 905138800
231 | K | 781472214 | Montáž obkladů keramických hladkých lepených cementovým flexibilním lepidlem přes 4 do 6 ks/m2 | m2 | 73.536 |  | 0 |  |  | základní |  | 0 | 0.00909 | 0.66844 | 0 | 0 | 16 | K | 2 |  |  |  | ROZPOCET | 0 | 0 | 0 | 0 | 0 | 1 | 0 | 16 | -1875970112
232 | M | 59761717 | obklad keramický nemrazuvzdorný povrch hladký/matný tl do 10mm přes 4 do 6ks/m2 | m2 | 84.566 |  | 0 |  |  | základní |  | 0 | 0.019 | 1.6068 | 0 | 0 | 32 | M | 2 |  |  |  | ROZPOCET | 0 | 0 | 0 | 0 | 0 | 1 | 0 | 16 | 841341275
| P |  | Poznámka k položce: bude upřesněno dle výběru investora | [14 empty] | P | 2
| VV |  | 73,536*1,15 'Přepočtené koeficientem množství |  | 84.566 | [12 empty] | VV | 2 | 2 | False | 1 | ROZPOCET
233 | K | 781734111 | Montáž obkladů vnějších z obkladaček nebo obkladových pásků cihelných do 50 ks/m2 lepené flexibilním lepidlem | m2 | 131.702 |  | 0 |  |  | základní |  | 0 | 0.005 | 0.65851 | 0 | 0 | 16 | K | 2 |  |  |  | ROZPOCET | 0 | 0 | 0 | 0 | 0 | 1 | 0 | 16 | 930782634
| VV |  | "technické zázemí" | [14 empty] | VV | 2 | 1 | True | 0 | ROZPOCET
| VV |  | (8,01+6,26)*2*2,8 |  | 79.912 | [12 empty] | VV | 2 | 2 | True | 0 | ROZPOCET
| VV |  | "ostění"((0,75+0,875*2)*2+(1,25+0,875*2)+(1+2,375*2)*3+(1,5+2,375*2))*0,2 |  | 6.3 | [12 empty] | VV | 2 | 2 | True | 0 | ROZPOCET
| VV |  | "odpočet otvorů"(0,75*0,875*2+1,25*0,875+1*2,375*3+1,5*2,375)*-1 |  | -13.094 | [12 empty] | VV | 2 | 2 | True | 0 | ROZPOCET
| VV |  | "hygienické zázemí" | [14 empty] | VV | 2 | 1 | True | 0 | ROZPOCET
| VV |  | (8,01+6,76*2)*2,8 |  | 60.284 | [12 empty] | VV | 2 | 2 | True | 0 | ROZPOCET
| VV |  | "ostění"((0,5+0,625*2)*4+(0,75+0,875*2)*4+(1+2,375*2))*0,2 |  | 4.55 | [12 empty] | VV | 2 | 2 | True | 0 | ROZPOCET
| VV |  | "odpočet otvorů"(0,5*0,625*4+0,75*0,875*4+1*2,375)*-1 |  | -6.25 | [12 empty] | VV | 2 | 2 | True | 0 | ROZPOCET
| VV |  | Součet |  | 131.702 | [12 empty] | VV | 2 | 4 | True | 1 | ROZPOCET
234 | M | 59623113 | pásek obkladový cihlový hladký 240x71x14mm červený | kus | 6953.866 |  | 0 |  |  | základní |  | 0 | 0.0005 | 3.4769 | 0 | 0 | 32 | M | 2 |  |  |  | ROZPOCET | 0 | 0 | 0 | 0 | 0 | 1 | 0 | 16 | 1401052361
| P |  | Poznámka k položce: bude upřesněno dle výběru investora | [14 empty] | P | 2
| VV |  | 131,702*52,8 'Přepočtené koeficientem množství |  | 6953.866 | [12 empty] | VV | 2 | 2 | False | 1 | ROZPOCET
235 | M | 59623113.1 | pásek obkladový cihlový hladký rohový 240(115)x71x14mm červený | kus | 2023 |  | 0 |  |  | základní |  | 0 | 0.0005 | 1.0115 | 0 | 0 | 32 | M | 2 |  |  |  | ROZPOCET | 0 | 0 | 0 | 0 | 0 | 1 | 0 | 16 | 575730165
| P |  | Poznámka k položce: bude upřesněno dle výběru investora | [14 empty] | P | 2
| VV |  | "cca 35 ks/bm" | [14 empty] | VV | 2 | 1 | True | 0 | ROZPOCET
| VV |  | "rohy budovy"6*2,8*35 |  | 588 | [12 empty] | VV | 2 | 2 | True | 0 | ROZPOCET
| VV |  | "ostění oken a dveří"(2,375*10+0,875*14+0,625*8)*35 |  | 1435 | [12 empty] | VV | 2 | 2 | True | 0 | ROZPOCET
| VV |  | Součet |  | 2023 | [12 empty] | VV | 2 | 4 | True | 1 | ROZPOCET
236 | K | 998781101 | Přesun hmot tonážní pro obklady keramické v objektech v do 6 m | t | 7.596 |  | 0 |  |  | základní |  | 0 | 0 | 0 | 0 | 0 | 16 | K | 2 |  |  |  | ROZPOCET | 0 | 0 | 0 | 0 | 0 | 1 | 0 | 16 | 1862814680
| D | 783 | Dokončovací práce - nátěry |  |  |  | 0 |  |  |  |  | 0 |  | 0.069879 |  | 0 | 2 | D | 1 |  |  |  | ROZPOCET | [6 empty] | 0
237 | K | 783201401 | Ometení tesařských konstrukcí před provedením nátěru | m2 | 157.345 |  | 0 |  |  | základní |  | 0 | 0 | 0 | 0 | 0 | 16 | K | 2 |  |  |  | ROZPOCET | 0 | 0 | 0 | 0 | 0 | 1 | 0 | 16 | -1593245203
| P |  | Poznámka k položce: č.v. D.1.2.2. | [14 empty] | P | 2
| VV |  | "střešní kce" | [14 empty] | VV | 2 | 1 | True | 0 | ROZPOCET
| VV |  | "poz.1"2,905*12*(0,08+0,175)*2+0,028*12 |  | 18.115 | [12 empty] | VV | 2 | 2 | True | 0 | ROZPOCET
| VV |  | "poz.2"3,22*12*(0,08+0,175)*2+0,028*12 |  | 20.042 | [12 empty] | VV | 2 | 2 | True | 0 | ROZPOCET
| VV |  | "poz.3"2,84*1*(0,08+0,175)*2+0,028 |  | 1.476 | [12 empty] | VV | 2 | 2 | True | 0 | ROZPOCET
| VV |  | "poz.4"3,155*1*(0,08+0,175)*2+0,028 |  | 1.637 | [12 empty] | VV | 2 | 2 | True | 0 | ROZPOCET
| VV |  | "poz.5"4,783*5*(0,14+0,175)*2+0,049*5 |  | 15.311 | [12 empty] | VV | 2 | 2 | True | 0 | ROZPOCET
| VV |  | "poz.6"4,025*2*(0,08+0,175)*2+0,028*2 |  | 4.162 | [12 empty] | VV | 2 | 2 | True | 0 | ROZPOCET
| VV |  | "poz.7"2,47*2*(0,08+0,175)*2+0,028*2 |  | 2.575 | [12 empty] | VV | 2 | 2 | True | 0 | ROZPOCET
| VV |  | "poz.8"4,09*9*(0,12+0,175)*2+0,042*9 |  | 22.096 | [12 empty] | VV | 2 | 2 | True | 0 | ROZPOCET
| VV |  | "poz.9"4,255*3*(0,12+0,175)*2+0,042*3 |  | 7.657 | [12 empty] | VV | 2 | 2 | True | 0 | ROZPOCET
| VV |  | "poz.10"2,535*12*(0,08+0,175)*2+0,028*12 |  | 15.85 | [12 empty] | VV | 2 | 2 | True | 0 | ROZPOCET
| VV |  | "poz.11"4,703*6*(0,14+0,175)*2+0,049*6 |  | 18.071 | [12 empty] | VV | 2 | 2 | True | 0 | ROZPOCET
| VV |  | "poz.12"4,4*1*(0,16+0,2)*2+0,064 |  | 3.232 | [12 empty] | VV | 2 | 2 | True | 0 | ROZPOCET
| VV |  | "poz.13"3,805*1*(0,16+0,2)*2+0,064 |  | 2.804 | [12 empty] | VV | 2 | 2 | True | 0 | ROZPOCET
| VV |  | "poz.14"3,955*1*(0,16+0,2)*2+0,064 |  | 2.912 | [12 empty] | VV | 2 | 2 | True | 0 | ROZPOCET
| VV |  | "poz.15"4,595*1*(0,14+0,175)*2+0,049 |  | 2.944 | [12 empty] | VV | 2 | 2 | True | 0 | ROZPOCET
| VV |  | "poz.16"1,755*20*(0,08+0,175)*2+0,028*20 |  | 18.461 | [12 empty] | VV | 2 | 2 | True | 0 | ROZPOCET
| VV |  | Součet |  | 157.345 | [12 empty] | VV | 2 | 4 | True | 1 | ROZPOCET
238 | K | 783223021 | Napouštěcí dvojnásobný akrylátový biocidní nátěr tesařských prvků nezabudovaných do konstrukce | m2 | 157.345 |  | 0 |  |  | základní |  | 0 | 0.00044 | 0.069232 | 0 | 0 | 16 | K | 2 |  |  |  | ROZPOCET | 0 | 0 | 0 | 0 | 0 | 1 | 0 | 16 | -2014839808
239 | K | 783301401 | Ometení zámečnických konstrukcí | m2 | 2.31 |  | 0 |  |  | základní |  | 0 | 0 | 0 | 0 | 0 | 16 | K | 2 |  |  |  | ROZPOCET | 0 | 0 | 0 | 0 | 0 | 1 | 0 | 16 | -504804020
| P |  | Poznámka k položce: č.v. D.1.2.2. | [14 empty] | P | 2
| VV |  | "zastřešení" | [14 empty] | VV | 2 | 1 | True | 0 | ROZPOCET
| VV |  | "Poz.17"0,05*4*1,85*3+0,2*6 |  | 2.31 | [12 empty] | VV | 2 | 2 | True | 1 | ROZPOCET
240 | K | 783314101 | Základní jednonásobný syntetický nátěr zámečnických konstrukcí | m2 | 4.62 |  | 0 |  |  | základní |  | 0 | 0.00014 | 0.0006468 | 0 | 0 | 16 | K | 2 |  |  |  | ROZPOCET | 0 | 0 | 0 | 0 | 0 | 1 | 0 | 16 | -879108029
| P |  | Poznámka k položce: 2 vrstvy | [14 empty] | P | 2
| VV |  | 2,31*2 'Přepočtené koeficientem množství |  | 4.62 | [12 empty] | VV | 2 | 2 | False | 1 | ROZPOCET
| D | 784 | Dokončovací práce - malby a tapety |  |  |  | 0 |  |  |  |  | 0 |  | 0.17853 |  | 0.0023538 | 2 | D | 1 |  |  |  | ROZPOCET | [6 empty] | 0
241 | K | 784111001 | Oprášení (ometení ) podkladu v místnostech v do 3,80 m | m2 | 324.113 |  | 0 |  |  | základní |  | 0 | 0 | 0 | 0 | 0 | 16 | K | 2 |  |  |  | ROZPOCET | 0 | 0 | 0 | 0 | 0 | 1 | 0 | 16 | -868619908
| VV |  | "stropy" | [14 empty] | VV | 2 | 1 | True | 0 | ROZPOCET
| VV |  | "SDK A"40,64 |  | 40.64 | [12 empty] | VV | 2 | 2 | True | 0 | ROZPOCET
| VV |  | "SDK H"18,38 |  | 18.38 | [12 empty] | VV | 2 | 2 | True | 0 | ROZPOCET
| VV |  | "sádrovlákno"19,44 |  | 19.44 | [12 empty] | VV | 2 | 2 | True | 0 | ROZPOCET
| VV |  | "stěny-štuk" | [14 empty] | VV | 2 | 1 | True | 0 | ROZPOCET
| VV |  | 245,653 |  | 245.653 | [12 empty] | VV | 2 | 2 | True | 0 | ROZPOCET
| VV |  | Součet |  | 324.113 | [12 empty] | VV | 2 | 4 | True | 1 | ROZPOCET
242 | K | 784171101 | Zakrytí vnitřních podlah včetně pozdějšího odkrytí | m2 | 78.46 |  | 0 |  |  | základní |  | 0 | 0 | 0 | 3e-05 | 0.0023538 | 16 | K | 2 |  |  |  | ROZPOCET | 0 | 0 | 0 | 0 | 0 | 1 | 0 | 16 | 1007386792
| VV |  | "technické zázemí"8,16+5,79+4,12+13,27+6,17 |  | 37.51 | [12 empty] | VV | 2 | 2 | True | 0 | ROZPOCET
| VV |  | "hygienické zázemí"8,01+7,28+7,28+9,19+9,19 |  | 40.95 | [12 empty] | VV | 2 | 2 | True | 0 | ROZPOCET
| VV |  | Součet |  | 78.46 | [12 empty] | VV | 2 | 4 | True | 1 | ROZPOCET
243 | M | 58124842 | fólie pro malířské potřeby zakrývací tl 7µ 4x5m | m2 | 82.383 |  | 0 |  |  | základní |  | 0 | 0.0002 | 0.016477 | 0 | 0 | 32 | M | 2 |  |  |  | ROZPOCET | 0 | 0 | 0 | 0 | 0 | 1 | 0 | 16 | 33386914
| VV |  | 78,46*1,05 'Přepočtené koeficientem množství |  | 82.383 | [12 empty] | VV | 2 | 2 | False | 1 | ROZPOCET
244 | K | 784181101 | Základní akrylátová jednonásobná bezbarvá penetrace podkladu v místnostech v do 3,80 m | m2 | 324.113 |  | 0 |  |  | základní |  | 0 | 0.00021 | 0.068064 | 0 | 0 | 16 | K | 2 |  |  |  | ROZPOCET | 0 | 0 | 0 | 0 | 0 | 1 | 0 | 16 | -1338243874
245 | K | 784211101 | Dvojnásobné bílé malby ze směsí za mokra výborně oděruvzdorných v místnostech v do 3,80 m | m2 | 324.113 |  | 0 |  |  | základní |  | 0 | 0.00029 | 0.093993 | 0 | 0 | 16 | K | 2 |  |  |  | ROZPOCET | 0 | 0 | 0 | 0 | 0 | 1 | 0 | 16 | -204408710
| D | VRN | Vedlejší rozpočtové náklady |  |  |  | 0 |  |  |  |  | 0 |  | 0 |  | 0 | 5 | D | 1 |  |  |  | ROZPOCET | [6 empty] | 0
246 | K | 012002000 | Geodetické práce | kpl | 1 |  | 0 |  |  | základní |  | 0 | 0 | 0 | 0 | 0 | 1024 | K | 2 |  |  |  | ROZPOCET | 0 | 0 | 0 | 0 | 0 | 1 | 0 | 1024 | -910105477
| P |  | Poznámka k položce: Vytyčení stáv. inženýrských sítí a ochranných pásem vč. zajištění jejich ochrany Geodetické vytyčení navrhované stavby a inženýrských sítí a přeložek Geodetické zaměření stavby a inženýrských sítí po výstavbě vč. předání digitálních podkladů pro zanesení do KN | [14 empty] | P | 2
247 | K | 013294000 | Fotodokumentace stavby | kpl | 1 |  | 0 |  |  | základní |  | 0 | 0 | 0 | 0 | 0 | 1024 | K | 2 |  |  |  | ROZPOCET | 0 | 0 | 0 | 0 | 0 | 1 | 0 | 1024 | -964973846
| P |  | Poznámka k položce: Fotodokumentace stavby digitálně na CD/DVD nebo flash disku. Náklady na zajištění průběžné fotodokumentace provádění díla v 1 digitálním vyhotovení na vhodném digitálním nosiči. Fotodokumentace bude dokladovat průběh díla a bude zejména dokumentovat části stavby a konstrukce před jejich zakrytím | [14 empty] | P | 2
248 | K | 013254000 | Dokumentace skutečného provedení stavby | kpl | 1 |  | 0 |  |  | základní |  | 0 | 0 | 0 | 0 | 0 | 1024 | K | 2 |  |  |  | ROZPOCET | 0 | 0 | 0 | 0 | 0 | 1 | 0 | 1024 | -222821850
249 | K | 032002000 | Zařízení staveniště | kpl | 1 |  | 0 |  |  | základní |  | 0 | 0 | 0 | 0 | 0 | 1024 | K | 2 |  |  |  | ROZPOCET | 0 | 0 | 0 | 0 | 0 | 1 | 0 | 1024 | 2071234643
| P |  | Poznámka k položce: Poznámka k položce: Zřízení, provoz (po celou dobu realizace stavby do doby předání a převzetí díla) a odstranění zařízení staveniště vč.uvedení terénu do původního stavu. Součástí je zejména: - buňkoviště, komunikace, sociální zázemí stavby, kanceláře, sklady materiálu, dílny, staveništní komunikace, odpadové hospodářství; - oplocení stavby a zařízení staveniště, informační tabule - provizorní připojení inž.sítí a rozvodů - zdvihací mechanismy vč. energií a revizí; - osvětlení; | [14 empty] | P | 2
250 | K | 033002000 | Připojení a spotřeba energií pro zařízení staveniště | kpl | 1 |  | 0 |  |  | základní |  | 0 | 0 | 0 | 0 | 0 | 1024 | K | 2 |  |  |  | ROZPOCET | 0 | 0 | 0 | 0 | 0 | 1 | 0 | 1024 | 927248032
251 | K | 041403000 | Bezpečnost a ochrana zdraví při práci na staveništi | kpl | 1 |  | 0 |  |  | základní |  | 0 | 0 | 0 | 0 | 0 | 1024 | K | 2 |  |  |  | ROZPOCET | 0 | 0 | 0 | 0 | 0 | 1 | 0 | 1024 | -779526843
252 | K | 041403001 | Zabezpečení staveniště | kpl | 1 |  | 0 |  |  | základní |  | 0 | 0 | 0 | 0 | 0 | 1024 | K | 2 |  |  |  | ROZPOCET | 0 | 0 | 0 | 0 | 0 | 1 | 0 | 1024 | 1465482522
253 | K | 043002000 | Zkoušky a ostatní měření | kpl | 1 |  | 0 |  |  | základní |  | 0 | 0 | 0 | 0 | 0 | 1024 | K | 2 |  |  |  | ROZPOCET | 0 | 0 | 0 | 0 | 0 | 1 | 0 | 1024 | -1289499871
| P |  | Poznámka k položce: Provedení veškerých potřebných a požadovaných zkoušek, kterými bude prokázáno dosažení předepsané kvality a technických parametrů a funkčnosti celé stavby a které jsou nutné pro provoz a kolaudaci celé stavby. Součástí jsou výstupní protokoly, atesty, zprávy a dále veškeré doklady, certifikáty apod. k dodaným materiálům a výrobkům. Vše bude provedeno a dodáno dle platné legislativy, ČSN, požadavků výrobců a požadavků výplývajících z PD, stavebního povolení a případných jiných právních a smluvních předpisů nebo požadavků platných v době provádění a předání díla. | [14 empty] | P | 2
254 | K | 049103000 | Náklady na vzorkování materiálů | kpl | 1 |  | 0 |  |  | základní |  | 0 | 0 | 0 | 0 | 0 | 1024 | K | 2 |  |  |  | ROZPOCET | 0 | 0 | 0 | 0 | 0 | 1 | 0 | 1024 | -523316157
255 | K | 045203000 | Kompletační činnost | kpl | 1 |  | 0 |  |  | základní |  | 0 | 0 | 0 | 0 | 0 | 1024 | K | 2 |  |  |  | ROZPOCET | 0 | 0 | 0 | 0 | 0 | 1 | 0 | 1024 | 1690847776
256 | K | 045303000 | Koordinační činnost | kpl | 1 |  | 0 |  |  | základní |  | 0 | 0 | 0 | 0 | 0 | 1024 | K | 2 |  |  |  | ROZPOCET | 0 | 0 | 0 | 0 | 0 | 1 | 0 | 1024 | -1410391993
257 | K | 065002000 | Mimostaveništní doprava materiálů, výrobků a strojů | kpl | 1 |  | 0 |  |  | základní |  | 0 | 0 | 0 | 0 | 0 | 1024 | K | 2 |  |  |  | ROZPOCET | 0 | 0 | 0 | 0 | 0 | 1 | 0 | 1024 | -297651617
258 | K | 081002000 | Doprava zaměstnanců | kpl | 1 |  | 0 |  |  | základní |  | 0 | 0 | 0 | 0 | 0 | 1024 | K | 2 |  |  |  | ROZPOCET | 0 | 0 | 0 | 0 | 0 | 1 | 0 | 1024 | 334915439

## SO02.03 - Nádrž na vodu
{67a3f596-e4bd-4b3e-b4fa-346b97862f68}
2
| KRYCÍ LIST SOUPISU PRACÍ | [7 empty] | v --- níže se nacházejí doplnkové a pomocné údaje k sestavám --- v | [8 empty] | False
Stavba:
Stavební úprava tenisového kurtu, novostavba zázemí tenisového kurtu a vybudování nové nádrže na vodu v místě původní
Objekt:
SO02 - Architektonicko-stavební část
Soupis:
SO02.03 - Nádrž na vodu
| KSO: |  |  |  |  | CC-CZ:
| Místo: |  | Obec Dukovany |  |  | Datum: | 16. 1. 2025
| Zadavatel: |  |  |  |  | IČ: | 00289329
|  | Obec Dukovany, č.p.59, 675 56 Dukovany |  |  |  | DIČ:
| Uchazeč: |  |  |  |  | IČ: | Vyplň údaj
|  | Vyplň údaj |  |  |  | DIČ: | Vyplň údaj
| Projektant: |  |  |  |  | IČ: | 62844610
|  | Ing.Roman Chvátal, Jamolice 147, 67201 M.Krumlov |  |  |  | DIČ:
| Zpracovatel: |  |  |  |  | IČ: | 08291071
|  | Ing.Dana Trávníková, Ivančická 221,67201 M.Krumlov |  |  |  | DIČ:
Poznámka:
| Cena bez DPH | [5 empty] | 0
|  |  | Základ daně |  |  | Sazba daně | Výše daně
| DPH | základní | 0 |  |  | 21% | 0
|  | snížená | 0 |  |  | 12% | 0
|  | zákl. přenesená | 0 |  |  | 21% | 0
|  | sníž. přenesená | 0 |  |  | 12% | 0
|  | nulová | 0 |  |  | 0% | 0
| Cena s DPH |  |  | v | CZK |  | 0
| Projektant |  |  | Zpracovatel
| Datum a podpis: |  | Razítko | Datum a podpis: |  |  | Razítko
| Objednavatel |  |  | Uchazeč
| Datum a podpis: |  | Razítko | Datum a podpis: |  |  | Razítko
REKAPITULACE ČLENĚNÍ SOUPISU PRACÍ
Stavba:
Stavební úprava tenisového kurtu, novostavba zázemí tenisového kurtu a vybudování nové nádrže na vodu v místě původní
Objekt:
SO02 - Architektonicko-stavební část
Soupis:
SO02.03 - Nádrž na vodu
Místo: |  |  | Obec Dukovany |  |  | Datum: | 16. 1. 2025
Zadavatel: |  |  | Obec Dukovany, č.p.59, 675 56 Dukovany |  |  | Projektant: | Ing.Roman Chvátal, Jamolice 147, 67201 M.Krumlov
Uchazeč: |  |  | Vyplň údaj |  |  | Zpracovatel: | Ing.Dana Trávníková, Ivančická 221,67201 M.Krumlov
Kód dílu - Popis | [6 empty] | Cena celkem [CZK]
Náklady ze soupisu prací | [6 empty] | 0 | [11 empty] | -1
| HSV - Práce a dodávky HSV | [5 empty] | 0
| 1 - Zemní práce | [5 empty] | 0
| 2 - Zakládání | [5 empty] | 0
| 3 - Svislé a kompletní konstrukce | [5 empty] | 0
| 4 - Vodorovné konstrukce | [5 empty] | 0
| 6 - Úpravy povrchů, podlahy a osazování výplní | [5 empty] | 0
| 72 - Nádrž | [5 empty] | 0
| 9 - Ostatní konstrukce a práce, bourání | [5 empty] | 0
| 998 - Přesun hmot | [5 empty] | 0
| PSV - Práce a dodávky PSV | [5 empty] | 0
| 771 - Podlahy z dlaždic | [5 empty] | 0
| VRN - Vedlejší rozpočtové náklady | [5 empty] | 0
SOUPIS PRACÍ
Stavba:
Stavební úprava tenisového kurtu, novostavba zázemí tenisového kurtu a vybudování nové nádrže na vodu v místě původní
Objekt:
SO02 - Architektonicko-stavební část
Soupis:
SO02.03 - Nádrž na vodu
Místo: |  |  | Obec Dukovany |  |  | Datum: | 16. 1. 2025
Zadavatel: |  |  | Obec Dukovany, č.p.59, 675 56 Dukovany |  |  | Projektant: | Ing.Roman Chvátal, Jamolice 147, 67201 M.Krumlov
Uchazeč: |  |  | Vyplň údaj |  |  | Zpracovatel: | Ing.Dana Trávníková, Ivančická 221,67201 M.Krumlov
PČ | Typ | Kód | Popis | MJ | Množství | J.cena [CZK] | Cena celkem [CZK] | Cenová soustava |  | DPH | J. Nh [h] | Nh celkem [h] | J. hmotnost [t] | Hmotnost celkem [t] | J. suť [t] | Suť Celkem [t]
Náklady soupisu celkem | [6 empty] | 0 |  |  |  |  | 0 |  | 258.8256 |  | 0 |  | D | -1 | [10 empty] | 0
| D | HSV | Práce a dodávky HSV |  |  |  | 0 |  |  |  |  | 0 |  | 258.7416 |  | 0 | 1 | D | 0 |  |  |  | ROZPOCET | [6 empty] | 0
| D | 1 | Zemní práce |  |  |  | 0 |  |  |  |  | 0 |  | 30.6 |  | 0 | 1 | D | 1 |  |  |  | ROZPOCET | [6 empty] | 0
1 | K | 131251103 | Hloubení jam nezapažených v hornině třídy těžitelnosti I skupiny 3 objem do 100 m3 strojně | m3 | 230 |  | 0 |  |  | základní |  | 0 | 0 | 0 | 0 | 0 | 4 | K | 2 |  |  |  | ROZPOCET | 0 | 0 | 0 | 0 | 0 | 1 | 0 | 4 | 1522111334
| VV |  | "zvětšení stávající jámy pro nádrž"230 |  | 230 | [12 empty] | VV | 2 | 2 | True | 1 | ROZPOCET
2 | K | 132251102 | Hloubení rýh nezapažených š do 800 mm v hornině třídy těžitelnosti I skupiny 3 objem do 50 m3 strojně | m3 | 72 |  | 0 |  |  | základní |  | 0 | 0 | 0 | 0 | 0 | 4 | K | 2 |  |  |  | ROZPOCET | 0 | 0 | 0 | 0 | 0 | 1 | 0 | 4 | -331465771
| VV |  | 200*0,6*0,6 |  | 72 | [12 empty] | VV | 2 | 2 | True | 1 | ROZPOCET
3 | K | 162251101 | Vodorovné přemístění do 20 m výkopku/sypaniny z horniny třídy těžitelnosti I skupiny 1 až 3 | m3 | 415.4 |  | 0 |  |  | základní |  | 0 | 0 | 0 | 0 | 0 | 4 | K | 2 |  |  |  | ROZPOCET | 0 | 0 | 0 | 0 | 0 | 1 | 0 | 4 | -360250936
| VV |  | "odvoz výkopku na mezideponii v místě stavby-70%"(230+72)*0,7 |  | 211.4 | [12 empty] | VV | 2 | 2 | True | 0 | ROZPOCET
| VV |  | "odvoz výkopku z mezideponie k zásypu"204 |  | 204 | [12 empty] | VV | 2 | 2 | True | 0 | ROZPOCET
| VV |  | Součet |  | 415.4 | [12 empty] | VV | 2 | 4 | True | 1 | ROZPOCET
4 | K | 162451106 | Vodorovné přemístění přes 1 500 do 2000 m výkopku/sypaniny z horniny třídy těžitelnosti I skupiny 1 až 3 | m3 | 90.6 |  | 0 |  |  | základní |  | 0 | 0 | 0 | 0 | 0 | 4 | K | 2 |  |  |  | ROZPOCET | 0 | 0 | 0 | 0 | 0 | 1 | 0 | 4 | 1653262373
| VV |  | "odvoz výkopku na mezideponii v okruhu 2 km od stavby-30%"(230+72)*0,3 |  | 90.6 | [12 empty] | VV | 2 | 2 | True | 1 | ROZPOCET
5 | K | 171251201 | Uložení sypaniny na skládky nebo meziskládky | m3 | 506 |  | 0 |  |  | základní |  | 0 | 0 | 0 | 0 | 0 | 4 | K | 2 |  |  |  | ROZPOCET | 0 | 0 | 0 | 0 | 0 | 1 | 0 | 4 | 1499365063
| VV |  | "na mezideponii"211,4+90,6 |  | 302 | [12 empty] | VV | 2 | 2 | True | 0 | ROZPOCET
| VV |  | "zpět k zásypu"204 |  | 204 | [12 empty] | VV | 2 | 2 | True | 0 | ROZPOCET
| VV |  | Součet |  | 506 | [12 empty] | VV | 2 | 4 | True | 1 | ROZPOCET
6 | K | 167151111 | Nakládání výkopku z hornin třídy těžitelnosti I skupiny 1 až 3 přes 100 m3 | m3 | 204 |  | 0 |  |  | základní |  | 0 | 0 | 0 | 0 | 0 | 4 | K | 2 |  |  |  | ROZPOCET | 0 | 0 | 0 | 0 | 0 | 1 | 0 | 4 | 822541691
| VV |  | "na mezideponii pro zpětný zásyp"204 |  | 204 | [12 empty] | VV | 2 | 2 | True | 1 | ROZPOCET
7 | K | 174151101 | Zásyp jam, šachet rýh nebo kolem objektů sypaninou se zhutněním | m3 | 204 |  | 0 |  |  | základní |  | 0 | 0 | 0 | 0 | 0 | 4 | K | 2 |  |  |  | ROZPOCET | 0 | 0 | 0 | 0 | 0 | 1 | 0 | 4 | 24221420
| VV |  | "část jámy po původní nádrži+vyrovnání dna"103 |  | 103 | [12 empty] | VV | 2 | 2 | True | 0 | ROZPOCET
| VV |  | "obsyp nové nádrže"65 |  | 65 | [12 empty] | VV | 2 | 2 | True | 0 | ROZPOCET
| VV |  | "zásyp potrubí"200*0,6*0,3 |  | 36 | [12 empty] | VV | 2 | 2 | True | 0 | ROZPOCET
| VV |  | Součet |  | 204 | [12 empty] | VV | 2 | 4 | True | 1 | ROZPOCET
8 | K | 175111101 | Obsypání potrubí ručně sypaninou bez prohození, uloženou do 3 m | m3 | 18 |  | 0 |  |  | základní |  | 0 | 0 | 0 | 0 | 0 | 4 | K | 2 |  |  |  | ROZPOCET | 0 | 0 | 0 | 0 | 0 | 1 | 0 | 4 | -1536399862
| VV |  | 200*0,6*0,15 |  | 18 | [12 empty] | VV | 2 | 2 | True | 1 | ROZPOCET
9 | M | 58337310 | štěrkopísek frakce 0/4 | t | 30.6 |  | 0 |  |  | základní |  | 0 | 1 | 30.6 | 0 | 0 | 8 | M | 2 |  |  |  | ROZPOCET | 0 | 0 | 0 | 0 | 0 | 1 | 0 | 4 | -1232832492
| VV |  | 18*1,7 'Přepočtené koeficientem množství |  | 30.6 | [12 empty] | VV | 2 | 2 | False | 1 | ROZPOCET
10 | K | 181951112 | Úprava pláně v hornině třídy těžitelnosti I skupiny 1 až 3 se zhutněním strojně | m2 | 172.96 |  | 0 |  |  | základní |  | 0 | 0 | 0 | 0 | 0 | 4 | K | 2 |  |  |  | ROZPOCET | 0 | 0 | 0 | 0 | 0 | 1 | 0 | 4 | -85457035
| VV |  | "jáma pro nádrž"9,4*18,4 |  | 172.96 | [12 empty] | VV | 2 | 2 | True | 1 | ROZPOCET
| D | 2 | Zakládání |  |  |  | 0 |  |  |  |  | 0 |  | 56.039 |  | 0 | 1 | D | 1 |  |  |  | ROZPOCET | [6 empty] | 0
11 | K | 271532211 | Podsyp pod základové konstrukce se zhutněním z hrubého kameniva frakce 32 až 63 mm | m3 | 25.944 |  | 0 |  |  | základní |  | 0 | 2.16 | 56.039 | 0 | 0 | 4 | K | 2 |  |  |  | ROZPOCET | 0 | 0 | 0 | 0 | 0 | 1 | 0 | 4 | -878786390
| VV |  | 9,4*18,4*0,15 |  | 25.944 | [12 empty] | VV | 2 | 2 | True | 1 | ROZPOCET
| D | 3 | Svislé a kompletní konstrukce |  |  |  | 0 |  |  |  |  | 0 |  | 132.6968 |  | 0 | 1 | D | 1 |  |  |  | ROZPOCET | [6 empty] | 0
12 | K | 380321552 | Kompletní konstrukce ČOV, nádrží, vodojemů, žlabů nebo kanálů ze ŽB tř. C 20/25 tl přes 150 do 300 mm | m3 | 51.692 |  | 0 |  |  | základní |  | 0 | 2.5143 | 129.9692 | 0 | 0 | 4 | K | 2 |  |  |  | ROZPOCET | 0 | 0 | 0 | 0 | 0 | 1 | 0 | 4 | -1917986849
| VV |  | "dno nádrže" | [14 empty] | VV | 2 | 1 | True | 0 | ROZPOCET
| VV |  | 18,4*9,4*0,2 |  | 34.592 | [12 empty] | VV | 2 | 2 | True | 0 | ROZPOCET
| VV |  | "stěny nádrže" | [14 empty] | VV | 2 | 1 | True | 0 | ROZPOCET
| VV |  | (9*1,6+9*1,3+((1,6+1,3)*18,4/2*2))*0,2 |  | 15.892 | [12 empty] | VV | 2 | 2 | True | 0 | ROZPOCET
| VV |  | (18*0,3/2*2+8,85*0,3)*0,15 |  | 1.208 | [12 empty] | VV | 2 | 2 | True | 0 | ROZPOCET
| VV |  | Součet |  | 51.692 | [12 empty] | VV | 2 | 4 | True | 1 | ROZPOCET
13 | K | 380356231 | Bednění kompletních konstrukcí ČOV, nádrží nebo vodojemů neomítaných ploch rovinných zřízení | m2 | 170.04 |  | 0 |  |  | základní |  | 0 | 0.00162 | 0.27546 | 0 | 0 | 4 | K | 2 |  |  |  | ROZPOCET | 0 | 0 | 0 | 0 | 0 | 1 | 0 | 4 | 196358198
| VV |  | 9,4*1,8+9,4*1,5+((1,8+1,5)*18,4/2*2) |  | 91.74 | [12 empty] | VV | 2 | 2 | True | 0 | ROZPOCET
| VV |  | 9*1,6+9*1,3+((1,6+1,3)*18/2*2) |  | 78.3 | [12 empty] | VV | 2 | 2 | True | 0 | ROZPOCET
| VV |  | Součet |  | 170.04 | [12 empty] | VV | 2 | 4 | True | 1 | ROZPOCET
14 | K | 380356232 | Bednění kompletních konstrukcí ČOV, nádrží nebo vodojemů neomítaných ploch rovinných odstranění | m2 | 170.04 |  | 0 |  |  | základní |  | 0 | 0 | 0 | 0 | 0 | 4 | K | 2 |  |  |  | ROZPOCET | 0 | 0 | 0 | 0 | 0 | 1 | 0 | 4 | -580363837
15 | K | 380361006 | Výztuž kompletních konstrukcí ČOV, nádrží nebo vodojemů z betonářské oceli 10 505 | t | 2.211 |  | 0 |  |  | základní |  | 0 | 1.1091 | 2.4522 | 0 | 0 | 4 | K | 2 |  |  |  | ROZPOCET | 0 | 0 | 0 | 0 | 0 | 1 | 0 | 4 | -1810272061
| P |  | Poznámka k položce: v.č. D.1.2.3., D.1.2.4. | [14 empty] | P | 2
| VV |  | "deska" | [14 empty] | VV | 2 | 1 | True | 0 | ROZPOCET
| VV |  | "spodní povrch: R8 á 0,39kg po 25 cm, poz.1: 2x 9,4m - 39 ks, poz.2: 1x 9,3m - 75 ks" | [14 empty] | VV | 2 | 1 | True | 0 | ROZPOCET
| VV |  | (2*9,4*39+9,3*75)*0,39*1,1/1000 |  | 0.614 | [12 empty] | VV | 2 | 2 | True | 0 | ROZPOCET
| VV |  | "horní povrch: R8 á 0,39kg po 25 cm, poz.3: 2x 9,4m - 39 ks, poz.4: 1x 9,3m - 75 ks" | [14 empty] | VV | 2 | 1 | True | 0 | ROZPOCET
| VV |  | (2*9,4*39+9,3*75)*0,39*1,1/1000 |  | 0.614 | [12 empty] | VV | 2 | 2 | True | 0 | ROZPOCET
| VV |  | "stěny" | [14 empty] | VV | 2 | 1 | True | 0 | ROZPOCET
| VV |  | "příložky styku deska-stěna: R8 á 0,39 kg po 25 cm, poz.5: 1,5 m - 228 ks, poz.6: 1,82 m - 228 ks" | [14 empty] | VV | 2 | 1 | True | 0 | ROZPOCET
| VV |  | (1,5*228+1,82*228)*0,39*1,1/1000 |  | 0.325 | [12 empty] | VV | 2 | 2 | True | 0 | ROZPOCET
| VV |  | "vyztužení stěny: R8 á 0,39 kg po 25 cm, poz.7: 690 m, poz.8: 780 m: | [14 empty] | VV | 2 | 1 | True | 0 | ROZPOCET
| VV |  | (690+760)*0,39*1,1/1000 |  | 0.622 | [12 empty] | VV | 2 | 2 | True | 0 | ROZPOCET
| VV |  | "příložky v nároží stěn: R8 á 0,39 kg po 25 cm, poz.9: 1,5 m - 26 ks, poz.10: 1,75 m - 26 ks" | [14 empty] | VV | 2 | 1 | True | 0 | ROZPOCET
| VV |  | (1,5*26+1,75*26)*0,39*1,1/1000 |  | 0.036 | [12 empty] | VV | 2 | 2 | True | 0 | ROZPOCET
| VV |  | Součet |  | 2.211 | [12 empty] | VV | 2 | 4 | True | 1 | ROZPOCET
| D | 4 | Vodorovné konstrukce |  |  |  | 0 |  |  |  |  | 0 |  | 34.0339 |  | 0 | 1 | D | 1 |  |  |  | ROZPOCET | [6 empty] | 0
16 | K | 451572111 | Lože pod potrubí otevřený výkop z kameniva drobného těženého | m3 | 18 |  | 0 |  |  | základní |  | 0 | 1.8908 | 34.0339 | 0 | 0 | 4 | K | 2 |  |  |  | ROZPOCET | 0 | 0 | 0 | 0 | 0 | 1 | 0 | 4 | 432441191
| VV |  | 200*0,6*0,15 |  | 18 | [12 empty] | VV | 2 | 2 | True | 1 | ROZPOCET
| D | 6 | Úpravy povrchů, podlahy a osazování výplní |  |  |  | 0 |  |  |  |  | 0 |  | 2.24 |  | 0 | 1 | D | 1 |  |  |  | ROZPOCET | [6 empty] | 0
17 | K | 61863111-R | Stěrka cementová flexibilní vnitřních rovinných ploch konstrukcí ČOV nebo nádrží | m2 | 280 |  | 0 |  |  | základní |  | 0 | 0.008 | 2.24 | 0 | 0 | 4 | K | 2 |  |  |  | ROZPOCET | 0 | 0 | 0 | 0 | 0 | 1 | 0 | 4 | 2016332205
| D | 72 | Nádrž |  |  |  | 0 |  |  |  |  | 0 |  | 3.1319 |  | 0 | 1 | D | 1 |  |  |  | ROZPOCET | [6 empty] | 0
18 | K | HZS2162 | Hodinová zúčtovací sazba - montáž fólie a ost.zařízení nádrže | hod | 270 |  | 0 |  |  | základní |  | 0 | 0 | 0 | 0 | 0 | 4 | K | 2 |  |  |  | ROZPOCET | 0 | 0 | 0 | 0 | 0 | 1 | 0 | 4 | 939876838
19 | M | 28322102-R | fólie bazénová mPVC modrá tl 1,5mm + geotextilie, vč. kotvícího materiálu | m2 | 280 |  | 0 |  |  | základní |  | 0 | 0.0019 | 0.532 | 0 | 0 | 8 | M | 2 |  |  |  | ROZPOCET | 0 | 0 | 0 | 0 | 0 | 1 | 0 | 4 | -875042500
20 | M | 28322102-R1 | fólie bazénová mPVC modrá tl 1,5mm - schodek kolem obvodu + geotextilie, vč. kotvícího materiálu | m2 | 20 |  | 0 |  |  | základní |  | 0 | 0.0019 | 0.038 | 0 | 0 | 8 | M | 2 |  |  |  | ROZPOCET | 0 | 0 | 0 | 0 | 0 | 1 | 0 | 4 | -215026534
21 | M | 286-R | trubka kanalizační PVC DN 110 | m | 80 |  | 0 |  |  | základní |  | 0 | 0.0014 | 0.112 | 0 | 0 | 8 | M | 2 |  |  |  | ROZPOCET | 0 | 0 | 0 | 0 | 0 | 1 | 0 | 4 | 2121261692
22 | M | 286-R1 | trubka kanalizační PVC DN 90 | m | 120 |  | 0 |  |  | základní |  | 0 | 0.0014 | 0.168 | 0 | 0 | 8 | M | 2 |  |  |  | ROZPOCET | 0 | 0 | 0 | 0 | 0 | 1 | 0 | 4 | -2108693295
23 | M | 286-R2 | Tvarovky PVC | kpl | 1 |  | 0 |  |  | základní |  | 0 | 0.0014 | 0.0014 | 0 | 0 | 8 | M | 2 |  |  |  | ROZPOCET | 0 | 0 | 0 | 0 | 0 | 1 | 0 | 4 | -1709105254
24 | M | 72-R1 | Skimmer | kus | 5 |  | 0 |  |  | základní |  | 0 | 0.0005 | 0.0025 | 0 | 0 | 8 | M | 2 |  |  |  | ROZPOCET | 0 | 0 | 0 | 0 | 0 | 1 | 0 | 4 | 953952348
25 | M | 72-R2 | Vratná tryska s mřížkou | kus | 8 |  | 0 |  |  | základní |  | 0 | 0 | 0 | 0 | 0 | 8 | M | 2 |  |  |  | ROZPOCET | 0 | 0 | 0 | 0 | 0 | 1 | 0 | 4 | -1348302882
26 | M | 72-R3 | Průchodka do betonu pr. 300 mm | kus | 8 |  | 0 |  |  | základní |  | 0 | 0 | 0 | 0 | 0 | 8 | M | 2 |  |  |  | ROZPOCET | 0 | 0 | 0 | 0 | 0 | 1 | 0 | 4 | -771117824
27 | M | 72-R4 | Dnová vpusť, 27 m3, nerez, připojení 90 mm | kus | 2 |  | 0 |  |  | základní |  | 0 | 0.0005 | 0.001 | 0 | 0 | 8 | M | 2 |  |  |  | ROZPOCET | 0 | 0 | 0 | 0 | 0 | 1 | 0 | 4 | -858970454
28 | M | 72-R5 | Laminátová filtrační nádoba, 35 m3, 1100 kg písku | kus | 2 |  | 0 |  |  | základní |  | 0 | 0 | 0 | 0 | 0 | 8 | M | 2 |  |  |  | ROZPOCET | 0 | 0 | 0 | 0 | 0 | 1 | 0 | 4 | 761835749
29 | M | 72-R6 | Čerpadlo 35 m3, 2,2 kW, 3" | kus | 2 |  | 0 |  |  | základní |  | 0 | 0 | 0 | 0 | 0 | 8 | M | 2 |  |  |  | ROZPOCET | 0 | 0 | 0 | 0 | 0 | 1 | 0 | 4 | -1648565883
30 | M | 72-R7 | Filtrační písek | kg | 2200 |  | 0 |  |  | základní |  | 0 | 0.001 | 2.2 | 0 | 0 | 8 | M | 2 |  |  |  | ROZPOCET | 0 | 0 | 0 | 0 | 0 | 1 | 0 | 4 | -1111172104
31 | M | 72-R8 | Šesticestný ventil 2,5" | ks | 2 |  | 0 |  |  | základní |  | 0 | 0 | 0 | 0 | 0 | 8 | M | 2 |  |  |  | ROZPOCET | 0 | 0 | 0 | 0 | 0 | 1 | 0 | 4 | -925724006
32 | M | 72-R9 | Dávkovací čerpadlo Cl+pH+flokulant | ks | 3 |  | 0 |  |  | základní |  | 0 | 0.003 | 0.009 | 0 | 0 | 8 | M | 2 |  |  |  | ROZPOCET | 0 | 0 | 0 | 0 | 0 | 1 | 0 | 4 | 1731271046
33 | M | 72-R10 | Hadičkové rozvody + vstřiky | ks | 3 |  | 0 |  |  | základní |  | 0 | 0 | 0 | 0 | 0 | 8 | M | 2 |  |  |  | ROZPOCET | 0 | 0 | 0 | 0 | 0 | 1 | 0 | 4 | 677516390
34 | M | 72-R11 | Kulový ventil 110 mm | ks | 2 |  | 0 |  |  | základní |  | 0 | 0.002 | 0.004 | 0 | 0 | 8 | M | 2 |  |  |  | ROZPOCET | 0 | 0 | 0 | 0 | 0 | 1 | 0 | 4 | 495673054
35 | M | 72-R12 | Kulový ventil 90 mm | ks | 5 |  | 0 |  |  | základní |  | 0 | 0.002 | 0.01 | 0 | 0 | 8 | M | 2 |  |  |  | ROZPOCET | 0 | 0 | 0 | 0 | 0 | 1 | 0 | 4 | 542632992
36 | M | 72-R13 | Bazénová chemie | kpl | 1 |  | 0 |  |  | základní |  | 0 | 0.002 | 0.002 | 0 | 0 | 8 | M | 2 |  |  |  | ROZPOCET | 0 | 0 | 0 | 0 | 0 | 1 | 0 | 4 | -1771872092
37 | M | 72-R14 | Bazénový žebřík z leštěné nerezové oceli, 4 stupně | kus | 2 |  | 0 |  |  | základní |  | 0 | 0.014 | 0.028 | 0 | 0 | 8 | M | 2 |  |  |  | ROZPOCET | 0 | 0 | 0 | 0 | 0 | 1 | 0 | 4 | -2095712790
38 | M | 72-R15 | Středotlaká UV lampa | kus | 1 |  | 0 |  |  | základní |  | 0 | 0.014 | 0.014 | 0 | 0 | 8 | M | 2 |  |  |  | ROZPOCET | 0 | 0 | 0 | 0 | 0 | 1 | 0 | 4 | 2034177133
39 | M | 72-R16 | Pomocný materiál | kpl | 1 |  | 0 |  |  | základní |  | 0 | 0.01 | 0.01 | 0 | 0 | 8 | M | 2 |  |  |  | ROZPOCET | 0 | 0 | 0 | 0 | 0 | 1 | 0 | 4 | 1087354230
| D | 9 | Ostatní konstrukce a práce, bourání |  |  |  | 0 |  |  |  |  | 0 |  | 0 |  | 0 | 1 | D | 1 |  |  |  | ROZPOCET | [6 empty] | 0
40 | K | 952901411 | Vyčištění ostatních objektů (kanálů, zásobníků, kůlen) při jakékoliv výšce podlaží před předáním do užívání | m2 | 180 |  | 0 |  |  | základní |  | 0 | 0 | 0 | 0 | 0 | 4 | K | 2 |  |  |  | ROZPOCET | 0 | 0 | 0 | 0 | 0 | 1 | 0 | 4 | -587315376
| D | 998 | Přesun hmot |  |  |  | 0 |  |  |  |  | 0 |  | 0 |  | 0 | 1 | D | 1 |  |  |  | ROZPOCET | [6 empty] | 0
41 | K | 998142251 | Přesun hmot pro nádrže, jímky, zásobníky a jámy betonové monolitické v do 25 m | t | 258.742 |  | 0 |  |  | základní |  | 0 | 0 | 0 | 0 | 0 | 4 | K | 2 |  |  |  | ROZPOCET | 0 | 0 | 0 | 0 | 0 | 1 | 0 | 4 | -1371983517
| D | PSV | Práce a dodávky PSV |  |  |  | 0 |  |  |  |  | 0 |  | 0.083978 |  | 0 | 2 | D | 0 |  |  |  | ROZPOCET | [6 empty] | 0
| D | 771 | Podlahy z dlaždic |  |  |  | 0 |  |  |  |  | 0 |  | 0.083978 |  | 0 | 2 | D | 1 |  |  |  | ROZPOCET | [6 empty] | 0
42 | K | 771111011 | Vysátí podkladu před pokládkou dlažby | m2 | 16.44 |  | 0 |  |  | základní |  | 0 | 0 | 0 | 0 | 0 | 16 | K | 2 |  |  |  | ROZPOCET | 0 | 0 | 0 | 0 | 0 | 1 | 0 | 16 | -736818682
| VV |  | (18,4*2+9*2)*0,3 |  | 16.44 | [12 empty] | VV | 2 | 2 | True | 1 | ROZPOCET
43 | K | 771121011 | Nátěr penetrační na podlahu | m2 | 16.44 |  | 0 |  |  | základní |  | 0 | 0.0003 | 0.004932 | 0 | 0 | 16 | K | 2 |  |  |  | ROZPOCET | 0 | 0 | 0 | 0 | 0 | 1 | 0 | 16 | -2076922714
44 | K | 771575711 | Montáž keramických tvarovek bazénových průběžné hrany lepených cementovým flexibilním lepidlem | m | 54.8 |  | 0 |  |  | základní |  | 0 | 0.00029 | 0.015892 | 0 | 0 | 16 | K | 2 |  |  |  | ROZPOCET | 0 | 0 | 0 | 0 | 0 | 1 | 0 | 16 | -1342185717
| VV |  | 18,4*2+9*2 |  | 54.8 | [12 empty] | VV | 2 | 2 | True | 1 | ROZPOCET
45 | M | 5976122-R | hrana průběžná betonová vnitřní | ks | 93.16 |  | 0 |  |  | základní |  | 0 | 0.00065 | 0.060554 | 0 | 0 | 32 | M | 2 |  |  |  | ROZPOCET | 0 | 0 | 0 | 0 | 0 | 1 | 0 | 16 | 1242376955
| VV |  | 54,8*1,7 'Přepočtené koeficientem množství |  | 93.16 | [12 empty] | VV | 2 | 2 | False | 1 | ROZPOCET
46 | M | 5976122-R1 | roh betonový vnitřní | m | 4 |  | 0 |  |  | základní |  | 0 | 0.00065 | 0.0026 | 0 | 0 | 32 | M | 2 |  |  |  | ROZPOCET | 0 | 0 | 0 | 0 | 0 | 1 | 0 | 16 | 684847189
47 | K | 998771101 | Přesun hmot tonážní pro podlahy z dlaždic v objektech v do 6 m | t | 0.084 |  | 0 |  |  | základní |  | 0 | 0 | 0 | 0 | 0 | 16 | K | 2 |  |  |  | ROZPOCET | 0 | 0 | 0 | 0 | 0 | 1 | 0 | 16 | -1816409468
| D | VRN | Vedlejší rozpočtové náklady |  |  |  | 0 |  |  |  |  | 0 |  | 0 |  | 0 | 5 | D | 0 |  |  |  | ROZPOCET | [6 empty] | 0
48 | K | 012002000 | Geodetické práce | kpl | 1 |  | 0 |  |  | základní |  | 0 | 0 | 0 | 0 | 0 | 1024 | K | 1 |  |  |  | ROZPOCET | 0 | 0 | 0 | 0 | 0 | 1 | 0 | 1024 | -1382079387
| P |  | Poznámka k položce: Vytyčení stáv. inženýrských sítí a ochranných pásem vč. zajištění jejich ochrany Geodetické vytyčení navrhované stavby a inženýrských sítí a přeložek Geodetické zaměření stavby a inženýrských sítí po výstavbě vč. předání digitálních podkladů pro zanesení do KN | [14 empty] | P | 1
49 | K | 013294000 | Fotodokumentace stavby | kpl | 1 |  | 0 |  |  | základní |  | 0 | 0 | 0 | 0 | 0 | 1024 | K | 1 |  |  |  | ROZPOCET | 0 | 0 | 0 | 0 | 0 | 1 | 0 | 1024 | -1325157855
| P |  | Poznámka k položce: Fotodokumentace stavby digitálně na CD/DVD nebo flash disku. Náklady na zajištění průběžné fotodokumentace provádění díla v 1 digitálním vyhotovení na vhodném digitálním nosiči. Fotodokumentace bude dokladovat průběh díla a bude zejména dokumentovat části stavby a konstrukce před jejich zakrytím | [14 empty] | P | 1
50 | K | 013254000 | Dokumentace skutečného provedení stavby | kpl | 1 |  | 0 |  |  | základní |  | 0 | 0 | 0 | 0 | 0 | 1024 | K | 1 |  |  |  | ROZPOCET | 0 | 0 | 0 | 0 | 0 | 1 | 0 | 1024 | 1033767703
51 | K | 032002000 | Zařízení staveniště | kpl | 1 |  | 0 |  |  | základní |  | 0 | 0 | 0 | 0 | 0 | 1024 | K | 1 |  |  |  | ROZPOCET | 0 | 0 | 0 | 0 | 0 | 1 | 0 | 1024 | 851149847
| P |  | Poznámka k položce: Poznámka k položce: Zřízení, provoz (po celou dobu realizace stavby do doby předání a převzetí díla) a odstranění zařízení staveniště vč.uvedení terénu do původního stavu. Součástí je zejména: - buňkoviště, komunikace, sociální zázemí stavby, kanceláře, sklady materiálu, dílny, staveništní komunikace, odpadové hospodářství; - oplocení stavby a zařízení staveniště, informační tabule - provizorní připojení inž.sítí a rozvodů - zdvihací mechanismy vč. energií a revizí; - osvětlení; | [14 empty] | P | 1
52 | K | 033002000 | Připojení a spotřeba energií pro zařízení staveniště | kpl | 1 |  | 0 |  |  | základní |  | 0 | 0 | 0 | 0 | 0 | 1024 | K | 1 |  |  |  | ROZPOCET | 0 | 0 | 0 | 0 | 0 | 1 | 0 | 1024 | -881331086
53 | K | 041403000 | Bezpečnost a ochrana zdraví při práci na staveništi | kpl | 1 |  | 0 |  |  | základní |  | 0 | 0 | 0 | 0 | 0 | 1024 | K | 1 |  |  |  | ROZPOCET | 0 | 0 | 0 | 0 | 0 | 1 | 0 | 1024 | -527390832
54 | K | 041403001 | Zabezpečení staveniště | kpl | 1 |  | 0 |  |  | základní |  | 0 | 0 | 0 | 0 | 0 | 1024 | K | 1 |  |  |  | ROZPOCET | 0 | 0 | 0 | 0 | 0 | 1 | 0 | 1024 | 1901227118
55 | K | 043002000 | Zkoušky a ostatní měření | kpl | 1 |  | 0 |  |  | základní |  | 0 | 0 | 0 | 0 | 0 | 1024 | K | 1 |  |  |  | ROZPOCET | 0 | 0 | 0 | 0 | 0 | 1 | 0 | 1024 | -2129980412
| P |  | Poznámka k položce: Provedení veškerých potřebných a požadovaných zkoušek, kterými bude prokázáno dosažení předepsané kvality a technických parametrů a funkčnosti celé stavby a které jsou nutné pro provoz a kolaudaci celé stavby. Součástí jsou výstupní protokoly, atesty, zprávy a dále veškeré doklady, certifikáty apod. k dodaným materiálům a výrobkům. Vše bude provedeno a dodáno dle platné legislativy, ČSN, požadavků výrobců a požadavků výplývajících z PD, stavebního povolení a případných jiných právních a smluvních předpisů nebo požadavků platných v době provádění a předání díla. | [14 empty] | P | 1
56 | K | 092103000 | Uvedení do provozu, náklady na zkušební provoz | kpl | 1 |  | 0 |  |  | základní |  | 0 | 0 | 0 | 0 | 0 | 1024 | K | 1 |  |  |  | ROZPOCET | 0 | 0 | 0 | 0 | 0 | 1 | 0 | 1024 | -417049787
57 | K | 092203000 | Náklady na zaškolení | kpl | 1 |  | 0 |  |  | základní |  | 0 | 0 | 0 | 0 | 0 | 1024 | K | 1 |  |  |  | ROZPOCET | 0 | 0 | 0 | 0 | 0 | 1 | 0 | 1024 | -180181682
58 | K | 045203000 | Kompletační činnost | kpl | 1 |  | 0 |  |  | základní |  | 0 | 0 | 0 | 0 | 0 | 1024 | K | 1 |  |  |  | ROZPOCET | 0 | 0 | 0 | 0 | 0 | 1 | 0 | 1024 | -525011227
59 | K | 045303000 | Koordinační činnost | kpl | 1 |  | 0 |  |  | základní |  | 0 | 0 | 0 | 0 | 0 | 1024 | K | 1 |  |  |  | ROZPOCET | 0 | 0 | 0 | 0 | 0 | 1 | 0 | 1024 | 1504437866
60 | K | 065002000 | Mimostaveništní doprava materiálů, výrobků a strojů | kpl | 1 |  | 0 |  |  | základní |  | 0 | 0 | 0 | 0 | 0 | 1024 | K | 1 |  |  |  | ROZPOCET | 0 | 0 | 0 | 0 | 0 | 1 | 0 | 1024 | -636023517
61 | K | 081002000 | Doprava zaměstnanců | kpl | 1 |  | 0 |  |  | základní |  | 0 | 0 | 0 | 0 | 0 | 1024 | K | 1 |  |  |  | ROZPOCET | 0 | 0 | 0 | 0 | 0 | 1 | 0 | 1024 | -960444197
62 | K | 052002000 | Finanční rezerva | kpl | 1 |  | 0 |  |  | základní |  | 0 | 0 | 0 | 0 | 0 | 1024 | K | 1 |  |  |  | ROZPOCET | 0 | 0 | 0 | 0 | 0 | 1 | 0 | 1024 | 166826817
| P |  | Poznámka k položce: Rezerva pro činnosti, které nelze ve fázi projektových prací předvídat (např. neidentifikovatelné podzemní sítě) | [14 empty] | P | 1

## SO02.04 - Oplocení
{1072a14f-bb91-4374-8652-931655fb4383}
2
| KRYCÍ LIST SOUPISU PRACÍ | [7 empty] | v --- níže se nacházejí doplnkové a pomocné údaje k sestavám --- v | [8 empty] | False
Stavba:
Stavební úprava tenisového kurtu, novostavba zázemí tenisového kurtu a vybudování nové nádrže na vodu v místě původní
Objekt:
SO02 - Architektonicko-stavební část
Soupis:
SO02.04 - Oplocení
| KSO: |  |  |  |  | CC-CZ:
| Místo: |  | Obec Dukovany |  |  | Datum: | 16. 1. 2025
| Zadavatel: |  |  |  |  | IČ: | 00289329
|  | Obec Dukovany, č.p.59, 675 56 Dukovany |  |  |  | DIČ:
| Uchazeč: |  |  |  |  | IČ: | Vyplň údaj
|  | Vyplň údaj |  |  |  | DIČ: | Vyplň údaj
| Projektant: |  |  |  |  | IČ: | 62844610
|  | Ing.Roman Chvátal, Jamolice 147, 67201 M.Krumlov |  |  |  | DIČ:
| Zpracovatel: |  |  |  |  | IČ: | 08291071
|  | Ing.Dana Trávníková, Ivančická 221,67201 M.Krumlov |  |  |  | DIČ:
Poznámka:
| Cena bez DPH | [5 empty] | 0
|  |  | Základ daně |  |  | Sazba daně | Výše daně
| DPH | základní | 0 |  |  | 21% | 0
|  | snížená | 0 |  |  | 12% | 0
|  | zákl. přenesená | 0 |  |  | 21% | 0
|  | sníž. přenesená | 0 |  |  | 12% | 0
|  | nulová | 0 |  |  | 0% | 0
| Cena s DPH |  |  | v | CZK |  | 0
| Projektant |  |  | Zpracovatel
| Datum a podpis: |  | Razítko | Datum a podpis: |  |  | Razítko
| Objednavatel |  |  | Uchazeč
| Datum a podpis: |  | Razítko | Datum a podpis: |  |  | Razítko
REKAPITULACE ČLENĚNÍ SOUPISU PRACÍ
Stavba:
Stavební úprava tenisového kurtu, novostavba zázemí tenisového kurtu a vybudování nové nádrže na vodu v místě původní
Objekt:
SO02 - Architektonicko-stavební část
Soupis:
SO02.04 - Oplocení
Místo: |  |  | Obec Dukovany |  |  | Datum: | 16. 1. 2025
Zadavatel: |  |  | Obec Dukovany, č.p.59, 675 56 Dukovany |  |  | Projektant: | Ing.Roman Chvátal, Jamolice 147, 67201 M.Krumlov
Uchazeč: |  |  | Vyplň údaj |  |  | Zpracovatel: | Ing.Dana Trávníková, Ivančická 221,67201 M.Krumlov
Kód dílu - Popis | [6 empty] | Cena celkem [CZK]
Náklady ze soupisu prací | [6 empty] | 0 | [11 empty] | -1
| HSV - Práce a dodávky HSV | [5 empty] | 0
| 1 - Zemní práce | [5 empty] | 0
| 3 - Svislé a kompletní konstrukce | [5 empty] | 0
| 9 - Ostatní konstrukce a práce, bourání | [5 empty] | 0
| 998 - Přesun hmot | [5 empty] | 0
| VRN - Vedlejší rozpočtové náklady | [5 empty] | 0
SOUPIS PRACÍ
Stavba:
Stavební úprava tenisového kurtu, novostavba zázemí tenisového kurtu a vybudování nové nádrže na vodu v místě původní
Objekt:
SO02 - Architektonicko-stavební část
Soupis:
SO02.04 - Oplocení
Místo: |  |  | Obec Dukovany |  |  | Datum: | 16. 1. 2025
Zadavatel: |  |  | Obec Dukovany, č.p.59, 675 56 Dukovany |  |  | Projektant: | Ing.Roman Chvátal, Jamolice 147, 67201 M.Krumlov
Uchazeč: |  |  | Vyplň údaj |  |  | Zpracovatel: | Ing.Dana Trávníková, Ivančická 221,67201 M.Krumlov
PČ | Typ | Kód | Popis | MJ | Množství | J.cena [CZK] | Cena celkem [CZK] | Cenová soustava |  | DPH | J. Nh [h] | Nh celkem [h] | J. hmotnost [t] | Hmotnost celkem [t] | J. suť [t] | Suť Celkem [t]
Náklady soupisu celkem | [6 empty] | 0 |  |  |  |  | 0 |  | 10.3394 |  | 0 |  | D | -1 | [10 empty] | 0
| D | HSV | Práce a dodávky HSV |  |  |  | 0 |  |  |  |  | 0 |  | 10.3394 |  | 0 | 1 | D | 0 |  |  |  | ROZPOCET | [6 empty] | 0
| D | 1 | Zemní práce |  |  |  | 0 |  |  |  |  | 0 |  | 0 |  | 0 | 1 | D | 1 |  |  |  | ROZPOCET | [6 empty] | 0
1 | K | 131212531 | Hloubení jamek objem do 0,5 m3 v soudržných horninách třídy těžitelnosti I skupiny 3 ručně | m3 | 3.438 |  | 0 |  |  | základní |  | 0 | 0 | 0 | 0 | 0 | 4 | K | 2 |  |  |  | ROZPOCET | 0 | 0 | 0 | 0 | 0 | 1 | 0 | 4 | -169191819
| VV |  | "brány a branky"0,5*0,5*0,9*10 |  | 2.25 | [12 empty] | VV | 2 | 2 | True | 0 | ROZPOCET
| VV |  | "sloupky"0,2*0,2*0,9*33 |  | 1.188 | [12 empty] | VV | 2 | 2 | True | 0 | ROZPOCET
| VV |  | Součet |  | 3.438 | [12 empty] | VV | 2 | 4 | True | 1 | ROZPOCET
2 | K | 132212131 | Hloubení nezapažených rýh šířky do 800 mm v soudržných horninách třídy těžitelnosti I skupiny 3 ručně | m3 | 0.875 |  | 0 |  |  | základní |  | 0 | 0 | 0 | 0 | 0 | 4 | K | 2 |  |  |  | ROZPOCET | 0 | 0 | 0 | 0 | 0 | 1 | 0 | 4 | 1593030277
| VV |  | "rýhy pro podhrabové desky-35 ks á2,5m"35*2,5*0,1*0,1 |  | 0.875 | [12 empty] | VV | 2 | 2 | True | 1 | ROZPOCET
3 | K | 162251101 | Vodorovné přemístění do 20 m výkopku/sypaniny z horniny třídy těžitelnosti I skupiny 1 až 3 | m3 | 4.313 |  | 0 |  |  | základní |  | 0 | 0 | 0 | 0 | 0 | 4 | K | 2 |  |  |  | ROZPOCET | 0 | 0 | 0 | 0 | 0 | 1 | 0 | 4 | 1906201500
| VV |  | 3,438+0,875 |  | 4.313 | [12 empty] | VV | 2 | 2 | True | 1 | ROZPOCET
4 | K | 171251201 | Uložení sypaniny na skládky nebo meziskládky | m3 | 4.313 |  | 0 |  |  | základní |  | 0 | 0 | 0 | 0 | 0 | 4 | K | 2 |  |  |  | ROZPOCET | 0 | 0 | 0 | 0 | 0 | 1 | 0 | 4 | -2130642322
| D | 3 | Svislé a kompletní konstrukce |  |  |  | 0 |  |  |  |  | 0 |  | 10.3189 |  | 0 | 1 | D | 1 |  |  |  | ROZPOCET | [6 empty] | 0
5 | K | 338171123 | Osazování sloupků a vzpěr plotových ocelových v přes 2 do 2,6 m se zabetonováním | kus | 43 |  | 0 |  |  | základní |  | 0 | 0.17489 | 7.5203 | 0 | 0 | 4 | K | 2 |  |  |  | ROZPOCET | 0 | 0 | 0 | 0 | 0 | 1 | 0 | 4 | 773413167
6 | M | 5534215-R | plotový sloupek 40x60mm dl 2,6m povrchová úprava Pz a komaxit | kus | 33 |  | 0 |  |  | základní |  | 0 | 0.0053 | 0.1749 | 0 | 0 | 8 | M | 2 |  |  |  | ROZPOCET | 0 | 0 | 0 | 0 | 0 | 1 | 0 | 4 | 158399625
7 | M | 5534215-R1 | plotový sloupek 60x60mm dl 2,6 m povrchová úprava Pz a komaxit | kus | 10 |  | 0 |  |  | základní |  | 0 | 0.0053 | 0.053 | 0 | 0 | 8 | M | 2 |  |  |  | ROZPOCET | 0 | 0 | 0 | 0 | 0 | 1 | 0 | 4 | -440444490
8 | K | 348101210 | Osazení vrat nebo vrátek k oplocení na ocelové sloupky pl do 2 m2 | kus | 2 |  | 0 |  |  | základní |  | 0 | 0 | 0 | 0 | 0 | 4 | K | 2 |  |  |  | ROZPOCET | 0 | 0 | 0 | 0 | 0 | 1 | 0 | 4 | -2084643323
9 | M | 55342334 | branka plotová jednokřídlá Pz s PVC vrstvou 1000x1730mm | kus | 2 |  | 0 |  |  | základní |  | 0 | 0.04566 | 0.09132 | 0 | 0 | 8 | M | 2 |  |  |  | ROZPOCET | 0 | 0 | 0 | 0 | 0 | 1 | 0 | 4 | 1347018770
10 | K | 348101230 | Osazení vrat nebo vrátek k oplocení na ocelové sloupky pl přes 4 do 6 m2 | kus | 1 |  | 0 |  |  | základní |  | 0 | 0 | 0 | 0 | 0 | 4 | K | 2 |  |  |  | ROZPOCET | 0 | 0 | 0 | 0 | 0 | 1 | 0 | 4 | 1626340489
11 | M | 55342349 | brána plotová dvoukřídlá Pz s PVC vrstvou 3000x1530mm | kus | 1 |  | 0 |  |  | základní |  | 0 | 0.0568 | 0.0568 | 0 | 0 | 8 | M | 2 |  |  |  | ROZPOCET | 0 | 0 | 0 | 0 | 0 | 1 | 0 | 4 | 392441766
12 | K | 348101240 | Osazení vrat nebo vrátek k oplocení na ocelové sloupky pl přes 6 do 8 m2 | kus | 1 |  | 0 |  |  | základní |  | 0 | 0 | 0 | 0 | 0 | 4 | K | 2 |  |  |  | ROZPOCET | 0 | 0 | 0 | 0 | 0 | 1 | 0 | 4 | -822575470
13 | M | 55342363 | brána plotová dvoukřídlá Pz s PVC vrstvou 4000x1730mm | kus | 1 |  | 0 |  |  | základní |  | 0 | 0.06303 | 0.06303 | 0 | 0 | 8 | M | 2 |  |  |  | ROZPOCET | 0 | 0 | 0 | 0 | 0 | 1 | 0 | 4 | -1245593341
14 | K | 348121221 | Osazení podhrabových desek dl přes 2 do 3 m na ocelové plotové sloupky | kus | 35 |  | 0 |  |  | základní |  | 0 | 0.0012 | 0.042 | 0 | 0 | 4 | K | 2 |  |  |  | ROZPOCET | 0 | 0 | 0 | 0 | 0 | 1 | 0 | 4 | 622435866
15 | M | 59232542-R | betonová podhrabová deska 2500x200x35mm se zámkem 15mm na ukotvení sloupků | kus | 35 |  | 0 |  |  | základní |  | 0 | 0.046 | 1.61 | 0 | 0 | 8 | M | 2 |  |  |  | ROZPOCET | 0 | 0 | 0 | 0 | 0 | 1 | 0 | 4 | -799197236
16 | M | 59232549 | držák podhrabové desky typ H pro sloupek D 40-50mm výšky 200mm průběžný povrchová úprava žárový zinek | kus | 29 |  | 0 |  |  | základní |  | 0 | 0.0011 | 0.0319 | 0 | 0 | 8 | M | 2 |  |  |  | ROZPOCET | 0 | 0 | 0 | 0 | 0 | 1 | 0 | 4 | 373163487
17 | M | 59232551 | držák podhrabové desky typ U výšky 200mm koncový povrchová úprava žárový zinek | kus | 12 |  | 0 |  |  | základní |  | 0 | 0.0006 | 0.0072 | 0 | 0 | 8 | M | 2 |  |  |  | ROZPOCET | 0 | 0 | 0 | 0 | 0 | 1 | 0 | 4 | -1782005495
18 | K | 348171146 | Montáž panelového svařovaného oplocení v přes 1,5 do 2,0 m | m | 87 |  | 0 |  |  | základní |  | 0 | 0 | 0 | 0 | 0 | 4 | K | 2 |  |  |  | ROZPOCET | 0 | 0 | 0 | 0 | 0 | 1 | 0 | 4 | 844533839
19 | M | 55342412 | plotový panel svařovaný v 1,5-2,0m š do 2,5m průměru drátu 5mm oka 55x200mm s horizontálním prolisem povrchová úprava PZ komaxit | kus | 35 |  | 0 |  |  | základní |  | 0 | 0.0191 | 0.6685 | 0 | 0 | 8 | M | 2 |  |  |  | ROZPOCET | 0 | 0 | 0 | 0 | 0 | 1 | 0 | 4 | 1156946066
20 | K | 34840135-R | D+M ostatní příslušenství k oplocení | kpl | 1 |  | 0 |  |  | základní |  | 0 | 0 | 0 | 0 | 0 | 4 | K | 2 |  |  |  | ROZPOCET | 0 | 0 | 0 | 0 | 0 | 1 | 0 | 4 | 731896847
| D | 9 | Ostatní konstrukce a práce, bourání |  |  |  | 0 |  |  |  |  | 0 |  | 0.02052 |  | 0 | 1 | D | 1 |  |  |  | ROZPOCET | [6 empty] | 0
21 | K | 936174311 | Montáž stojanu na kola pro 5 kol kotevními šrouby na pevný podklad | kus | 1 |  | 0 |  |  | základní |  | 0 | 0.00052 | 0.00052 | 0 | 0 | 4 | K | 2 |  |  |  | ROZPOCET | 0 | 0 | 0 | 0 | 0 | 1 | 0 | 4 | 93448289
22 | M | 74910151 | stojan na kola na 5 kol jednostranný, kov 570x1750x500mm | kus | 1 |  | 0 |  |  | základní |  | 0 | 0.02 | 0.02 | 0 | 0 | 8 | M | 2 |  |  |  | ROZPOCET | 0 | 0 | 0 | 0 | 0 | 1 | 0 | 4 | -192986617
| D | 998 | Přesun hmot |  |  |  | 0 |  |  |  |  | 0 |  | 0 |  | 0 | 1 | D | 1 |  |  |  | ROZPOCET | [6 empty] | 0
23 | K | 998232110 | Přesun hmot pro oplocení zděné z cihel nebo tvárnic popř. kovovou nebo dřevěnou v do 3 m | t | 10.339 |  | 0 |  |  | základní |  | 0 | 0 | 0 | 0 | 0 | 4 | K | 2 |  |  |  | ROZPOCET | 0 | 0 | 0 | 0 | 0 | 1 | 0 | 4 | 1271360226
| D | VRN | Vedlejší rozpočtové náklady |  |  |  | 0 |  |  |  |  | 0 |  | 0 |  | 0 | 5 | D | 1 |  |  |  | ROZPOCET | [6 empty] | 0
24 | K | 012002000 | Geodetické práce | kpl | 1 |  | 0 |  |  | základní |  | 0 | 0 | 0 | 0 | 0 | 1024 | K | 2 |  |  |  | ROZPOCET | 0 | 0 | 0 | 0 | 0 | 1 | 0 | 1024 | -385154852
| P |  | Poznámka k položce: Vytyčení stáv. inženýrských sítí a ochranných pásem vč. zajištění jejich ochrany Geodetické vytyčení navrhované stavby a inženýrských sítí a přeložek Geodetické zaměření stavby a inženýrských sítí po výstavbě vč. předání digitálních podkladů pro zanesení do KN | [14 empty] | P | 2
25 | K | 013294000 | Fotodokumentace stavby | kpl | 1 |  | 0 |  |  | základní |  | 0 | 0 | 0 | 0 | 0 | 1024 | K | 2 |  |  |  | ROZPOCET | 0 | 0 | 0 | 0 | 0 | 1 | 0 | 1024 | -1673460067
| P |  | Poznámka k položce: Fotodokumentace stavby digitálně na CD/DVD nebo flash disku. Náklady na zajištění průběžné fotodokumentace provádění díla v 1 digitálním vyhotovení na vhodném digitálním nosiči. Fotodokumentace bude dokladovat průběh díla a bude zejména dokumentovat části stavby a konstrukce před jejich zakrytím | [14 empty] | P | 2
26 | K | 013254000 | Dokumentace skutečného provedení stavby | kpl | 1 |  | 0 |  |  | základní |  | 0 | 0 | 0 | 0 | 0 | 1024 | K | 2 |  |  |  | ROZPOCET | 0 | 0 | 0 | 0 | 0 | 1 | 0 | 1024 | -1849561805
27 | K | 032002000 | Zařízení staveniště | kpl | 1 |  | 0 |  |  | základní |  | 0 | 0 | 0 | 0 | 0 | 1024 | K | 2 |  |  |  | ROZPOCET | 0 | 0 | 0 | 0 | 0 | 1 | 0 | 1024 | 67967724
| P |  | Poznámka k položce: Poznámka k položce: Zřízení, provoz (po celou dobu realizace stavby do doby předání a převzetí díla) a odstranění zařízení staveniště vč.uvedení terénu do původního stavu. Součástí je zejména: - buňkoviště, komunikace, sociální zázemí stavby, kanceláře, sklady materiálu, dílny, staveništní komunikace, odpadové hospodářství; - oplocení stavby a zařízení staveniště, informační tabule - provizorní připojení inž.sítí a rozvodů - zdvihací mechanismy vč. energií a revizí; - osvětlení; | [14 empty] | P | 2
28 | K | 033002000 | Připojení a spotřeba energií pro zařízení staveniště | kpl | 1 |  | 0 |  |  | základní |  | 0 | 0 | 0 | 0 | 0 | 1024 | K | 2 |  |  |  | ROZPOCET | 0 | 0 | 0 | 0 | 0 | 1 | 0 | 1024 | 1637419492
29 | K | 041403000 | Bezpečnost a ochrana zdraví při práci na staveništi | kpl | 1 |  | 0 |  |  | základní |  | 0 | 0 | 0 | 0 | 0 | 1024 | K | 2 |  |  |  | ROZPOCET | 0 | 0 | 0 | 0 | 0 | 1 | 0 | 1024 | -127522927
30 | K | 041403001 | Zabezpečení staveniště | kpl | 1 |  | 0 |  |  | základní |  | 0 | 0 | 0 | 0 | 0 | 1024 | K | 2 |  |  |  | ROZPOCET | 0 | 0 | 0 | 0 | 0 | 1 | 0 | 1024 | -747701921
31 | K | 043002000 | Zkoušky a ostatní měření | kpl | 1 |  | 0 |  |  | základní |  | 0 | 0 | 0 | 0 | 0 | 1024 | K | 2 |  |  |  | ROZPOCET | 0 | 0 | 0 | 0 | 0 | 1 | 0 | 1024 | -963072620
| P |  | Poznámka k položce: Provedení veškerých potřebných a požadovaných zkoušek, kterými bude prokázáno dosažení předepsané kvality a technických parametrů a funkčnosti celé stavby a které jsou nutné pro provoz a kolaudaci celé stavby. Součástí jsou výstupní protokoly, atesty, zprávy a dále veškeré doklady, certifikáty apod. k dodaným materiálům a výrobkům. Vše bude provedeno a dodáno dle platné legislativy, ČSN, požadavků výrobců a požadavků výplývajících z PD, stavebního povolení a případných jiných právních a smluvních předpisů nebo požadavků platných v době provádění a předání díla. | [14 empty] | P | 2
32 | K | 045203000 | Kompletační činnost | kpl | 1 |  | 0 |  |  | základní |  | 0 | 0 | 0 | 0 | 0 | 1024 | K | 2 |  |  |  | ROZPOCET | 0 | 0 | 0 | 0 | 0 | 1 | 0 | 1024 | -289189349
33 | K | 045303000 | Koordinační činnost | kpl | 1 |  | 0 |  |  | základní |  | 0 | 0 | 0 | 0 | 0 | 1024 | K | 2 |  |  |  | ROZPOCET | 0 | 0 | 0 | 0 | 0 | 1 | 0 | 1024 | 1516324899
34 | K | 065002000 | Mimostaveništní doprava materiálů, výrobků a strojů | kpl | 1 |  | 0 |  |  | základní |  | 0 | 0 | 0 | 0 | 0 | 1024 | K | 2 |  |  |  | ROZPOCET | 0 | 0 | 0 | 0 | 0 | 1 | 0 | 1024 | 1635032896
35 | K | 081002000 | Doprava zaměstnanců | kpl | 1 |  | 0 |  |  | základní |  | 0 | 0 | 0 | 0 | 0 | 1024 | K | 2 |  |  |  | ROZPOCET | 0 | 0 | 0 | 0 | 0 | 1 | 0 | 1024 | -1583173725

## SO02.05 - Nádrž na dešťov...
{38a2f8e7-f861-4cd5-95f6-8f7d9d120705}
2
| KRYCÍ LIST SOUPISU PRACÍ | [7 empty] | v --- níže se nacházejí doplnkové a pomocné údaje k sestavám --- v | [8 empty] | False
Stavba:
Stavební úprava tenisového kurtu, novostavba zázemí tenisového kurtu a vybudování nové nádrže na vodu v místě původní
Objekt:
SO02 - Architektonicko-stavební část
Soupis:
SO02.05 - Nádrž na dešťovou vodu
| KSO: |  |  |  |  | CC-CZ:
| Místo: |  | Obec Dukovany |  |  | Datum: | 16. 1. 2025
| Zadavatel: |  |  |  |  | IČ: | 00289329
|  | Obec Dukovany, č.p.59, 675 56 Dukovany |  |  |  | DIČ:
| Uchazeč: |  |  |  |  | IČ: | Vyplň údaj
|  | Vyplň údaj |  |  |  | DIČ: | Vyplň údaj
| Projektant: |  |  |  |  | IČ: | 62844610
|  | Ing.Roman Chvátal, Jamolice 147, 67201 M.Krumlov |  |  |  | DIČ:
| Zpracovatel: |  |  |  |  | IČ: | 08291071
|  | Ing.Dana Trávníková, Ivančická 221,67201 M.Krumlov |  |  |  | DIČ:
Poznámka:
| Cena bez DPH | [5 empty] | 0
|  |  | Základ daně |  |  | Sazba daně | Výše daně
| DPH | základní | 0 |  |  | 21% | 0
|  | snížená | 0 |  |  | 12% | 0
|  | zákl. přenesená | 0 |  |  | 21% | 0
|  | sníž. přenesená | 0 |  |  | 12% | 0
|  | nulová | 0 |  |  | 0% | 0
| Cena s DPH |  |  | v | CZK |  | 0
| Projektant |  |  | Zpracovatel
| Datum a podpis: |  | Razítko | Datum a podpis: |  |  | Razítko
| Objednavatel |  |  | Uchazeč
| Datum a podpis: |  | Razítko | Datum a podpis: |  |  | Razítko
REKAPITULACE ČLENĚNÍ SOUPISU PRACÍ
Stavba:
Stavební úprava tenisového kurtu, novostavba zázemí tenisového kurtu a vybudování nové nádrže na vodu v místě původní
Objekt:
SO02 - Architektonicko-stavební část
Soupis:
SO02.05 - Nádrž na dešťovou vodu
Místo: |  |  | Obec Dukovany |  |  | Datum: | 16. 1. 2025
Zadavatel: |  |  | Obec Dukovany, č.p.59, 675 56 Dukovany |  |  | Projektant: | Ing.Roman Chvátal, Jamolice 147, 67201 M.Krumlov
Uchazeč: |  |  | Vyplň údaj |  |  | Zpracovatel: | Ing.Dana Trávníková, Ivančická 221,67201 M.Krumlov
Kód dílu - Popis | [6 empty] | Cena celkem [CZK]
Náklady ze soupisu prací | [6 empty] | 0 | [11 empty] | -1
| HSV - Práce a dodávky HSV | [5 empty] | 0
| 1 - Zemní práce | [5 empty] | 0
| 2 - Zakládání | [5 empty] | 0
| 3 - Nádrž na dešťovou vodu | [5 empty] | 0
| 8 - Trubní vedení | [5 empty] | 0
| 998 - Přesun hmot | [5 empty] | 0
| PSV - Práce a dodávky PSV | [5 empty] | 0
| 724 - Zdravotechnika - strojní vybavení | [5 empty] | 0
| VRN - Vedlejší rozpočtové náklady | [5 empty] | 0
SOUPIS PRACÍ
Stavba:
Stavební úprava tenisového kurtu, novostavba zázemí tenisového kurtu a vybudování nové nádrže na vodu v místě původní
Objekt:
SO02 - Architektonicko-stavební část
Soupis:
SO02.05 - Nádrž na dešťovou vodu
Místo: |  |  | Obec Dukovany |  |  | Datum: | 16. 1. 2025
Zadavatel: |  |  | Obec Dukovany, č.p.59, 675 56 Dukovany |  |  | Projektant: | Ing.Roman Chvátal, Jamolice 147, 67201 M.Krumlov
Uchazeč: |  |  | Vyplň údaj |  |  | Zpracovatel: | Ing.Dana Trávníková, Ivančická 221,67201 M.Krumlov
PČ | Typ | Kód | Popis | MJ | Množství | J.cena [CZK] | Cena celkem [CZK] | Cenová soustava |  | DPH | J. Nh [h] | Nh celkem [h] | J. hmotnost [t] | Hmotnost celkem [t] | J. suť [t] | Suť Celkem [t]
Náklady soupisu celkem | [6 empty] | 0 |  |  |  |  | 0 |  | 17.5152 |  | 0 |  | D | -1 | [10 empty] | 0
| D | HSV | Práce a dodávky HSV |  |  |  | 0 |  |  |  |  | 0 |  | 17.5012 |  | 0 | 1 | D | 0 |  |  |  | ROZPOCET | [6 empty] | 0
| D | 1 | Zemní práce |  |  |  | 0 |  |  |  |  | 0 |  | 2.04 |  | 0 | 1 | D | 1 |  |  |  | ROZPOCET | [6 empty] | 0
1 | K | 131251100 | Hloubení jam nezapažených v hornině třídy těžitelnosti I skupiny 3 objem do 20 m3 strojně | m3 | 28 |  | 0 |  |  | základní |  | 0 | 0 | 0 | 0 | 0 | 4 | K | 2 |  |  |  | ROZPOCET | 0 | 0 | 0 | 0 | 0 | 1 | 0 | 4 | 945252460
| VV |  | "nádrž+vsak"28 |  | 28 | [12 empty] | VV | 2 | 2 | True | 1 | ROZPOCET
2 | K | 132251101 | Hloubení rýh nezapažených š do 800 mm v hornině třídy těžitelnosti I skupiny 3 objem do 20 m3 strojně | m3 | 3.2 |  | 0 |  |  | základní |  | 0 | 0 | 0 | 0 | 0 | 4 | K | 2 |  |  |  | ROZPOCET | 0 | 0 | 0 | 0 | 0 | 1 | 0 | 4 | 776944553
| VV |  | "potrubí pro vsak"5*0,8*0,8 |  | 3.2 | [12 empty] | VV | 2 | 2 | True | 1 | ROZPOCET
3 | K | 162251101 | Vodorovné přemístění do 20 m výkopku/sypaniny z horniny třídy těžitelnosti I skupiny 1 až 3 | m3 | 29.9 |  | 0 |  |  | základní |  | 0 | 0 | 0 | 0 | 0 | 4 | K | 2 |  |  |  | ROZPOCET | 0 | 0 | 0 | 0 | 0 | 1 | 0 | 4 | -48992422
| VV |  | "odvoz na mezideponii v objektu stavby-50%"(28+3,2)*0,5 |  | 15.6 | [12 empty] | VV | 2 | 2 | True | 0 | ROZPOCET
| VV |  | "odvoz zpět k zásypu"14,3 |  | 14.3 | [12 empty] | VV | 2 | 2 | True | 0 | ROZPOCET
| VV |  | Součet |  | 29.9 | [12 empty] | VV | 2 | 4 | True | 1 | ROZPOCET
4 | K | 162451106 | Vodorovné přemístění přes 1 500 do 2000 m výkopku/sypaniny z horniny třídy těžitelnosti I skupiny 1 až 3 | m3 | 15.6 |  | 0 |  |  | základní |  | 0 | 0 | 0 | 0 | 0 | 4 | K | 2 |  |  |  | ROZPOCET | 0 | 0 | 0 | 0 | 0 | 1 | 0 | 4 | 434458109
| VV |  | "odvoz výkopku na mezideponii v okruhu 2 km od stavby-50%"(28+3,2)*0,5 |  | 15.6 | [12 empty] | VV | 2 | 2 | True | 1 | ROZPOCET
5 | K | 171251201 | Uložení sypaniny na skládky nebo meziskládky | m3 | 45.5 |  | 0 |  |  | základní |  | 0 | 0 | 0 | 0 | 0 | 4 | K | 2 |  |  |  | ROZPOCET | 0 | 0 | 0 | 0 | 0 | 1 | 0 | 4 | -1673541334
| VV |  | "na mezideponii"15,6*2 |  | 31.2 | [12 empty] | VV | 2 | 2 | True | 0 | ROZPOCET
| VV |  | "zpět k zásypu"14,3 |  | 14.3 | [12 empty] | VV | 2 | 2 | True | 0 | ROZPOCET
| VV |  | Součet |  | 45.5 | [12 empty] | VV | 2 | 4 | True | 1 | ROZPOCET
6 | K | 167151101 | Nakládání výkopku z hornin třídy těžitelnosti I skupiny 1 až 3 do 100 m3 | m3 | 14.3 |  | 0 |  |  | základní |  | 0 | 0 | 0 | 0 | 0 | 4 | K | 2 |  |  |  | ROZPOCET | 0 | 0 | 0 | 0 | 0 | 1 | 0 | 4 | 835897412
7 | K | 174111101 | Zásyp jam, šachet rýh nebo kolem objektů sypaninou se zhutněním ručně | m3 | 14.3 |  | 0 |  |  | základní |  | 0 | 0 | 0 | 0 | 0 | 4 | K | 2 |  |  |  | ROZPOCET | 0 | 0 | 0 | 0 | 0 | 1 | 0 | 4 | 2051868184
8 | K | 175111101 | Obsypání potrubí ručně sypaninou bez prohození, uloženou do 3 m | m3 | 1.2 |  | 0 |  |  | základní |  | 0 | 0 | 0 | 0 | 0 | 4 | K | 2 |  |  |  | ROZPOCET | 0 | 0 | 0 | 0 | 0 | 1 | 0 | 4 | 1638228938
| VV |  | 5*0,8*0,3 |  | 1.2 | [12 empty] | VV | 2 | 2 | True | 1 | ROZPOCET
9 | M | 58331351 | kamenivo těžené drobné frakce 0/4 | t | 2.04 |  | 0 |  |  | základní |  | 0 | 1 | 2.04 | 0 | 0 | 8 | M | 2 |  |  |  | ROZPOCET | 0 | 0 | 0 | 0 | 0 | 1 | 0 | 4 | -221202364
| VV |  | 1,2*1,7 'Přepočtené koeficientem množství |  | 2.04 | [12 empty] | VV | 2 | 2 | False | 1 | ROZPOCET
| D | 2 | Zakládání |  |  |  | 0 |  |  |  |  | 0 |  | 1.6372 |  | 0 | 1 | D | 1 |  |  |  | ROZPOCET | [6 empty] | 0
10 | K | 211971121 | Zřízení opláštění žeber nebo trativodů geotextilií v rýze nebo zářezu sklonu přes 1:2 š do 2,5 m | m2 | 8 |  | 0 |  |  | základní |  | 0 | 0.00031 | 0.00248 | 0 | 0 | 4 | K | 2 |  |  |  | ROZPOCET | 0 | 0 | 0 | 0 | 0 | 1 | 0 | 4 | 147060902
11 | M | 69311088 | geotextilie netkaná separační, ochranná, filtrační, drenážní PES 500g/m2 | m2 | 9.476 |  | 0 |  |  | základní |  | 0 | 0.0005 | 0.004738 | 0 | 0 | 8 | M | 2 |  |  |  | ROZPOCET | 0 | 0 | 0 | 0 | 0 | 1 | 0 | 4 | -1297963771
| VV |  | 8*1,1845 'Přepočtené koeficientem množství |  | 9.476 | [12 empty] | VV | 2 | 2 | False | 1 | ROZPOCET
12 | K | 212532111 | Lože pro trativody z kameniva hrubého drceného | m3 | 1 |  | 0 |  |  | základní |  | 0 | 1.63 | 1.63 | 0 | 0 | 4 | K | 2 |  |  |  | ROZPOCET | 0 | 0 | 0 | 0 | 0 | 1 | 0 | 4 | 1175637305
| VV |  | "vsak"1 |  | 1 | [12 empty] | VV | 2 | 2 | True | 1 | ROZPOCET
| D | 3 | Nádrž na dešťovou vodu |  |  |  | 0 |  |  |  |  | 0 |  | 13.8106 |  | 0 | 1 | D | 1 |  |  |  | ROZPOCET | [6 empty] | 0
13 | K | 451541111 | Lože pod potrubí, stoky a drobné objekty v otevřeném výkopu ze štěrkodrtě | m3 | 1.9 |  | 0 |  |  | základní |  | 0 | 1.7034 | 3.2365 | 0 | 0 | 4 | K | 2 |  |  |  | ROZPOCET | 0 | 0 | 0 | 0 | 0 | 1 | 0 | 4 | 1157343377
| P |  | Poznámka k položce: tl.15 cm | [14 empty] | P | 2
| VV |  | "nádrž"1,5 |  | 1.5 | [12 empty] | VV | 2 | 2 | True | 0 | ROZPOCET
| VV |  | "potrubí pro vsak"5*0,8*0,1 |  | 0.4 | [12 empty] | VV | 2 | 2 | True | 0 | ROZPOCET
| VV |  | Součet |  | 1.9 | [12 empty] | VV | 2 | 4 | True | 1 | ROZPOCET
14 | K | 452321141 | Podkladní desky ze ŽB bez zvýšených nároků na prostředí tř. C 16/20 otevřený výkop | m3 | 1.2 |  | 0 |  |  | základní |  | 0 | 2.301 | 2.7612 | 0 | 0 | 4 | K | 2 |  |  |  | ROZPOCET | 0 | 0 | 0 | 0 | 0 | 1 | 0 | 4 | 91066053
| P |  | Poznámka k položce: tl.15 cm | [14 empty] | P | 2
15 | K | 452351111 | Bednění podkladních desek nebo sedlového lože pod potrubí, stoky a drobné objekty otevřený výkop zřízení | m2 | 2 |  | 0 |  |  | základní |  | 0 | 0.00788 | 0.01576 | 0 | 0 | 4 | K | 2 |  |  |  | ROZPOCET | 0 | 0 | 0 | 0 | 0 | 1 | 0 | 4 | -560244094
16 | K | 452351112 | Bednění podkladních desek nebo sedlového lože pod potrubí, stoky a drobné objekty otevřený výkop odstranění | m2 | 2 |  | 0 |  |  | základní |  | 0 | 0 | 0 | 0 | 0 | 4 | K | 2 |  |  |  | ROZPOCET | 0 | 0 | 0 | 0 | 0 | 1 | 0 | 4 | -1247377745
17 | K | 452368211 | Výztuž podkladních desek nebo bloků nebo pražců otevřený výkop ze svařovaných sítí Kari | t | 0.09 |  | 0 |  |  | základní |  | 0 | 1.0628 | 0.095649 | 0 | 0 | 4 | K | 2 |  |  |  | ROZPOCET | 0 | 0 | 0 | 0 | 0 | 1 | 0 | 4 | 321099102
| VV |  | "KARI 10/10/8, á 47,40 kg"0,09 |  | 0.09 | [12 empty] | VV | 2 | 2 | True | 1 | ROZPOCET
18 | K | 382413115 | Osazení jímky z PP na obetonování objemu 6000 l pro usazení do terénu | kus | 1 |  | 0 |  |  | základní |  | 0 | 0 | 0 | 0 | 0 | 4 | K | 2 |  |  |  | ROZPOCET | 0 | 0 | 0 | 0 | 0 | 1 | 0 | 4 | -998057276
19 | M | 56230015-R | jímka plastová na obetonování v.1,5, kruhová, objem 6m3 | kus | 1 |  | 0 |  |  | základní |  | 0 | 0.113 | 0.113 | 0 | 0 | 8 | M | 2 |  |  |  | ROZPOCET | 0 | 0 | 0 | 0 | 0 | 1 | 0 | 4 | 584692199
20 | K | 899620131 | Obetonování plastové šachty z polypropylenu betonem prostým tř. C 16/20 otevřený výkop | m3 | 2.2 |  | 0 |  |  | základní |  | 0 | 2.301 | 5.0622 | 0 | 0 | 4 | K | 2 |  |  |  | ROZPOCET | 0 | 0 | 0 | 0 | 0 | 1 | 0 | 4 | -773324786
21 | K | 899641121 | Bednění pro obetonování plastových šachet kruhových otevřený výkop zřízení | m2 | 15 |  | 0 |  |  | základní |  | 0 | 0.00691 | 0.10365 | 0 | 0 | 4 | K | 2 |  |  |  | ROZPOCET | 0 | 0 | 0 | 0 | 0 | 1 | 0 | 4 | -300994110
22 | K | 899640122 | Bednění pro obetonování plastových šachet kruhových otevřený výkop odstranění | m2 | 15 |  | 0 |  |  | základní |  | 0 | 0 | 0 | 0 | 0 | 4 | K | 2 |  |  |  | ROZPOCET | 0 | 0 | 0 | 0 | 0 | 1 | 0 | 4 | 1579757494
23 | K | 452321141-R1 | Přebetonávka poklopu tř. C 16/20 | m3 | 1 |  | 0 |  |  | základní |  | 0 | 2.301 | 2.301 | 0 | 0 | 4 | K | 2 |  |  |  | ROZPOCET | 0 | 0 | 0 | 0 | 0 | 1 | 0 | 4 | 1152896049
| P |  | Poznámka k položce: tl.15 cm | [14 empty] | P | 2
24 | K | 894501211 | Bednění deskových stropů šachet zřízení | m2 | 2 |  | 0 |  |  | základní |  | 0 | 0.00487 | 0.00974 | 0 | 0 | 4 | K | 2 |  |  |  | ROZPOCET | 0 | 0 | 0 | 0 | 0 | 1 | 0 | 4 | 1476210937
25 | K | 894501212 | Bednění deskových stropů šachet odstranění | m2 | 2 |  | 0 |  |  | základní |  | 0 | 0 | 0 | 0 | 0 | 4 | K | 2 |  |  |  | ROZPOCET | 0 | 0 | 0 | 0 | 0 | 1 | 0 | 4 | -701656290
26 | K | 894501221 | Podpěrná kce bednění stropů šachet zřízení | m2 | 6.5 |  | 0 |  |  | základní |  | 0 | 0.0018 | 0.0117 | 0 | 0 | 4 | K | 2 |  |  |  | ROZPOCET | 0 | 0 | 0 | 0 | 0 | 1 | 0 | 4 | 1495094215
27 | K | 894501222 | Podpěrná kce bednění stropů šachet odstranění | m2 | 6.5 |  | 0 |  |  | základní |  | 0 | 0 | 0 | 0 | 0 | 4 | K | 2 |  |  |  | ROZPOCET | 0 | 0 | 0 | 0 | 0 | 1 | 0 | 4 | -1665656500
28 | K | 321366111 | Výztuž železobetonových konstrukcí vodních staveb z oceli 10 505 D do 12 mm | t | 0.025 |  | 0 |  |  | základní |  | 0 | 1.0953 | 0.027382 | 0 | 0 | 4 | K | 2 |  |  |  | ROZPOCET | 0 | 0 | 0 | 0 | 0 | 1 | 0 | 4 | -2115002655
| VV |  | "výztuž obetonávky nádrže"0,025 |  | 0.025 | [12 empty] | VV | 2 | 2 | True | 1 | ROZPOCET
29 | K | 321368211 | Výztuž železobetonových konstrukcí vodních staveb ze svařovaných sítí | t | 0.07 |  | 0 |  |  | základní |  | 0 | 1.0395 | 0.072768 | 0 | 0 | 4 | K | 2 |  |  |  | ROZPOCET | 0 | 0 | 0 | 0 | 0 | 1 | 0 | 4 | -1999445827
| P |  | Poznámka k položce: přebetonávka poklopu | [14 empty] | P | 2
| VV |  | "KARI 10/10/8, á 47,40 kg"0,07 |  | 0.07 | [12 empty] | VV | 2 | 2 | True | 1 | ROZPOCET
| D | 8 | Trubní vedení |  |  |  | 0 |  |  |  |  | 0 |  | 0.013388 |  | 0 | 1 | D | 1 |  |  |  | ROZPOCET | [6 empty] | 0
30 | K | 871313120 | Montáž kanalizačního potrubí hladkého plnostěnného SN 4 z PVC-U DN 160 | m | 5 |  | 0 |  |  | základní |  | 0 | 1e-05 | 5e-05 | 0 | 0 | 4 | K | 2 |  |  |  | ROZPOCET | 0 | 0 | 0 | 0 | 0 | 1 | 0 | 4 | -516281045
31 | M | 28611131 | trubka kanalizační PVC DN 160x1000mm SN4 | m | 5.15 |  | 0 |  |  | základní |  | 0 | 0.00259 | 0.013338 | 0 | 0 | 8 | M | 2 |  |  |  | ROZPOCET | 0 | 0 | 0 | 0 | 0 | 1 | 0 | 4 | 1166785903
| VV |  | 5*1,03 'Přepočtené koeficientem množství |  | 5.15 | [12 empty] | VV | 2 | 2 | False | 1 | ROZPOCET
| D | 998 | Přesun hmot |  |  |  | 0 |  |  |  |  | 0 |  | 0 |  | 0 | 1 | D | 1 |  |  |  | ROZPOCET | [6 empty] | 0
32 | K | 998276101 | Přesun hmot pro trubní vedení z trub z plastických hmot otevřený výkop | t | 17.501 |  | 0 |  |  | základní |  | 0 | 0 | 0 | 0 | 0 | 4 | K | 2 |  |  |  | ROZPOCET | 0 | 0 | 0 | 0 | 0 | 1 | 0 | 4 | -1726736681
| D | PSV | Práce a dodávky PSV |  |  |  | 0 |  |  |  |  | 0 |  | 0.01403 |  | 0 | 2 | D | 0 |  |  |  | ROZPOCET | [6 empty] | 0
| D | 724 | Zdravotechnika - strojní vybavení |  |  |  | 0 |  |  |  |  | 0 |  | 0.01403 |  | 0 | 2 | D | 1 |  |  |  | ROZPOCET | [6 empty] | 0
33 | K | 724149101 | Montáž čerpadla vodovodního ponorného bez potrubí a příslušenství | kus | 1 |  | 0 |  |  | základní |  | 0 | 3e-05 | 3e-05 | 0 | 0 | 16 | K | 2 |  |  |  | ROZPOCET | 0 | 0 | 0 | 0 | 0 | 1 | 0 | 16 | -400549557
34 | M | 426231-R | čerpadlo ponorné vodovodní | kus | 1 |  | 0 |  |  | základní |  | 0 | 0.014 | 0.014 | 0 | 0 | 32 | M | 2 |  |  |  | ROZPOCET | 0 | 0 | 0 | 0 | 0 | 1 | 0 | 16 | -1726439718
35 | K | 998724101 | Přesun hmot tonážní pro strojní vybavení v objektech v do 6 m | t | 0.014 |  | 0 |  |  | základní |  | 0 | 0 | 0 | 0 | 0 | 16 | K | 2 |  |  |  | ROZPOCET | 0 | 0 | 0 | 0 | 0 | 1 | 0 | 16 | 238001310
| D | VRN | Vedlejší rozpočtové náklady |  |  |  | 0 |  |  |  |  | 0 |  | 0 |  | 0 | 5 | D | 1 |  |  |  | ROZPOCET | [6 empty] | 0
36 | K | 012002000 | Geodetické práce | kpl | 1 |  | 0 |  |  | základní |  | 0 | 0 | 0 | 0 | 0 | 1024 | K | 2 |  |  |  | ROZPOCET | 0 | 0 | 0 | 0 | 0 | 1 | 0 | 1024 | -441939027
| P |  | Poznámka k položce: Vytyčení stáv. inženýrských sítí a ochranných pásem vč. zajištění jejich ochrany Geodetické vytyčení navrhované stavby a inženýrských sítí a přeložek Geodetické zaměření stavby a inženýrských sítí po výstavbě vč. předání digitálních podkladů pro zanesení do KN | [14 empty] | P | 2
37 | K | 013294000 | Fotodokumentace stavby | kpl | 1 |  | 0 |  |  | základní |  | 0 | 0 | 0 | 0 | 0 | 1024 | K | 2 |  |  |  | ROZPOCET | 0 | 0 | 0 | 0 | 0 | 1 | 0 | 1024 | 1125773906
| P |  | Poznámka k položce: Fotodokumentace stavby digitálně na CD/DVD nebo flash disku. Náklady na zajištění průběžné fotodokumentace provádění díla v 1 digitálním vyhotovení na vhodném digitálním nosiči. Fotodokumentace bude dokladovat průběh díla a bude zejména dokumentovat části stavby a konstrukce před jejich zakrytím | [14 empty] | P | 2
38 | K | 013254000 | Dokumentace skutečného provedení stavby | kpl | 1 |  | 0 |  |  | základní |  | 0 | 0 | 0 | 0 | 0 | 1024 | K | 2 |  |  |  | ROZPOCET | 0 | 0 | 0 | 0 | 0 | 1 | 0 | 1024 | -1568596091
39 | K | 032002000 | Zařízení staveniště | kpl | 1 |  | 0 |  |  | základní |  | 0 | 0 | 0 | 0 | 0 | 1024 | K | 2 |  |  |  | ROZPOCET | 0 | 0 | 0 | 0 | 0 | 1 | 0 | 1024 | -408257830
| P |  | Poznámka k položce: Poznámka k položce: Zřízení, provoz (po celou dobu realizace stavby do doby předání a převzetí díla) a odstranění zařízení staveniště vč.uvedení terénu do původního stavu. Součástí je zejména: - buňkoviště, komunikace, sociální zázemí stavby, kanceláře, sklady materiálu, dílny, staveništní komunikace, odpadové hospodářství; - oplocení stavby a zařízení staveniště, informační tabule - provizorní připojení inž.sítí a rozvodů - zdvihací mechanismy vč. energií a revizí; - osvětlení; | [14 empty] | P | 2
40 | K | 033002000 | Připojení a spotřeba energií pro zařízení staveniště | kpl | 1 |  | 0 |  |  | základní |  | 0 | 0 | 0 | 0 | 0 | 1024 | K | 2 |  |  |  | ROZPOCET | 0 | 0 | 0 | 0 | 0 | 1 | 0 | 1024 | -1160700460
41 | K | 041403000 | Bezpečnost a ochrana zdraví při práci na staveništi | kpl | 1 |  | 0 |  |  | základní |  | 0 | 0 | 0 | 0 | 0 | 1024 | K | 2 |  |  |  | ROZPOCET | 0 | 0 | 0 | 0 | 0 | 1 | 0 | 1024 | -1783395059
42 | K | 041403001 | Zabezpečení staveniště | kpl | 1 |  | 0 |  |  | základní |  | 0 | 0 | 0 | 0 | 0 | 1024 | K | 2 |  |  |  | ROZPOCET | 0 | 0 | 0 | 0 | 0 | 1 | 0 | 1024 | -488717642
43 | K | 043002000 | Zkoušky a ostatní měření | kpl | 1 |  | 0 |  |  | základní |  | 0 | 0 | 0 | 0 | 0 | 1024 | K | 2 |  |  |  | ROZPOCET | 0 | 0 | 0 | 0 | 0 | 1 | 0 | 1024 | 394859417
| P |  | Poznámka k položce: Provedení veškerých potřebných a požadovaných zkoušek, kterými bude prokázáno dosažení předepsané kvality a technických parametrů a funkčnosti celé stavby a které jsou nutné pro provoz a kolaudaci celé stavby. Součástí jsou výstupní protokoly, atesty, zprávy a dále veškeré doklady, certifikáty apod. k dodaným materiálům a výrobkům. Vše bude provedeno a dodáno dle platné legislativy, ČSN, požadavků výrobců a požadavků výplývajících z PD, stavebního povolení a případných jiných právních a smluvních předpisů nebo požadavků platných v době provádění a předání díla. | [14 empty] | P | 2
44 | K | 045203000 | Kompletační činnost | kpl | 1 |  | 0 |  |  | základní |  | 0 | 0 | 0 | 0 | 0 | 1024 | K | 2 |  |  |  | ROZPOCET | 0 | 0 | 0 | 0 | 0 | 1 | 0 | 1024 | -1988759530
45 | K | 045303000 | Koordinační činnost | kpl | 1 |  | 0 |  |  | základní |  | 0 | 0 | 0 | 0 | 0 | 1024 | K | 2 |  |  |  | ROZPOCET | 0 | 0 | 0 | 0 | 0 | 1 | 0 | 1024 | -266403716
46 | K | 065002000 | Mimostaveništní doprava materiálů, výrobků a strojů | kpl | 1 |  | 0 |  |  | základní |  | 0 | 0 | 0 | 0 | 0 | 1024 | K | 2 |  |  |  | ROZPOCET | 0 | 0 | 0 | 0 | 0 | 1 | 0 | 1024 | -191345702
47 | K | 081002000 | Doprava zaměstnanců | kpl | 1 |  | 0 |  |  | základní |  | 0 | 0 | 0 | 0 | 0 | 1024 | K | 2 |  |  |  | ROZPOCET | 0 | 0 | 0 | 0 | 0 | 1 | 0 | 1024 | -1700707459

## SO02.06 - Zpevněné plochy
{91948deb-63fa-4e87-8be2-0040535a92e7}
2
| KRYCÍ LIST SOUPISU PRACÍ | [7 empty] | v --- níže se nacházejí doplnkové a pomocné údaje k sestavám --- v | [8 empty] | False
Stavba:
Stavební úprava tenisového kurtu, novostavba zázemí tenisového kurtu a vybudování nové nádrže na vodu v místě původní
Objekt:
SO02 - Architektonicko-stavební část
Soupis:
SO02.06 - Zpevněné plochy
| KSO: |  |  |  |  | CC-CZ:
| Místo: |  | Obec Dukovany |  |  | Datum: | 16. 1. 2025
| Zadavatel: |  |  |  |  | IČ: | 00289329
|  | Obec Dukovany, č.p.59, 675 56 Dukovany |  |  |  | DIČ:
| Uchazeč: |  |  |  |  | IČ: | Vyplň údaj
|  | Vyplň údaj |  |  |  | DIČ: | Vyplň údaj
| Projektant: |  |  |  |  | IČ: | 62844610
|  | Ing.Roman Chvátal, Jamolice 147, 67201 M.Krumlov |  |  |  | DIČ:
| Zpracovatel: |  |  |  |  | IČ: | 08291071
|  | Ing.Dana Trávníková, Ivančická 221,67201 M.Krumlov |  |  |  | DIČ:
Poznámka:
| Cena bez DPH | [5 empty] | 0
|  |  | Základ daně |  |  | Sazba daně | Výše daně
| DPH | základní | 0 |  |  | 21% | 0
|  | snížená | 0 |  |  | 12% | 0
|  | zákl. přenesená | 0 |  |  | 21% | 0
|  | sníž. přenesená | 0 |  |  | 12% | 0
|  | nulová | 0 |  |  | 0% | 0
| Cena s DPH |  |  | v | CZK |  | 0
| Projektant |  |  | Zpracovatel
| Datum a podpis: |  | Razítko | Datum a podpis: |  |  | Razítko
| Objednavatel |  |  | Uchazeč
| Datum a podpis: |  | Razítko | Datum a podpis: |  |  | Razítko
REKAPITULACE ČLENĚNÍ SOUPISU PRACÍ
Stavba:
Stavební úprava tenisového kurtu, novostavba zázemí tenisového kurtu a vybudování nové nádrže na vodu v místě původní
Objekt:
SO02 - Architektonicko-stavební část
Soupis:
SO02.06 - Zpevněné plochy
Místo: |  |  | Obec Dukovany |  |  | Datum: | 16. 1. 2025
Zadavatel: |  |  | Obec Dukovany, č.p.59, 675 56 Dukovany |  |  | Projektant: | Ing.Roman Chvátal, Jamolice 147, 67201 M.Krumlov
Uchazeč: |  |  | Vyplň údaj |  |  | Zpracovatel: | Ing.Dana Trávníková, Ivančická 221,67201 M.Krumlov
Kód dílu - Popis | [6 empty] | Cena celkem [CZK]
Náklady ze soupisu prací | [6 empty] | 0 | [11 empty] | -1
| HSV - Práce a dodávky HSV | [5 empty] | 0
| 1 - Zemní práce | [5 empty] | 0
| 4 - Vodorovné konstrukce | [5 empty] | 0
| 5 - Komunikace pozemní | [5 empty] | 0
| 9 - Ostatní konstrukce a práce, bourání | [5 empty] | 0
| 998 - Přesun hmot | [5 empty] | 0
| VRN - Vedlejší rozpočtové náklady | [5 empty] | 0
SOUPIS PRACÍ
Stavba:
Stavební úprava tenisového kurtu, novostavba zázemí tenisového kurtu a vybudování nové nádrže na vodu v místě původní
Objekt:
SO02 - Architektonicko-stavební část
Soupis:
SO02.06 - Zpevněné plochy
Místo: |  |  | Obec Dukovany |  |  | Datum: | 16. 1. 2025
Zadavatel: |  |  | Obec Dukovany, č.p.59, 675 56 Dukovany |  |  | Projektant: | Ing.Roman Chvátal, Jamolice 147, 67201 M.Krumlov
Uchazeč: |  |  | Vyplň údaj |  |  | Zpracovatel: | Ing.Dana Trávníková, Ivančická 221,67201 M.Krumlov
PČ | Typ | Kód | Popis | MJ | Množství | J.cena [CZK] | Cena celkem [CZK] | Cenová soustava |  | DPH | J. Nh [h] | Nh celkem [h] | J. hmotnost [t] | Hmotnost celkem [t] | J. suť [t] | Suť Celkem [t]
Náklady soupisu celkem | [6 empty] | 0 |  |  |  |  | 0 |  | 193.6855 |  | 23.4 |  | D | -1 | [10 empty] | 0
| D | HSV | Práce a dodávky HSV |  |  |  | 0 |  |  |  |  | 0 |  | 193.6855 |  | 23.4 | 1 | D | 0 |  |  |  | ROZPOCET | [6 empty] | 0
| D | 1 | Zemní práce |  |  |  | 0 |  |  |  |  | 0 |  | 3.0444 |  | 23.4 | 1 | D | 1 |  |  |  | ROZPOCET | [6 empty] | 0
1 | K | 113106123 | Rozebrání dlažeb ze zámkových dlaždic komunikací pro pěší ručně | m2 | 180 |  | 0 |  |  | základní |  | 0 | 0 | 0 | 0.13 | 23.4 | 4 | K | 2 |  |  |  | ROZPOCET | 0 | 0 | 0 | 0 | 0 | 1 | 0 | 4 | 938493704
| VV |  | "přeložení stáv.komunikace"180 |  | 180 | [12 empty] | VV | 2 | 2 | True | 1 | ROZPOCET
2 | K | 131251102 | Hloubení jam nezapažených v hornině třídy těžitelnosti I skupiny 3 objem do 50 m3 strojně | m3 | 50.138 |  | 0 |  |  | základní |  | 0 | 0 | 0 | 0 | 0 | 4 | K | 2 |  |  |  | ROZPOCET | 0 | 0 | 0 | 0 | 0 | 1 | 0 | 4 | -164598140
| VV |  | "lože pod dlažbu" | [14 empty] | VV | 2 | 1 | True | 0 | ROZPOCET
| VV |  | "kolem bazénu"(18,4*1*2+11,4*1+11,4*1,2)*0,15 |  | 9.282 | [12 empty] | VV | 2 | 2 | True | 0 | ROZPOCET
| VV |  | "zázemí"(12,01*1,75+4*6,26)*0,15 |  | 6.909 | [12 empty] | VV | 2 | 2 | True | 0 | ROZPOCET
| VV |  | "chodníky v areálu"(38,5*1+6,3*1,2+1,75*1,8+20,5*1,2+30*1,2+31,5*1+85)*0,15 |  | 33.947 | [12 empty] | VV | 2 | 2 | True | 0 | ROZPOCET
| VV |  | Součet |  | 50.138 | [12 empty] | VV | 2 | 4 | True | 1 | ROZPOCET
3 | K | 132251101 | Hloubení rýh nezapažených š do 800 mm v hornině třídy těžitelnosti I skupiny 3 objem do 20 m3 strojně | m3 | 17.49 |  | 0 |  |  | základní |  | 0 | 0 | 0 | 0 | 0 | 4 | K | 2 |  |  |  | ROZPOCET | 0 | 0 | 0 | 0 | 0 | 1 | 0 | 4 | 1588520548
| VV |  | "pro obrubník" | [14 empty] | VV | 2 | 1 | True | 0 | ROZPOCET
| VV |  | "kolem bazénu"(20,6+11,4)*2*0,2*0,3 |  | 3.84 | [12 empty] | VV | 2 | 2 | True | 0 | ROZPOCET
| VV |  | "kolem živých plotů"115*0,2*0,3 |  | 6.9 | [12 empty] | VV | 2 | 2 | True | 0 | ROZPOCET
| VV |  | "kolem chodníků"112,5*0,2*0,3 |  | 6.75 | [12 empty] | VV | 2 | 2 | True | 0 | ROZPOCET
| VV |  | Součet |  | 17.49 | [12 empty] | VV | 2 | 4 | True | 1 | ROZPOCET
4 | K | 162251101 | Vodorovné přemístění do 20 m výkopku/sypaniny z horniny třídy těžitelnosti I skupiny 1 až 3 | m3 | 236.256 |  | 0 |  |  | základní |  | 0 | 0 | 0 | 0 | 0 | 4 | K | 2 |  |  |  | ROZPOCET | 0 | 0 | 0 | 0 | 0 | 1 | 0 | 4 | 1689997113
| VV |  | "odvoz na mezideponii"67,628 |  | 67.628 | [12 empty] | VV | 2 | 2 | True | 0 | ROZPOCET
| VV |  | "odvoz zeminy z mezideponie k úpravám terénu"67,628+101 |  | 168.628 | [12 empty] | VV | 2 | 2 | True | 0 | ROZPOCET
| VV |  | Součet |  | 236.256 | [12 empty] | VV | 2 | 4 | True | 1 | ROZPOCET
5 | K | 167151101 | Nakládání výkopku z hornin třídy těžitelnosti I skupiny 1 až 3 do 100 m3 | m3 | 168.628 |  | 0 |  |  | základní |  | 0 | 0 | 0 | 0 | 0 | 4 | K | 2 |  |  |  | ROZPOCET | 0 | 0 | 0 | 0 | 0 | 1 | 0 | 4 | -1698541240
| VV |  | "odvoz zeminy z mezideponie k úpravám terénu"67,628+101 |  | 168.628 | [12 empty] | VV | 2 | 2 | True | 1 | ROZPOCET
6 | K | 171203111 | Uložení a hrubé rozhrnutí výkopku bez zhutnění v rovině a ve svahu do 1:5 | m3 | 168.628 |  | 0 |  |  | základní |  | 0 | 0 | 0 | 0 | 0 | 4 | K | 2 |  |  |  | ROZPOCET | 0 | 0 | 0 | 0 | 0 | 1 | 0 | 4 | 1133627713
7 | K | 181111131 | Plošná úprava terénu do 500 m2 zemina skupiny 1 až 4 nerovnosti přes 150 do 200 mm v rovinně a svahu do 1:5 | m2 | 500 |  | 0 |  |  | základní |  | 0 | 0 | 0 | 0 | 0 | 4 | K | 2 |  |  |  | ROZPOCET | 0 | 0 | 0 | 0 | 0 | 1 | 0 | 4 | 1472956024
| VV |  | "rozhrnutí zeminy z mezideponie, vyplnění výškových nerovností"500 |  | 500 | [12 empty] | VV | 2 | 2 | True | 1 | ROZPOCET
8 | K | 183403153 | Obdělání půdy hrabáním v rovině a svahu do 1:5 | m2 | 500 |  | 0 |  |  | základní |  | 0 | 0 | 0 | 0 | 0 | 4 | K | 2 |  |  |  | ROZPOCET | 0 | 0 | 0 | 0 | 0 | 1 | 0 | 4 | 1142701134
9 | K | 181351003 | Rozprostření ornice tl vrstvy do 200 mm pl do 100 m2 v rovině nebo ve svahu do 1:5 strojně | m2 | 1318 |  | 0 |  |  | základní |  | 0 | 0 | 0 | 0 | 0 | 4 | K | 2 |  |  |  | ROZPOCET | 0 | 0 | 0 | 0 | 0 | 1 | 0 | 4 | 267173070
| VV |  | 500+818 |  | 1318 | [12 empty] | VV | 2 | 2 | True | 1 | ROZPOCET
10 | K | 181411131 | Založení parkového trávníku výsevem pl do 1000 m2 v rovině a ve svahu do 1:5 | m2 | 1318 |  | 0 |  |  | základní |  | 0 | 0 | 0 | 0 | 0 | 4 | K | 2 |  |  |  | ROZPOCET | 0 | 0 | 0 | 0 | 0 | 1 | 0 | 4 | -149360750
11 | M | 00572410 | osivo směs travní parková | kg | 26.36 |  | 0 |  |  | základní |  | 0 | 0.001 | 0.02636 | 0 | 0 | 8 | M | 2 |  |  |  | ROZPOCET | 0 | 0 | 0 | 0 | 0 | 1 | 0 | 4 | 1733042689
| VV |  | 1318*0,02 'Přepočtené koeficientem množství |  | 26.36 | [12 empty] | VV | 2 | 2 | False | 1 | ROZPOCET
12 | K | 181951112 | Úprava pláně v hornině třídy těžitelnosti I skupiny 1 až 3 se zhutněním strojně | m2 | 334.248 |  | 0 |  |  | základní |  | 0 | 0 | 0 | 0 | 0 | 4 | K | 2 |  |  |  | ROZPOCET | 0 | 0 | 0 | 0 | 0 | 1 | 0 | 4 | 1096694003
| VV |  | pod dlažbu" | [14 empty] | VV | 2 | 1 | True | 0 | ROZPOCET
| VV |  | "kolem bazénu"18,4*1*2+11,4*1+11,4*1,2 |  | 61.88 | [12 empty] | VV | 2 | 2 | True | 0 | ROZPOCET
| VV |  | "zázemí"12,01*1,75+4*6,26 |  | 46.058 | [12 empty] | VV | 2 | 2 | True | 0 | ROZPOCET
| VV |  | "chodníky v areálu"38,5*1+6,3*1,2+1,75*1,8+20,5*1,2+30*1,2+31,5*1+85 |  | 226.31 | [12 empty] | VV | 2 | 2 | True | 0 | ROZPOCET
| VV |  | Součet |  | 334.248 | [12 empty] | VV | 2 | 4 | True | 1 | ROZPOCET
13 | K | 183104113 | Kopání jamek pro výsadbu sazenic D 250 mm hl 250 mm v půdě nezabuřeněné zemina 3 | kus | 240 |  | 0 |  |  | základní |  | 0 | 0 | 0 | 0 | 0 | 4 | K | 2 |  |  |  | ROZPOCET | 0 | 0 | 0 | 0 | 0 | 1 | 0 | 4 | -1829169982
| P |  | Poznámka k položce: 4 na 1 bm | [14 empty] | P | 2
| VV |  | "pro živý plot"60*4 |  | 240 | [12 empty] | VV | 2 | 2 | True | 1 | ROZPOCET
14 | K | 184701112 | Výsadba živého plotu s balem v rovině a svahu do 1:5 | kus | 240 |  | 0 |  |  | základní |  | 0 | 0 | 0 | 0 | 0 | 4 | K | 2 |  |  |  | ROZPOCET | 0 | 0 | 0 | 0 | 0 | 1 | 0 | 4 | 100959821
| P |  | Poznámka k položce: 4 ks/bm | [14 empty] | P | 2
15 | M | 02650442 | habr obecný /Carpinus betulus/ 80-125cm | kus | 240 |  | 0 |  |  | základní |  | 0 | 0.01 | 2.4 | 0 | 0 | 8 | M | 2 |  |  |  | ROZPOCET | 0 | 0 | 0 | 0 | 0 | 1 | 0 | 4 | 82604127
| P |  | Poznámka k položce: druh keře a cena pouze orientační, bude upřesněno dle investora | [14 empty] | P | 2
16 | K | 184911421 | Mulčování rostlin kůrou tl do 0,1 m v rovině a svahu do 1:5 | m2 | 30 |  | 0 |  |  | základní |  | 0 | 0 | 0 | 0 | 0 | 4 | K | 2 |  |  |  | ROZPOCET | 0 | 0 | 0 | 0 | 0 | 1 | 0 | 4 | 408594335
| VV |  | "živý plot"60*0,5 |  | 30 | [12 empty] | VV | 2 | 2 | True | 1 | ROZPOCET
17 | M | 10391100 | kůra mulčovací VL | m3 | 3.09 |  | 0 |  |  | základní |  | 0 | 0.2 | 0.618 | 0 | 0 | 8 | M | 2 |  |  |  | ROZPOCET | 0 | 0 | 0 | 0 | 0 | 1 | 0 | 4 | -1890094362
| VV |  | 30*0,103 'Přepočtené koeficientem množství |  | 3.09 | [12 empty] | VV | 2 | 2 | False | 1 | ROZPOCET
| D | 4 | Vodorovné konstrukce |  |  |  | 0 |  |  |  |  | 0 |  | 1.9948 |  | 0 | 1 | D | 1 |  |  |  | ROZPOCET | [6 empty] | 0
18 | K | 434313113 | Schody z vibrolisovaných prefabrikátů se zřízením podkladních stupňů z betonu C 16/20 | m | 5 |  | 0 |  |  | základní |  | 0 | 0.39895 | 1.9948 | 0 | 0 | 4 | K | 2 |  |  |  | ROZPOCET | 0 | 0 | 0 | 0 | 0 | 1 | 0 | 4 | -117767708
| D | 5 | Komunikace pozemní |  |  |  | 0 |  |  |  |  | 0 |  | 134.211 |  | 0 | 1 | D | 1 |  |  |  | ROZPOCET | [6 empty] | 0
19 | K | 566301111 | Úprava krytu z kameniva drceného pro nový kryt s doplněním kameniva drceného přes 0,04 do 0,06 m3/m2 | m2 | 180 |  | 0 |  |  | základní |  | 0 | 0.09848 | 17.7264 | 0 | 0 | 4 | K | 2 |  |  |  | ROZPOCET | 0 | 0 | 0 | 0 | 0 | 1 | 0 | 4 | -271835143
| VV |  | "přeložení stáv.komunikace"180 |  | 180 | [12 empty] | VV | 2 | 2 | True | 1 | ROZPOCET
20 | K | 596212212 | Kladení zámkové dlažby pozemních komunikací ručně tl 80 mm skupiny A pl přes 100 do 300 m2 | m2 | 180 |  | 0 |  |  | základní |  | 0 | 0.11162 | 20.0916 | 0 | 0 | 4 | K | 2 |  |  |  | ROZPOCET | 0 | 0 | 0 | 0 | 0 | 1 | 0 | 4 | -1143218448
| VV |  | "přeložení stáv.komunikace"180 |  | 180 | [12 empty] | VV | 2 | 2 | True | 1 | ROZPOCET
21 | M | 59245030 | dlažba skladebná betonová 200x200mm tl 80mm přírodní | m2 | 91.8 |  | 0 |  |  | základní |  | 0 | 0.176 | 16.1568 | 0 | 0 | 8 | M | 2 |  |  |  | ROZPOCET | 0 | 0 | 0 | 0 | 0 | 1 | 0 | 4 | -1945074007
| VV |  | "výměna poničených dlaždic-50%"180*0,5 |  | 90 | [12 empty] | VV | 2 | 2 | True | 1 | ROZPOCET
| VV |  | 90*1,02 'Přepočtené koeficientem množství |  | 91.8 | [12 empty] | VV | 2 | 2 | False | 1 | ROZPOCET
22 | K | 596811221 | Kladení betonové dlažby komunikací pro pěší do lože z kameniva velikosti přes 0,09 do 0,25 m2 pl přes 50 do 100 m2 | m2 | 334.248 |  | 0 |  |  | základní |  | 0 | 0.101 | 33.759 | 0 | 0 | 4 | K | 2 |  |  |  | ROZPOCET | 0 | 0 | 0 | 0 | 0 | 1 | 0 | 4 | -1029445193
| VV |  | "kolem bazénu"18,4*1*2+11,4*1+11,4*1,2 |  | 61.88 | [12 empty] | VV | 2 | 2 | True | 0 | ROZPOCET
| VV |  | "zázemí"12,01*1,75+4*6,26 |  | 46.058 | [12 empty] | VV | 2 | 2 | True | 0 | ROZPOCET
| VV |  | "chodníky v areálu"38,5*1+6,3*1,2+1,75*1,8+20,5*1,2+30*1,2+31,5*1+85 |  | 226.31 | [12 empty] | VV | 2 | 2 | True | 0 | ROZPOCET
| VV |  | Součet |  | 334.248 | [12 empty] | VV | 2 | 4 | True | 1 | ROZPOCET
23 | M | 59245320 | dlažba chodníková betonová 400x400mm tl 50mm přírodní | m2 | 344.275 |  | 0 |  |  | základní |  | 0 | 0.135 | 46.4771 | 0 | 0 | 8 | M | 2 |  |  |  | ROZPOCET | 0 | 0 | 0 | 0 | 0 | 1 | 0 | 4 | 1493786258
| VV |  | 334,248*1,03 'Přepočtené koeficientem množství |  | 344.275 | [12 empty] | VV | 2 | 2 | False | 1 | ROZPOCET
24 | K | 564750001 | Podklad z kameniva hrubého drceného vel. 8-16 mm plochy do 100 m2 tl 150 mm | m2 | 334.248 |  | 0 |  |  | základní |  | 0 | 0 | 0 | 0 | 0 | 4 | K | 2 |  |  |  | ROZPOCET | 0 | 0 | 0 | 0 | 0 | 1 | 0 | 4 | -1251890494
| D | 9 | Ostatní konstrukce a práce, bourání |  |  |  | 0 |  |  |  |  | 0 |  | 54.4354 |  | 0 | 1 | D | 1 |  |  |  | ROZPOCET | [6 empty] | 0
25 | K | 916231213 | Osazení chodníkového obrubníku betonového stojatého s boční opěrou do lože z betonu prostého | m | 291.5 |  | 0 |  |  | základní |  | 0 | 0.1295 | 37.7493 | 0 | 0 | 4 | K | 2 |  |  |  | ROZPOCET | 0 | 0 | 0 | 0 | 0 | 1 | 0 | 4 | -965859554
| VV |  | "kolem bazénu"(20,6+11,4)*2 |  | 64 | [12 empty] | VV | 2 | 2 | True | 0 | ROZPOCET
| VV |  | "kolem živých plotů"115 |  | 115 | [12 empty] | VV | 2 | 2 | True | 0 | ROZPOCET
| VV |  | "kolem chodníků"112,5 |  | 112.5 | [12 empty] | VV | 2 | 2 | True | 0 | ROZPOCET
| VV |  | Součet |  | 291.5 | [12 empty] | VV | 2 | 4 | True | 1 | ROZPOCET
26 | M | 59217017 | obrubník betonový chodníkový 1000x100x250mm | m | 297.33 |  | 0 |  |  | základní |  | 0 | 0.05612 | 16.6862 | 0 | 0 | 8 | M | 2 |  |  |  | ROZPOCET | 0 | 0 | 0 | 0 | 0 | 1 | 0 | 4 | 566417390
| VV |  | 291,5*1,02 'Přepočtené koeficientem množství |  | 297.33 | [12 empty] | VV | 2 | 2 | False | 1 | ROZPOCET
27 | K | 916231292 | Příplatek za řezání obrubníků při osazování do oblouku o poloměru do 2,5m | m | 5 |  | 0 |  |  | základní |  | 0 | 0 | 0 | 0 | 0 | 4 | K | 2 |  |  |  | ROZPOCET | 0 | 0 | 0 | 0 | 0 | 1 | 0 | 4 | 1963702607
28 | K | 979054451 | Očištění vybouraných zámkových dlaždic s původním spárováním z kameniva těženého | m2 | 90 |  | 0 |  |  | základní |  | 0 | 0 | 0 | 0 | 0 | 4 | K | 2 |  |  |  | ROZPOCET | 0 | 0 | 0 | 0 | 0 | 1 | 0 | 4 | 96235781
| VV |  | "cca 50% bude znovu použito"180*0,5 |  | 90 | [12 empty] | VV | 2 | 2 | True | 1 | ROZPOCET
| D | 998 | Přesun hmot |  |  |  | 0 |  |  |  |  | 0 |  | 0 |  | 0 | 1 | D | 1 |  |  |  | ROZPOCET | [6 empty] | 0
29 | K | 998223011 | Přesun hmot pro pozemní komunikace s krytem dlážděným | t | 193.685 |  | 0 |  |  | základní |  | 0 | 0 | 0 | 0 | 0 | 4 | K | 2 |  |  |  | ROZPOCET | 0 | 0 | 0 | 0 | 0 | 1 | 0 | 4 | -777306630
| D | VRN | Vedlejší rozpočtové náklady |  |  |  | 0 |  |  |  |  | 0 |  | 0 |  | 0 | 5 | D | 1 |  |  |  | ROZPOCET | [6 empty] | 0
30 | K | 012002000 | Geodetické práce | kpl | 1 |  | 0 |  |  | základní |  | 0 | 0 | 0 | 0 | 0 | 1024 | K | 2 |  |  |  | ROZPOCET | 0 | 0 | 0 | 0 | 0 | 1 | 0 | 1024 | 392729917
| P |  | Poznámka k položce: Vytyčení stáv. inženýrských sítí a ochranných pásem vč. zajištění jejich ochrany Geodetické vytyčení navrhované stavby a inženýrských sítí a přeložek Geodetické zaměření stavby a inženýrských sítí po výstavbě vč. předání digitálních podkladů pro zanesení do KN | [14 empty] | P | 2
31 | K | 013294000 | Fotodokumentace stavby | kpl | 1 |  | 0 |  |  | základní |  | 0 | 0 | 0 | 0 | 0 | 1024 | K | 2 |  |  |  | ROZPOCET | 0 | 0 | 0 | 0 | 0 | 1 | 0 | 1024 | 647388190
| P |  | Poznámka k položce: Fotodokumentace stavby digitálně na CD/DVD nebo flash disku. Náklady na zajištění průběžné fotodokumentace provádění díla v 1 digitálním vyhotovení na vhodném digitálním nosiči. Fotodokumentace bude dokladovat průběh díla a bude zejména dokumentovat části stavby a konstrukce před jejich zakrytím | [14 empty] | P | 2
32 | K | 013254000 | Dokumentace skutečného provedení stavby | kpl | 1 |  | 0 |  |  | základní |  | 0 | 0 | 0 | 0 | 0 | 1024 | K | 2 |  |  |  | ROZPOCET | 0 | 0 | 0 | 0 | 0 | 1 | 0 | 1024 | -1813930026
33 | K | 032002000 | Zařízení staveniště | kpl | 1 |  | 0 |  |  | základní |  | 0 | 0 | 0 | 0 | 0 | 1024 | K | 2 |  |  |  | ROZPOCET | 0 | 0 | 0 | 0 | 0 | 1 | 0 | 1024 | -1954170278
| P |  | Poznámka k položce: Poznámka k položce: Zřízení, provoz (po celou dobu realizace stavby do doby předání a převzetí díla) a odstranění zařízení staveniště vč.uvedení terénu do původního stavu. Součástí je zejména: - buňkoviště, komunikace, sociální zázemí stavby, kanceláře, sklady materiálu, dílny, staveništní komunikace, odpadové hospodářství; - oplocení stavby a zařízení staveniště, informační tabule - provizorní připojení inž.sítí a rozvodů - zdvihací mechanismy vč. energií a revizí; - osvětlení; | [14 empty] | P | 2
34 | K | 033002000 | Připojení a spotřeba energií pro zařízení staveniště | kpl | 1 |  | 0 |  |  | základní |  | 0 | 0 | 0 | 0 | 0 | 1024 | K | 2 |  |  |  | ROZPOCET | 0 | 0 | 0 | 0 | 0 | 1 | 0 | 1024 | 978144391
35 | K | 041403000 | Bezpečnost a ochrana zdraví při práci na staveništi | kpl | 1 |  | 0 |  |  | základní |  | 0 | 0 | 0 | 0 | 0 | 1024 | K | 2 |  |  |  | ROZPOCET | 0 | 0 | 0 | 0 | 0 | 1 | 0 | 1024 | 513557953
36 | K | 041403001 | Zabezpečení staveniště | kpl | 1 |  | 0 |  |  | základní |  | 0 | 0 | 0 | 0 | 0 | 1024 | K | 2 |  |  |  | ROZPOCET | 0 | 0 | 0 | 0 | 0 | 1 | 0 | 1024 | -427228823
37 | K | 043002000 | Zkoušky a ostatní měření | kpl | 1 |  | 0 |  |  | základní |  | 0 | 0 | 0 | 0 | 0 | 1024 | K | 2 |  |  |  | ROZPOCET | 0 | 0 | 0 | 0 | 0 | 1 | 0 | 1024 | 1539455392
| P |  | Poznámka k položce: Provedení veškerých potřebných a požadovaných zkoušek, kterými bude prokázáno dosažení předepsané kvality a technických parametrů a funkčnosti celé stavby a které jsou nutné pro provoz a kolaudaci celé stavby. Součástí jsou výstupní protokoly, atesty, zprávy a dále veškeré doklady, certifikáty apod. k dodaným materiálům a výrobkům. Vše bude provedeno a dodáno dle platné legislativy, ČSN, požadavků výrobců a požadavků výplývajících z PD, stavebního povolení a případných jiných právních a smluvních předpisů nebo požadavků platných v době provádění a předání díla. | [14 empty] | P | 2
38 | K | 045203000 | Kompletační činnost | kpl | 1 |  | 0 |  |  | základní |  | 0 | 0 | 0 | 0 | 0 | 1024 | K | 2 |  |  |  | ROZPOCET | 0 | 0 | 0 | 0 | 0 | 1 | 0 | 1024 | -1786756258
39 | K | 045303000 | Koordinační činnost | kpl | 1 |  | 0 |  |  | základní |  | 0 | 0 | 0 | 0 | 0 | 1024 | K | 2 |  |  |  | ROZPOCET | 0 | 0 | 0 | 0 | 0 | 1 | 0 | 1024 | 366196298
40 | K | 065002000 | Mimostaveništní doprava materiálů, výrobků a strojů | kpl | 1 |  | 0 |  |  | základní |  | 0 | 0 | 0 | 0 | 0 | 1024 | K | 2 |  |  |  | ROZPOCET | 0 | 0 | 0 | 0 | 0 | 1 | 0 | 1024 | -2024228975
41 | K | 081002000 | Doprava zaměstnanců | kpl | 1 |  | 0 |  |  | základní |  | 0 | 0 | 0 | 0 | 0 | 1024 | K | 2 |  |  |  | ROZPOCET | 0 | 0 | 0 | 0 | 0 | 1 | 0 | 1024 | -1049753751

## SO02.07 - Závlaha
{9d2321bc-9896-41a4-9a6f-18550b0bcec4}
2
| KRYCÍ LIST SOUPISU PRACÍ | [7 empty] | v --- níže se nacházejí doplnkové a pomocné údaje k sestavám --- v | [8 empty] | False
Stavba:
Stavební úprava tenisového kurtu, novostavba zázemí tenisového kurtu a vybudování nové nádrže na vodu v místě původní
Objekt:
SO02 - Architektonicko-stavební část
Soupis:
SO02.07 - Závlaha
| KSO: |  |  |  |  | CC-CZ:
| Místo: |  | Obec Dukovany |  |  | Datum: | 16. 1. 2025
| Zadavatel: |  |  |  |  | IČ: | 00289329
|  | Obec Dukovany, č.p.59, 675 56 Dukovany |  |  |  | DIČ:
| Uchazeč: |  |  |  |  | IČ: | Vyplň údaj
|  | Vyplň údaj |  |  |  | DIČ: | Vyplň údaj
| Projektant: |  |  |  |  | IČ: | 62844610
|  | Ing.Roman Chvátal, Jamolice 147, 67201 M.Krumlov |  |  |  | DIČ:
| Zpracovatel: |  |  |  |  | IČ: | 08291071
|  | Ing.Dana Trávníková, Ivančická 221,67201 M.Krumlov |  |  |  | DIČ:
Poznámka:
| Cena bez DPH | [5 empty] | 0
|  |  | Základ daně |  |  | Sazba daně | Výše daně
| DPH | základní | 0 |  |  | 21% | 0
|  | snížená | 0 |  |  | 12% | 0
|  | zákl. přenesená | 0 |  |  | 21% | 0
|  | sníž. přenesená | 0 |  |  | 12% | 0
|  | nulová | 0 |  |  | 0% | 0
| Cena s DPH |  |  | v | CZK |  | 0
| Projektant |  |  | Zpracovatel
| Datum a podpis: |  | Razítko | Datum a podpis: |  |  | Razítko
| Objednavatel |  |  | Uchazeč
| Datum a podpis: |  | Razítko | Datum a podpis: |  |  | Razítko
REKAPITULACE ČLENĚNÍ SOUPISU PRACÍ
Stavba:
Stavební úprava tenisového kurtu, novostavba zázemí tenisového kurtu a vybudování nové nádrže na vodu v místě původní
Objekt:
SO02 - Architektonicko-stavební část
Soupis:
SO02.07 - Závlaha
Místo: |  |  | Obec Dukovany |  |  | Datum: | 16. 1. 2025
Zadavatel: |  |  | Obec Dukovany, č.p.59, 675 56 Dukovany |  |  | Projektant: | Ing.Roman Chvátal, Jamolice 147, 67201 M.Krumlov
Uchazeč: |  |  | Vyplň údaj |  |  | Zpracovatel: | Ing.Dana Trávníková, Ivančická 221,67201 M.Krumlov
Kód dílu - Popis | [6 empty] | Cena celkem [CZK]
Náklady ze soupisu prací | [6 empty] | 0 | [11 empty] | -1
| HSV - Práce a dodávky HSV | [5 empty] | 0
| 1 - Zemní práce | [5 empty] | 0
| 2 - Studna | [5 empty] | 0
| 8a - Závlahový systém | [5 empty] | 0
| 998 - Přesun hmot | [5 empty] | 0
| OST - Ostatní | [5 empty] | 0
| VRN - Vedlejší rozpočtové náklady | [5 empty] | 0
SOUPIS PRACÍ
Stavba:
Stavební úprava tenisového kurtu, novostavba zázemí tenisového kurtu a vybudování nové nádrže na vodu v místě původní
Objekt:
SO02 - Architektonicko-stavební část
Soupis:
SO02.07 - Závlaha
Místo: |  |  | Obec Dukovany |  |  | Datum: | 16. 1. 2025
Zadavatel: |  |  | Obec Dukovany, č.p.59, 675 56 Dukovany |  |  | Projektant: | Ing.Roman Chvátal, Jamolice 147, 67201 M.Krumlov
Uchazeč: |  |  | Vyplň údaj |  |  | Zpracovatel: | Ing.Dana Trávníková, Ivančická 221,67201 M.Krumlov
PČ | Typ | Kód | Popis | MJ | Množství | J.cena [CZK] | Cena celkem [CZK] | Cenová soustava |  | DPH | J. Nh [h] | Nh celkem [h] | J. hmotnost [t] | Hmotnost celkem [t] | J. suť [t] | Suť Celkem [t]
Náklady soupisu celkem | [6 empty] | 0 |  |  |  |  | 0 |  | 136.4415 |  | 0.001 |  | D | -1 | [10 empty] | 0
| D | HSV | Práce a dodávky HSV |  |  |  | 0 |  |  |  |  | 0 |  | 136.4415 |  | 0.001 | 1 | D | 0 |  |  |  | ROZPOCET | [6 empty] | 0
| D | 1 | Zemní práce |  |  |  | 0 |  |  |  |  | 0 |  | 128.8992 |  | 0.001 | 1 | D | 1 |  |  |  | ROZPOCET | [6 empty] | 0
1 | K | 131213702 | Hloubení nezapažených jam v nesoudržných horninách třídy těžitelnosti I skupiny 3 ručně | m3 | 5.5 |  | 0 |  |  | základní |  | 0 | 0 | 0 | 0 | 0 | 4 | K | 2 |  |  |  | ROZPOCET | 0 | 0 | 0 | 0 | 0 | 1 | 0 | 4 | -967566010
| VV |  | "studna"5,5 |  | 5.5 | [12 empty] | VV | 2 | 2 | True | 1 | ROZPOCET
2 | K | 132153401-R1 | Hloubení rýh pro závlahy rýhovačem hloubky do 50 cm šířky do 15 cm délky do 400 m | m | 324.5 |  | 0 |  |  | základní |  | 0 | 0 | 0 | 0 | 0 | 4 | K | 2 |  |  |  | ROZPOCET | 0 | 0 | 0 | 0 | 0 | 1 | 0 | 4 | -1932099162
| VV |  | "závlahy+ vodní zásuvky" | [14 empty] | VV | 2 | 1 | True | 0 | ROZPOCET
| VV |  | "32x2"218,5 |  | 218.5 | [12 empty] | VV | 2 | 2 | True | 0 | ROZPOCET
| VV |  | "40x2,4"70 |  | 70 | [12 empty] | VV | 2 | 2 | True | 0 | ROZPOCET
| VV |  | "50x3"36 |  | 36 | [12 empty] | VV | 2 | 2 | True | 0 | ROZPOCET
| VV |  | Součet |  | 324.5 | [12 empty] | VV | 2 | 4 | True | 1 | ROZPOCET
3 | K | 132212131 | Hloubení nezapažených rýh šířky do 800 mm v soudržných horninách třídy těžitelnosti I skupiny 3 ručně | m3 | 5 |  | 0 |  |  | základní |  | 0 | 0 | 0 | 0 | 0 | 4 | K | 2 |  |  |  | ROZPOCET | 0 | 0 | 0 | 0 | 0 | 1 | 0 | 4 | 622557473
| VV |  | "v blízkosti sítí a stáv.objektů"5 |  | 5 | [12 empty] | VV | 2 | 2 | True | 1 | ROZPOCET
4 | K | 132251102 | Hloubení rýh nezapažených š do 800 mm v hornině třídy těžitelnosti I skupiny 3 objem do 50 m3 strojně | m3 | 169.96 |  | 0 |  |  | základní |  | 0 | 0 | 0 | 0 | 0 | 4 | K | 2 |  |  |  | ROZPOCET | 0 | 0 | 0 | 0 | 0 | 1 | 0 | 4 | 1449650003
| VV |  | "hlavní potrubí"(67,5+45+183,5)*0,8*0,45 |  | 106.56 | [12 empty] | VV | 2 | 2 | True | 0 | ROZPOCET
| VV |  | "el.rozvody od řídící jednotky po VŠ"45*0,4*0,6 |  | 10.8 | [12 empty] | VV | 2 | 2 | True | 0 | ROZPOCET
| VV |  | "el.rozvody k závlahám a k zázemí"240*0,4*0,6 |  | 57.6 | [12 empty] | VV | 2 | 2 | True | 0 | ROZPOCET
| VV |  | "ruční výkop"-5 |  | -5 | [12 empty] | VV | 2 | 2 | True | 0 | ROZPOCET
| VV |  | Součet |  | 169.96 | [12 empty] | VV | 2 | 4 | True | 1 | ROZPOCET
5 | K | 162251101 | Vodorovné přemístění do 20 m výkopku/sypaniny z horniny třídy těžitelnosti I skupiny 1 až 3 | m3 | 229.559 |  | 0 |  |  | základní |  | 0 | 0 | 0 | 0 | 0 | 4 | K | 2 |  |  |  | ROZPOCET | 0 | 0 | 0 | 0 | 0 | 1 | 0 | 4 | 893074546
| VV |  | "odvoz na mezideponii v místě stavby-60%" | [14 empty] | VV | 2 | 1 | True | 0 | ROZPOCET
| VV |  | "studna"5,5*0,6 |  | 3.3 | [12 empty] | VV | 2 | 2 | True | 0 | ROZPOCET
| VV |  | "závlahy+ vodní zásuvky"324,5*0,16*0,5*0,6 |  | 15.576 | [12 empty] | VV | 2 | 2 | True | 0 | ROZPOCET
| VV |  | "ruční výkop"5*0,6 |  | 3 | [12 empty] | VV | 2 | 2 | True | 0 | ROZPOCET
| VV |  | "rýhy pro el. rozvody a hl. trubní rozvody"169,96*0,6 |  | 101.976 | [12 empty] | VV | 2 | 2 | True | 0 | ROZPOCET
| VV |  | Mezisoučet |  | 123.852 | [12 empty] | VV | 2 | 3 | True | 0 | ROZPOCET
| VV |  | "doprava z mezideponie pro zpětný zásyp"105,707 |  | 105.707 | [12 empty] | VV | 2 | 2 | True | 0 | ROZPOCET
| VV |  | Součet |  | 229.559 | [12 empty] | VV | 2 | 4 | True | 1 | ROZPOCET
6 | K | 162451106 | Vodorovné přemístění přes 1 500 do 2000 m výkopku/sypaniny z horniny třídy těžitelnosti I skupiny 1 až 3 | m3 | 82.568 |  | 0 |  |  | základní |  | 0 | 0 | 0 | 0 | 0 | 4 | K | 2 |  |  |  | ROZPOCET | 0 | 0 | 0 | 0 | 0 | 1 | 0 | 4 | 449580874
| VV |  | "odvoz na mezideponii v místě stavby-40%" | [14 empty] | VV | 2 | 1 | True | 0 | ROZPOCET
| VV |  | "studna"5,5*0,4 |  | 2.2 | [12 empty] | VV | 2 | 2 | True | 0 | ROZPOCET
| VV |  | "závlahy+ vodní zásuvky"324,5*0,16*0,5*0,4 |  | 10.384 | [12 empty] | VV | 2 | 2 | True | 0 | ROZPOCET
| VV |  | "ruční výkop"5*0,4 |  | 2 | [12 empty] | VV | 2 | 2 | True | 0 | ROZPOCET
| VV |  | "rýhy pro el. rozvody a hl. trubní rozvody"169,96*0,4 |  | 67.984 | [12 empty] | VV | 2 | 2 | True | 0 | ROZPOCET
| VV |  | Součet |  | 82.568 | [12 empty] | VV | 2 | 4 | True | 1 | ROZPOCET
7 | K | 167151101 | Nakládání výkopku z hornin třídy těžitelnosti I skupiny 1 až 3 do 100 m3 | m3 | 105.707 |  | 0 |  |  | základní |  | 0 | 0 | 0 | 0 | 0 | 4 | K | 2 |  |  |  | ROZPOCET | 0 | 0 | 0 | 0 | 0 | 1 | 0 | 4 | -47833696
| VV |  | "na mezideponii pro zpětný zásyp"105,707 |  | 105.707 | [12 empty] | VV | 2 | 2 | True | 1 | ROZPOCET
8 | K | 171251201 | Uložení sypaniny na skládky nebo meziskládky | m3 | 312.127 |  | 0 |  |  | základní |  | 0 | 0 | 0 | 0 | 0 | 4 | K | 2 |  |  |  | ROZPOCET | 0 | 0 | 0 | 0 | 0 | 1 | 0 | 4 | 1111642621
| VV |  | "na mezideponii"123,852+82,568 |  | 206.42 | [12 empty] | VV | 2 | 2 | True | 0 | ROZPOCET
| VV |  | "pro zásyp"105,707 |  | 105.707 | [12 empty] | VV | 2 | 2 | True | 0 | ROZPOCET
| VV |  | Součet |  | 312.127 | [12 empty] | VV | 2 | 4 | True | 1 | ROZPOCET
9 | K | 174111101 | Zásyp jam, šachet rýh nebo kolem objektů sypaninou se zhutněním ručně | m3 | 105.707 |  | 0 |  |  | základní |  | 0 | 0 | 0 | 0 | 0 | 4 | K | 2 |  |  |  | ROZPOCET | 0 | 0 | 0 | 0 | 0 | 1 | 0 | 4 | -2006856969
| VV |  | "rozvodné potrubí k postřikovačům" | [14 empty] | VV | 2 | 1 | True | 0 | ROZPOCET
| VV |  | "tenisové hřiště:závlahy+ vodní zásuvky"122*0,16*0,110 |  | 2.147 | [12 empty] | VV | 2 | 2 | True | 0 | ROZPOCET
| VV |  | "mimo tenisové hřiště:závlahy"202,5*0,16*0,35 |  | 11.34 | [12 empty] | VV | 2 | 2 | True | 0 | ROZPOCET
| VV |  | "hlavní potrubí"296*0,35*0,45 |  | 46.62 | [12 empty] | VV | 2 | 2 | True | 0 | ROZPOCET
| VV |  | "el.rozvody od řídící jednotky po VŠ"45*0,4*0,4 |  | 7.2 | [12 empty] | VV | 2 | 2 | True | 0 | ROZPOCET
| VV |  | "el.rozvody k závlahám a k zázemí"240*0,4*0,4 |  | 38.4 | [12 empty] | VV | 2 | 2 | True | 0 | ROZPOCET
| VV |  | Součet |  | 105.707 | [12 empty] | VV | 2 | 4 | True | 1 | ROZPOCET
10 | K | 451572111 | Lože pod potrubí otevřený výkop z kameniva drobného těženého | m3 | 19.98 |  | 0 |  |  | základní |  | 0 | 1.8908 | 37.7776 | 0 | 0 | 4 | K | 2 |  |  |  | ROZPOCET | 0 | 0 | 0 | 0 | 0 | 1 | 0 | 4 | 962963391
| VV |  | "hlavní potrubí" | [14 empty] | VV | 2 | 1 | True | 0 | ROZPOCET
| VV |  | 296*0,15*0,45 |  | 19.98 | [12 empty] | VV | 2 | 2 | True | 1 | ROZPOCET
11 | K | 460661112 | Kabelové lože z písku pro kabely nn bez zakrytí š lože přes 35 do 50 cm | m | 285 |  | 0 |  |  | základní |  | 0 | 0.2 | 57 | 0 | 0 | 4 | K | 2 |  |  |  | ROZPOCET | 0 | 0 | 0 | 0 | 0 | 1 | 0 | 4 | 661482606
| VV |  | "el.rozvody od řídící jednotky po VŠ"45 |  | 45 | [12 empty] | VV | 2 | 2 | True | 0 | ROZPOCET
| VV |  | "el.rozvody k závlahám a k zázemí"240 |  | 240 | [12 empty] | VV | 2 | 2 | True | 0 | ROZPOCET
| VV |  | Součet |  | 285 | [12 empty] | VV | 2 | 4 | True | 1 | ROZPOCET
12 | K | 460671112 | Výstražná fólie pro krytí kabelů šířky přes 20 do 25 cm | m | 285 |  | 0 |  |  | základní |  | 0 | 7e-05 | 0.01995 | 0 | 0 | 4 | K | 2 |  |  |  | ROZPOCET | 0 | 0 | 0 | 0 | 0 | 1 | 0 | 4 | 1341686108
13 | K | 175111101 | Obsypání potrubí ručně sypaninou bez prohození, uloženou do 3 m | m3 | 19.98 |  | 0 |  |  | základní |  | 0 | 0 | 0 | 0 | 0 | 4 | K | 2 |  |  |  | ROZPOCET | 0 | 0 | 0 | 0 | 0 | 1 | 0 | 4 | 617529840
| VV |  | "hlavní potrubí" | [14 empty] | VV | 2 | 1 | True | 0 | ROZPOCET
| VV |  | 296*0,15*0,45 |  | 19.98 | [12 empty] | VV | 2 | 2 | True | 1 | ROZPOCET
14 | M | 58337310 | štěrkopísek frakce 0/4 | t | 33.966 |  | 0 |  |  | základní |  | 0 | 1 | 33.966 | 0 | 0 | 8 | M | 2 |  |  |  | ROZPOCET | 0 | 0 | 0 | 0 | 0 | 1 | 0 | 4 | -1063154281
| VV |  | 19,98*1,7 'Přepočtené koeficientem množství |  | 33.966 | [12 empty] | VV | 2 | 2 | False | 1 | ROZPOCET
15 | K | 899721111 | Signalizační vodič na potrubí do DN 150 mm | m | 620.5 |  | 0 |  |  | základní |  | 0 | 0.00019 | 0.11789 | 0 | 0 | 4 | K | 2 |  |  |  | ROZPOCET | 0 | 0 | 0 | 0 | 0 | 1 | 0 | 4 | 201358349
| VV |  | 324,5+67,5+45+183,5 |  | 620.5 | [12 empty] | VV | 2 | 2 | True | 1 | ROZPOCET
16 | K | 899722111 | Krytí potrubí z plastů výstražnou fólií z PVC do 20 cm | m | 296 |  | 0 |  |  | základní |  | 0 | 6e-05 | 0.01776 | 0 | 0 | 16 | K | 2 |  |  |  | ROZPOCET | 0 | 0 | 0 | 0 | 0 | 1 | 0 | 16 | 1370755147
| VV |  | "hl.rozvody"296 |  | 296 | [12 empty] | VV | 2 | 2 | True | 1 | ROZPOCET
17 | K | 97104215-R2 | Vybourání otvorů v betonových příčkách a zdech | kpl | 1 |  | 0 |  |  | základní |  | 0 | 0 | 0 | 0.001 | 0.001 | 4 | K | 2 |  |  |  | ROZPOCET | 0 | 0 | 0 | 0 | 0 | 1 | 0 | 4 | -1409161854
| P |  | Poznámka k položce: zákl. zeď tenisového kurtu | [14 empty] | P | 2
| D | 2 | Studna |  |  |  | 0 |  |  |  |  | 0 |  | 7.0689 |  | 0 | 1 | D | 1 |  |  |  | ROZPOCET | [6 empty] | 0
18 | K | 242111113 | Osazení pláště kopané studny z betonových skruží celokruhových DN 1 m | m | 1.5 |  | 0 |  |  | základní |  | 0 | 0.02464 | 0.03696 | 0 | 0 | 4 | K | 2 |  |  |  | ROZPOCET | 0 | 0 | 0 | 0 | 0 | 1 | 0 | 4 | 1107071759
19 | M | 59224102 | skruž betonová studniční 100x50x9cm | kus | 3 |  | 0 |  |  | základní |  | 0 | 0.37 | 1.11 | 0 | 0 | 8 | M | 2 |  |  |  | ROZPOCET | 0 | 0 | 0 | 0 | 0 | 1 | 0 | 4 | -1300898135
20 | K | 243311111-R3 | Výplň na dně studny hloubky do 10 m z betonu tř. C 25/30 - základová deska | m3 | 0.2 |  | 0 |  |  | základní |  | 0 | 2.5019 | 0.50037 | 0 | 0 | 4 | K | 2 |  |  |  | ROZPOCET | 0 | 0 | 0 | 0 | 0 | 1 | 0 | 4 | 11181487
| VV |  | "zákl. deska-tl.0,15"0,2 |  | 0.2 | [12 empty] | VV | 2 | 2 | True | 1 | ROZPOCET
21 | K | 245111111-R4 | D+M krycí desky dvoudílné s poklopem | kus | 1 |  | 0 |  |  | základní |  | 0 | 0.10445 | 0.10445 | 0 | 0 | 4 | K | 2 |  |  |  | ROZPOCET | 0 | 0 | 0 | 0 | 0 | 1 | 0 | 4 | -1685263607
22 | K | 247681114 | Těsnění studny z jílu se zhutněním | m3 | 4.5 |  | 0 |  |  | základní |  | 0 | 0 | 0 | 0 | 0 | 4 | K | 2 |  |  |  | ROZPOCET | 0 | 0 | 0 | 0 | 0 | 1 | 0 | 4 | -1558606118
23 | M | 58125110 | jíl surový kusový | t | 4.5 |  | 0 |  |  | základní |  | 0 | 1 | 4.5 | 0 | 0 | 8 | M | 2 |  |  |  | ROZPOCET | 0 | 0 | 0 | 0 | 0 | 1 | 0 | 4 | -1728644283
24 | K | 637121111 | Okapový chodník z kačírku tl 100 mm s udusáním | m2 | 4 |  | 0 |  |  | základní |  | 0 | 0.1837 | 0.7348 | 0 | 0 | 4 | K | 2 |  |  |  | ROZPOCET | 0 | 0 | 0 | 0 | 0 | 1 | 0 | 4 | 1788899206
| VV |  | "kolem studny"4 |  | 4 | [12 empty] | VV | 2 | 2 | True | 1 | ROZPOCET
25 | K | 249791131-R5 | Otvor pro napojení hadice | kus | 1 |  | 0 |  |  | základní |  | 0 | 0.03397 | 0.03397 | 0 | 0 | 4 | K | 2 |  |  |  | ROZPOCET | 0 | 0 | 0 | 0 | 0 | 1 | 0 | 4 | 78629254
26 | K | 2-R6 | Zkrácení ocelové a plastové pažnice | kus | 1 |  | 0 |  |  | základní |  | 0 | 0 | 0 | 0 | 0 | 4 | K | 2 |  |  |  | ROZPOCET | 0 | 0 | 0 | 0 | 0 | 1 | 0 | 4 | 440525264
27 | K | 2-R7 | D+M svorkovnice | kus | 1 |  | 0 |  |  | základní |  | 0 | 0 | 0 | 0 | 0 | 4 | K | 2 |  |  |  | ROZPOCET | 0 | 0 | 0 | 0 | 0 | 1 | 0 | 4 | -131642519
28 | K | 724141202-R8 | Čerpadlo vodovodní ponorné | soubor | 1 |  | 0 |  |  | základní |  | 0 | 0.01303 | 0.01303 | 0 | 0 | 4 | K | 2 |  |  |  | ROZPOCET | 0 | 0 | 0 | 0 | 0 | 1 | 0 | 4 | 1870430973
29 | K | 724234109 | Nádoba expanzní tlaková vertikální pro rozvod užitkové vody s vyměnitelným vakem PN 1,0 o objemu 33 l | soubor | 1 |  | 0 |  |  | základní |  | 0 | 0.00713 | 0.00713 | 0 | 0 | 4 | K | 2 |  |  |  | ROZPOCET | 0 | 0 | 0 | 0 | 0 | 1 | 0 | 4 | 15068538
| P |  | Poznámka k položce: vč. kulového kohoutu a kotvícího materiálu | [14 empty] | P | 2
30 | K | 899922335 | Plovákový hladinový spínač kabel délky 10 m | kus | 1 |  | 0 |  |  | základní |  | 0 | 0.0008 | 0.0008 | 0 | 0 | 4 | K | 2 |  |  |  | ROZPOCET | 0 | 0 | 0 | 0 | 0 | 1 | 0 | 4 | 1572544124
31 | K | 871161141 | Montáž potrubí z PE100 RC SDR 11 svařovaných na tupo d 32 x 3,0 mm | m | 100 |  | 0 |  |  | základní |  | 0 | 0 | 0 | 0 | 0 | 4 | K | 2 |  |  |  | ROZPOCET | 0 | 0 | 0 | 0 | 0 | 1 | 0 | 4 | -787204286
32 | M | 28613500 | potrubí vodovodní dvouvrstvé PE100 RC SDR11 32x3,0mm | m | 101.5 |  | 0 |  |  | základní |  | 0 | 0.00027 | 0.027405 | 0 | 0 | 8 | M | 2 |  |  |  | ROZPOCET | 0 | 0 | 0 | 0 | 0 | 1 | 0 | 4 | 358326975
| VV |  | 100*1,015 'Přepočtené koeficientem množství |  | 101.5 | [12 empty] | VV | 2 | 2 | False | 1 | ROZPOCET
| D | 8a | Závlahový systém |  |  |  | 0 |  |  |  |  | 0 |  | 0.47334 |  | 0 | 1 | D | 1 |  |  |  | ROZPOCET | [6 empty] | 0
33 | K | 899922503 | Montáž a nastavení řídicí jednotky závlahového systému napájené ze sítě v interiéru do 24 sekcí | kus | 1 |  | 0 |  |  | základní |  | 0 | 0 | 0 | 0 | 0 | 4 | K | 2 |  |  |  | ROZPOCET | 0 | 0 | 0 | 0 | 0 | 1 | 0 | 4 | 1030809546
34 | M | 4056106-R9 | základní el. ovl. jednotka WiFi, 4 sekce, max kapacita až 22 sekcí | kus | 1 |  | 0 |  |  | základní |  | 0 | 0 | 0 | 0 | 0 | 8 | M | 2 |  |  |  | ROZPOCET | 0 | 0 | 0 | 0 | 0 | 1 | 0 | 4 | 808919322
35 | M | 4056107-R10 | rozšiřující modul pro 6 sekcí (max.kapac.22 sekcí) | kus | 1 |  | 0 |  |  | základní |  | 0 | 0.00014 | 0.00014 | 0 | 0 | 8 | M | 2 |  |  |  | ROZPOCET | 0 | 0 | 0 | 0 | 0 | 1 | 0 | 4 | 1670314753
36 | M | 4056107-R11 | LNK WiFi modul pro komunikaci přes internet | kus | 1 |  | 0 |  |  | základní |  | 0 | 0.00014 | 0.00014 | 0 | 0 | 8 | M | 2 |  |  |  | ROZPOCET | 0 | 0 | 0 | 0 | 0 | 1 | 0 | 4 | -1120960026
37 | K | 899922701 | Montáž senzoru srážek připojeného kabelem | kus | 1 |  | 0 |  |  | základní |  | 0 | 0 | 0 | 0 | 0 | 4 | K | 2 |  |  |  | ROZPOCET | 0 | 0 | 0 | 0 | 0 | 1 | 0 | 4 | -2133035166
38 | M | 4056107-R12 | čidlo srážek | kus | 1 |  | 0 |  |  | základní |  | 0 | 0.00029 | 0.00029 | 0 | 0 | 8 | M | 2 |  |  |  | ROZPOCET | 0 | 0 | 0 | 0 | 0 | 1 | 0 | 4 | 1978789844
39 | M | 4056107-R13 | nástavec na čidlo srážek | kus | 1 |  | 0 |  |  | základní |  | 0 | 0.00029 | 0.00029 | 0 | 0 | 8 | M | 2 |  |  |  | ROZPOCET | 0 | 0 | 0 | 0 | 0 | 1 | 0 | 4 | 1348078825
40 | K | 899921122 | Montáž sestavy dvou elektromagnetických ventilů pro závlahový systém 6/4" | soubor | 2 |  | 0 |  |  | základní |  | 0 | 0.00106 | 0.00212 | 0 | 0 | 4 | K | 2 |  |  |  | ROZPOCET | 0 | 0 | 0 | 0 | 0 | 1 | 0 | 4 | -2118974988
41 | M | 4054102-R14 | ventil elektromagnetický, 6/4", 24V solenoid | kus | 4 |  | 0 |  |  | základní |  | 0 | 0.0008 | 0.0032 | 0 | 0 | 8 | M | 2 |  |  |  | ROZPOCET | 0 | 0 | 0 | 0 | 0 | 1 | 0 | 4 | -185303021
| VV |  | 2*2 'Přepočtené koeficientem množství |  | 4 | [12 empty] | VV | 2 | 2 | False | 1 | ROZPOCET
42 | K | 899921112 | Montáž sestavy dvou elektromagnetických ventilů pro závlahový systém 1" | soubor | 2 |  | 0 |  |  | základní |  | 0 | 0.0004 | 0.0008 | 0 | 0 | 4 | K | 2 |  |  |  | ROZPOCET | 0 | 0 | 0 | 0 | 0 | 1 | 0 | 4 | -1237493808
43 | M | 4054102-R15 | ventil elektromagnetický, 1", 24V AC, s regulací průtoku | kus | 4 |  | 0 |  |  | základní |  | 0 | 0.00037 | 0.00148 | 0 | 0 | 8 | M | 2 |  |  |  | ROZPOCET | 0 | 0 | 0 | 0 | 0 | 1 | 0 | 4 | 1266651899
| VV |  | 2*2 'Přepočtené koeficientem množství |  | 4 | [12 empty] | VV | 2 | 2 | False | 1 | ROZPOCET
44 | M | 4056107-R16 | konektor vodovzdorný, max. 3x4 mm2 | kus | 68 |  | 0 |  |  | základní |  | 0 | 0 | 0 | 0 | 0 | 8 | M | 2 |  |  |  | ROZPOCET | 0 | 0 | 0 | 0 | 0 | 1 | 0 | 4 | -1293318633
45 | K | 89381221-R17 | Ventilová šachta standardní obdélníková rozměru do 64x50 cm | kus | 4 |  | 0 |  |  | základní |  | 0 | 0.0057 | 0.0228 | 0 | 0 | 4 | K | 2 |  |  |  | ROZPOCET | 0 | 0 | 0 | 0 | 0 | 1 | 0 | 4 | -1351867441
46 | K | 879311101 | Montáž a nastavení postřikovače rozprašovacího napojení 1/2" | kus | 17 |  | 0 |  |  | základní |  | 0 | 0.00017 | 0.00289 | 0 | 0 | 4 | K | 2 |  |  |  | ROZPOCET | 0 | 0 | 0 | 0 | 0 | 1 | 0 | 4 | 762108868
47 | M | 2865560-R18 | postřikovač, vstup 1/2", výsuv 10cm, bez trysky, se zpětným ventilem | kus | 17 |  | 0 |  |  | základní |  | 0 | 8e-05 | 0.00136 | 0 | 0 | 8 | M | 2 |  |  |  | ROZPOCET | 0 | 0 | 0 | 0 | 0 | 1 | 0 | 4 | -1206251107
48 | K | 879311102 | Montáž a nastavení trysky pro postřikovač rozprašovací | kus | 17 |  | 0 |  |  | základní |  | 0 | 0 | 0 | 0 | 0 | 4 | K | 2 |  |  |  | ROZPOCET | 0 | 0 | 0 | 0 | 0 | 1 | 0 | 4 | -352588541
49 | M | 2865564-R19 | tryska rotační, dostřik 7,3m, 45-270° | kus | 17 |  | 0 |  |  | základní |  | 0 | 2e-05 | 0.00034 | 0 | 0 | 8 | M | 2 |  |  |  | ROZPOCET | 0 | 0 | 0 | 0 | 0 | 1 | 0 | 4 | -47701056
50 | K | 87931120-20 | Montáž a nastavení 3/4"postřikovače | kus | 12 |  | 0 |  |  | základní |  | 0 | 0.00018 | 0.00216 | 0 | 0 | 4 | K | 2 |  |  |  | ROZPOCET | 0 | 0 | 0 | 0 | 0 | 1 | 0 | 4 | -734598844
51 | M | 2865565-R21 | postřikovač rotační, vstup 3/4", s převod. mech. výseč. s tryskou | kus | 12 |  | 0 |  |  | základní |  | 0 | 0.00027 | 0.00324 | 0 | 0 | 8 | M | 2 |  |  |  | ROZPOCET | 0 | 0 | 0 | 0 | 0 | 1 | 0 | 4 | 920634785
52 | M | 2865565-R22 | sada MPR trysek s dostřikem 9-14 m | kus | 4 |  | 0 |  |  | základní |  | 0 | 0.00027 | 0.00108 | 0 | 0 | 8 | M | 2 |  |  |  | ROZPOCET | 0 | 0 | 0 | 0 | 0 | 1 | 0 | 4 | -618006665
53 | K | 8999-R23 | D+M hadicová spojka, 1/2" | kus | 25 |  | 0 |  |  | základní |  | 0 | 0 | 0 | 0 | 0 | 4 | K | 2 |  |  |  | ROZPOCET | 0 | 0 | 0 | 0 | 0 | 1 | 0 | 4 | -847710134
54 | K | 8999-R24 | D+M hadicová spojka, 3/4" | kus | 14 |  | 0 |  |  | základní |  | 0 | 0 | 0 | 0 | 0 | 4 | K | 2 |  |  |  | ROZPOCET | 0 | 0 | 0 | 0 | 0 | 1 | 0 | 4 | 743738655
55 | K | 8999-R25 | D+M hadicová spojka rovná, 3/4" | kus | 16 |  | 0 |  |  | základní |  | 0 | 0 | 0 | 0 | 0 | 4 | K | 2 |  |  |  | ROZPOCET | 0 | 0 | 0 | 0 | 0 | 1 | 0 | 4 | -879402862
56 | K | 8999-R26 | D+M integrovaný připojovací pas 32mm s nástrčnou koncovkou na SP100/SPX |  | 25 |  | 0 |  |  | základní |  | 0 | 0 | 0 | 0 | 0 | 4 | K | 2 |  |  |  | ROZPOCET | 0 | 0 | 0 | 0 | 0 | 1 | 0 | 4 | 1204576793
57 | M | 28655665 | samostahovací hadice pro napojení postřikovače, klubo 30m | kus | 2 |  | 0 |  |  | základní |  | 0 | 0.0034 | 0.0068 | 0 | 0 | 8 | M | 2 |  |  |  | ROZPOCET | 0 | 0 | 0 | 0 | 0 | 1 | 0 | 4 | -1231800886
58 | K | 87931120-R27 | Montáž a nastavení postřikovače rotačního, vstup 1" | kus | 8 |  | 0 |  |  | základní |  | 0 | 0.00046 | 0.00368 | 0 | 0 | 4 | K | 2 |  |  |  | ROZPOCET | 0 | 0 | 0 | 0 | 0 | 1 | 0 | 4 | -1174222914
59 | M | 2865566-R28 | výsuvný postřikovač s převod. mechanismem, vstup 1" | kus | 8 |  | 0 |  |  | základní |  | 0 | 0.00027 | 0.00216 | 0 | 0 | 8 | M | 2 |  |  |  | ROZPOCET | 0 | 0 | 0 | 0 | 0 | 1 | 0 | 4 | -296479653
60 | M | 2865566-R29 | kloubová přípojka pro napojení postřikovače RB 1" x 1", délka 30cm BSP | kus | 8 |  | 0 |  |  | základní |  | 0 | 0.0003 | 0.0024 | 0 | 0 | 8 | M | 2 |  |  |  | ROZPOCET | 0 | 0 | 0 | 0 | 0 | 1 | 0 | 4 | -1009660566
61 | K | 899921149 | Montáž filtru závlahového systému | kus | 1 |  | 0 |  |  | základní |  | 0 | 2e-05 | 2e-05 | 0 | 0 | 4 | K | 2 |  |  |  | ROZPOCET | 0 | 0 | 0 | 0 | 0 | 1 | 0 | 4 | 266215374
62 | M | 43633210-R30 | filtr ocelový, epoxid.lak, 2" s vnějším závitem, 30 mesh/500 mikr | kus | 1 |  | 0 |  |  | základní |  | 0 | 0.003 | 0.003 | 0 | 0 | 8 | M | 2 |  |  |  | ROZPOCET | 0 | 0 | 0 | 0 | 0 | 1 | 0 | 4 | -2089455065
63 | K | 8999-R31 | D+M navrtávací pas 50x1", PN 16, 4 šrouby, výzt. kroužek | kus | 4 |  | 0 |  |  | základní |  | 0 | 0 | 0 | 0 | 0 | 4 | K | 2 |  |  |  | ROZPOCET | 0 | 0 | 0 | 0 | 0 | 1 | 0 | 4 | -2046745850
64 | K | 8999-R32 | D+M navrtávací pas 63x1", PN 16, 4 šrouby, výzt. kroužek | kus | 4 |  | 0 |  |  | základní |  | 0 | 0 | 0 | 0 | 0 | 4 | K | 2 |  |  |  | ROZPOCET | 0 | 0 | 0 | 0 | 0 | 1 | 0 | 4 | -1745054914
65 | K | 8999-R33 | D+M navrtávací pas 63x6/4", PN 16, 4 šrouby, výzt. kroužek | kus | 4 |  | 0 |  |  | základní |  | 0 | 0 | 0 | 0 | 0 | 4 | K | 2 |  |  |  | ROZPOCET | 0 | 0 | 0 | 0 | 0 | 1 | 0 | 4 | -320127388
66 | K | 8999-R34 | D+M 32x1" AG přechodka přímá, vnější závit /PN 16 | kus | 9 |  | 0 |  |  | základní |  | 0 | 0 | 0 | 0 | 0 | 4 | K | 2 |  |  |  | ROZPOCET | 0 | 0 | 0 | 0 | 0 | 1 | 0 | 4 | -1592360032
67 | K | 8999-R35 | D+M 50x6/4" AG přechodka přímá, vnější závit /PN 16 | kus | 4 |  | 0 |  |  | základní |  | 0 | 0 | 0 | 0 | 0 | 4 | K | 2 |  |  |  | ROZPOCET | 0 | 0 | 0 | 0 | 0 | 1 | 0 | 4 | 388722195
68 | K | 8999-R36 | D+M 40x1" IG přechodka přímá, vnitřní závit /PN 16 | kus | 4 |  | 0 |  |  | základní |  | 0 | 0 | 0 | 0 | 0 | 4 | K | 2 |  |  |  | ROZPOCET | 0 | 0 | 0 | 0 | 0 | 1 | 0 | 4 | -1138668128
69 | K | 8999-R37 | D+M 50x40 redukovaná spojka/PN 16 | kus | 4 |  | 0 |  |  | základní |  | 0 | 0 | 0 | 0 | 0 | 4 | K | 2 |  |  |  | ROZPOCET | 0 | 0 | 0 | 0 | 0 | 1 | 0 | 4 | -578139364
70 | K | 8999-R38 | teflonová těsnící šňůra 160+20 m | kus | 1 |  | 0 |  |  | základní |  | 0 | 0 | 0 | 0 | 0 | 4 | K | 2 |  |  |  | ROZPOCET | 0 | 0 | 0 | 0 | 0 | 1 | 0 | 4 | 1004482250
71 | K | 8999-R39 | D+M NI 1" vsuvka PVC, těsnící o-kroužek/PN16 | kus | 4 |  | 0 |  |  | základní |  | 0 | 0 | 0 | 0 | 0 | 4 | K | 2 |  |  |  | ROZPOCET | 0 | 0 | 0 | 0 | 0 | 1 | 0 | 4 | -948417114
72 | K | 8999-R40 | D+M NI 6/4" vsuvka PVC, těsnící o-kroužek/PN16 | kus | 4 |  | 0 |  |  | základní |  | 0 | 0 | 0 | 0 | 0 | 4 | K | 2 |  |  |  | ROZPOCET | 0 | 0 | 0 | 0 | 0 | 1 | 0 | 4 | -1849792370
73 | K | 8999-R41 | D+M kulový ventil 2" vnitřní závit, bez vypouštění/PN16 | kus | 2 |  | 0 |  |  | základní |  | 0 | 0 | 0 | 0 | 0 | 4 | K | 2 |  |  |  | ROZPOCET | 0 | 0 | 0 | 0 | 0 | 1 | 0 | 4 | 1911448387
74 | K | 871172101 | Potrubí pro závlahy v otevřeném výkopu LDPE PE 40 SDR 11 PN6 32x2,9 | m | 112.5 |  | 0 |  |  | základní |  | 0 | 0.00028 | 0.0315 | 0 | 0 | 4 | K | 2 |  |  |  | ROZPOCET | 0 | 0 | 0 | 0 | 0 | 1 | 0 | 4 | -1404587225
| VV |  | "nové potrubí od stáv. šachty k nádrži"45 |  | 45 | [12 empty] | VV | 2 | 2 | True | 0 | ROZPOCET
| VV |  | "od nádrže po studnu"67,5 |  | 67.5 | [12 empty] | VV | 2 | 2 | True | 0 | ROZPOCET
| VV |  | Součet |  | 112.5 | [12 empty] | VV | 2 | 4 | True | 1 | ROZPOCET
75 | K | 87117210-R42 | Potrubí pro závlahy v otevřeném výkopu PE80, PE-MD SOFT,32x2,0 PN 8, SDR17, role 100m | m | 218.5 |  | 0 |  |  | základní |  | 0 | 0.00028 | 0.06118 | 0 | 0 | 4 | K | 2 |  |  |  | ROZPOCET | 0 | 0 | 0 | 0 | 0 | 1 | 0 | 4 | 1959559735
| VV |  | "potrubí k postřikovačům a vodním zásuvkám"218,5 |  | 218.5 | [12 empty] | VV | 2 | 2 | True | 1 | ROZPOCET
76 | M | 87117210-R43 | spojovací materiál pro potrubí 32x2,0 | kpl | 1 |  | 0 |  |  | základní |  | 0 | 0.00028 | 0.00028 | 0 | 0 | 8 | M | 2 |  |  |  | ROZPOCET | 0 | 0 | 0 | 0 | 0 | 1 | 0 | 4 | 1724074935
77 | K | 87117210-R44 | Potrubí pro závlahy v otevřeném výkopu PE80, PE-MD SOFT,40x2,4 PN 8, SDR17, role 100m | m | 70 |  | 0 |  |  | základní |  | 0 | 0.00028 | 0.0196 | 0 | 0 | 4 | K | 2 |  |  |  | ROZPOCET | 0 | 0 | 0 | 0 | 0 | 1 | 0 | 4 | 1448987110
| VV |  | "potrubí k postřikovačům na kurtu"70 |  | 70 | [12 empty] | VV | 2 | 2 | True | 1 | ROZPOCET
78 | M | 87117210-R45 | spojovací materiál pro potrubí 40x2,4 | kpl | 1 |  | 0 |  |  | základní |  | 0 | 0.00028 | 0.00028 | 0 | 0 | 8 | M | 2 |  |  |  | ROZPOCET | 0 | 0 | 0 | 0 | 0 | 1 | 0 | 4 | 512129389
79 | K | 871212201 | Potrubí pro závlahy v otevřeném výkopu HDPE PE 100 SDR 17 PN10 50x3 | m | 36 |  | 0 |  |  | základní |  | 0 | 0.00049 | 0.01764 | 0 | 0 | 4 | K | 2 |  |  |  | ROZPOCET | 0 | 0 | 0 | 0 | 0 | 1 | 0 | 4 | 1102111883
| VV |  | "potrubí k postřikovačům na kurtu"36 |  | 36 | [12 empty] | VV | 2 | 2 | True | 1 | ROZPOCET
80 | M | 871212201-R46 | spojovací materiál pro potrubí 50x3 | kpl | 1 |  | 0 |  |  | základní |  | 0 | 0.00049 | 0.00049 | 0 | 0 | 8 | M | 2 |  |  |  | ROZPOCET | 0 | 0 | 0 | 0 | 0 | 1 | 0 | 4 | -115340592
81 | K | 871222201 | Potrubí pro závlahy v otevřeném výkopu HDPE PE 100 SDR 17 PN10 63x3,8 | m | 183.5 |  | 0 |  |  | základní |  | 0 | 0.00079 | 0.14497 | 0 | 0 | 4 | K | 2 |  |  |  | ROZPOCET | 0 | 0 | 0 | 0 | 0 | 1 | 0 | 4 | 1157765597
| VV |  | "závlaha od nádrže k šachtám"183,5 |  | 183.5 | [12 empty] | VV | 2 | 2 | True | 1 | ROZPOCET
82 | M | 871222201-R47 | spojovací materiál pro potrubí 63x3,8 | kpl | 1 |  | 0 |  |  | základní |  | 0 | 0.00079 | 0.00079 | 0 | 0 | 8 | M | 2 |  |  |  | ROZPOCET | 0 | 0 | 0 | 0 | 0 | 1 | 0 | 4 | -112909767
83 | K | 899922192-R48 | Montáž čerpadla pro čerpání závlahové vody napojení 2" | kus | 1 |  | 0 |  |  | základní |  | 0 | 0.00127 | 0.00127 | 0 | 0 | 4 | K | 2 |  |  |  | ROZPOCET | 0 | 0 | 0 | 0 | 0 | 1 | 0 | 4 | -364004775
84 | M | 8999-R49 | vertikální čerpadlo 3,0 kW 400V, ovál. příruba - 2"IG | kus | 1 |  | 0 |  |  | základní |  | 0 | 0.00127 | 0.00127 | 0 | 0 | 8 | M | 2 |  |  |  | ROZPOCET | 0 | 0 | 0 | 0 | 0 | 1 | 0 | 4 | -640121877
85 | M | 8999-R50 | 5-ti cestná armatura 1" - nerez, 82 mm | kus | 1 |  | 0 |  |  | základní |  | 0 | 0.00127 | 0.00127 | 0 | 0 | 8 | M | 2 |  |  |  | ROZPOCET | 0 | 0 | 0 | 0 | 0 | 1 | 0 | 4 | 684580038
86 | K | 724234111-R51 | D+M nádoba expanzní tlaková vertikální pro rozvod užitkové vody o objemu 60 l, 10 bar, připojení 1", 90 st.C | soubor | 1 |  | 0 |  |  | základní |  | 0 | 0.01426 | 0.01426 | 0 | 0 | 4 | K | 2 |  |  |  | ROZPOCET | 0 | 0 | 0 | 0 | 0 | 1 | 0 | 4 | 165587421
87 | K | 8999-R52 | D+M manometr 0-10 bar, glycerinový, boční připojení 1/4", vnější závit, nerez | soubor | 1 |  | 0 |  |  | základní |  | 0 | 0.001 | 0.001 | 0 | 0 | 4 | K | 2 |  |  |  | ROZPOCET | 0 | 0 | 0 | 0 | 0 | 1 | 0 | 4 | -326956261
88 | K | 8999-R53 | D+M flexo hadice 1"x800 mm, přímá, PN 10 | kus | 1 |  | 0 |  |  | základní |  | 0 | 0.01426 | 0.01426 | 0 | 0 | 4 | K | 2 |  |  |  | ROZPOCET | 0 | 0 | 0 | 0 | 0 | 1 | 0 | 4 | 1877680170
89 | K | 8999-R54 | D+M frekvenční měnič 5,5 kW, napájení 3 fáze 400V; výstup 3 fáze; 14,0A; rozměry vxšxh (mm): 256x146x181 | kus | 1 |  | 0 |  |  | základní |  | 0 | 0.01426 | 0.01426 | 0 | 0 | 4 | K | 2 |  |  |  | ROZPOCET | 0 | 0 | 0 | 0 | 0 | 1 | 0 | 4 | -1164703410
90 | K | 8999-R55 | D+M snímač tlaku 0-10 bar, výstup 4-20mA, dvojvodičové zapojení, napájení 12-30VDC. Závit G1/4,krytí IP67, 5m | kus | 1 |  | 0 |  |  | základní |  | 0 | 0.01426 | 0.01426 | 0 | 0 | 4 | K | 2 |  |  |  | ROZPOCET | 0 | 0 | 0 | 0 | 0 | 1 | 0 | 4 | -1452295673
91 | K | 8999-R56 | D+M skříň pro fr. měniče do 5,5kW, vxšxh: 500x400x210 mm; kovová, IP66 s vývodkami 2xPG16 a 1-2xPG9 | kus | 1 |  | 0 |  |  | základní |  | 0 | 0.01426 | 0.01426 | 0 | 0 | 4 | K | 2 |  |  |  | ROZPOCET | 0 | 0 | 0 | 0 | 0 | 1 | 0 | 4 | -280081188
92 | K | 893812201 | Šachta pro připojení na ruční zavlažování s rychlopřípojným ventilem kovovým 3/4" | kus | 2 |  | 0 |  |  | základní |  | 0 | 0.02258 | 0.04516 | 0 | 0 | 4 | K | 2 |  |  |  | ROZPOCET | 0 | 0 | 0 | 0 | 0 | 1 | 0 | 4 | 1060818867
| P |  | Poznámka k položce: D+M | [14 empty] | P | 2
93 | K | 899923101 | Sestava pro zazimování závlahového systému | kus | 2 |  | 0 |  |  | základní |  | 0 | 0.00035 | 0.0007 | 0 | 0 | 4 | K | 2 |  |  |  | ROZPOCET | 0 | 0 | 0 | 0 | 0 | 1 | 0 | 4 | 479292352
94 | K | 8999-R57 | doplňkový materiál pro čerpací stanici | kpl | 1 |  | 0 |  |  | základní |  | 0 | 0.01426 | 0.01426 | 0 | 0 | 4 | K | 2 |  |  |  | ROZPOCET | 0 | 0 | 0 | 0 | 0 | 1 | 0 | 4 | -1694078398
95 | K | 899924111 | Tlaková zkouška závlahového potrubí z LDPE nebo HDPE DN do 32 | m | 300 |  | 0 |  |  | základní |  | 0 | 0 | 0 | 0 | 0 | 4 | K | 2 |  |  |  | ROZPOCET | 0 | 0 | 0 | 0 | 0 | 1 | 0 | 4 | 864811460
96 | K | 899924121 | Tlaková zkouška závlahového potrubí z LDPE nebo HDPE DN od 32 do DN 63 | m | 400 |  | 0 |  |  | základní |  | 0 | 0 | 0 | 0 | 0 | 4 | K | 2 |  |  |  | ROZPOCET | 0 | 0 | 0 | 0 | 0 | 1 | 0 | 4 | 301085177
97 | K | 899924202 | Zprovoznění a odzkoušení závlahy přes 500 m2 zavlažované plochy | soubor | 1 |  | 0 |  |  | základní |  | 0 | 0 | 0 | 0 | 0 | 4 | K | 2 |  |  |  | ROZPOCET | 0 | 0 | 0 | 0 | 0 | 1 | 0 | 4 | -708864878
| D | 998 | Přesun hmot |  |  |  | 0 |  |  |  |  | 0 |  | 0 |  | 0 | 1 | D | 1 |  |  |  | ROZPOCET | [6 empty] | 0
98 | K | 998231511 | Přesun hmot pro závlahy vodorovně do 5000 m | t | 136.424 |  | 0 |  |  | základní |  | 0 | 0 | 0 | 0 | 0 | 4 | K | 2 |  |  |  | ROZPOCET | 0 | 0 | 0 | 0 | 0 | 1 | 0 | 4 | -837882387
| D | OST | Ostatní |  |  |  | 0 |  |  |  |  | 0 |  | 0 |  | 0 | 4 | D | 1 |  |  |  | ROZPOCET | [6 empty] | 0
99 | K | OST-R58 | Elektromontážní práce | kpl | 1 |  | 0 |  |  | základní |  | 0 | 0 | 0 | 0 | 0 | 4 | K | 2 |  |  |  | ROZPOCET | 0 | 0 | 0 | 0 | 0 | 1 | 0 | 4 | -1583843316
| D | VRN | Vedlejší rozpočtové náklady |  |  |  | 0 |  |  |  |  | 0 |  | 0 |  | 0 | 5 | D | 1 |  |  |  | ROZPOCET | [6 empty] | 0
100 | K | 012002000 | Geodetické práce | kpl | 1 |  | 0 |  |  | základní |  | 0 | 0 | 0 | 0 | 0 | 1024 | K | 2 |  |  |  | ROZPOCET | 0 | 0 | 0 | 0 | 0 | 1 | 0 | 1024 | 1164796560
| P |  | Poznámka k položce: Vytyčení stáv. inženýrských sítí a ochranných pásem vč. zajištění jejich ochrany Geodetické vytyčení navrhované stavby a inženýrských sítí a přeložek Geodetické zaměření stavby a inženýrských sítí po výstavbě vč. předání digitálních podkladů pro zanesení do KN | [14 empty] | P | 2
101 | K | 013294000 | Fotodokumentace stavby | kpl | 1 |  | 0 |  |  | základní |  | 0 | 0 | 0 | 0 | 0 | 1024 | K | 2 |  |  |  | ROZPOCET | 0 | 0 | 0 | 0 | 0 | 1 | 0 | 1024 | 1071265189
| P |  | Poznámka k položce: Fotodokumentace stavby digitálně na CD/DVD nebo flash disku. Náklady na zajištění průběžné fotodokumentace provádění díla v 1 digitálním vyhotovení na vhodném digitálním nosiči. Fotodokumentace bude dokladovat průběh díla a bude zejména dokumentovat části stavby a konstrukce před jejich zakrytím | [14 empty] | P | 2
102 | K | 013254000 | Dokumentace skutečného provedení stavby | kpl | 1 |  | 0 |  |  | základní |  | 0 | 0 | 0 | 0 | 0 | 1024 | K | 2 |  |  |  | ROZPOCET | 0 | 0 | 0 | 0 | 0 | 1 | 0 | 1024 | -410625051
103 | K | 032002000 | Zařízení staveniště | kpl | 1 |  | 0 |  |  | základní |  | 0 | 0 | 0 | 0 | 0 | 1024 | K | 2 |  |  |  | ROZPOCET | 0 | 0 | 0 | 0 | 0 | 1 | 0 | 1024 | -1828986989
| P |  | Poznámka k položce: Poznámka k položce: Zřízení, provoz (po celou dobu realizace stavby do doby předání a převzetí díla) a odstranění zařízení staveniště vč.uvedení terénu do původního stavu. Součástí je zejména: - buňkoviště, komunikace, sociální zázemí stavby, kanceláře, sklady materiálu, dílny, staveništní komunikace, odpadové hospodářství; - oplocení stavby a zařízení staveniště, informační tabule - provizorní připojení inž.sítí a rozvodů - zdvihací mechanismy vč. energií a revizí; - osvětlení; | [14 empty] | P | 2
104 | K | 033002000 | Připojení a spotřeba energií pro zařízení staveniště | kpl | 1 |  | 0 |  |  | základní |  | 0 | 0 | 0 | 0 | 0 | 1024 | K | 2 |  |  |  | ROZPOCET | 0 | 0 | 0 | 0 | 0 | 1 | 0 | 1024 | 1896506788
105 | K | 041403000 | Bezpečnost a ochrana zdraví při práci na staveništi | kpl | 1 |  | 0 |  |  | základní |  | 0 | 0 | 0 | 0 | 0 | 1024 | K | 2 |  |  |  | ROZPOCET | 0 | 0 | 0 | 0 | 0 | 1 | 0 | 1024 | -387117672
106 | K | 041403001 | Zabezpečení staveniště | kpl | 1 |  | 0 |  |  | základní |  | 0 | 0 | 0 | 0 | 0 | 1024 | K | 2 |  |  |  | ROZPOCET | 0 | 0 | 0 | 0 | 0 | 1 | 0 | 1024 | -529529213
107 | K | 043002000 | Zkoušky a ostatní měření | kpl | 1 |  | 0 |  |  | základní |  | 0 | 0 | 0 | 0 | 0 | 1024 | K | 2 |  |  |  | ROZPOCET | 0 | 0 | 0 | 0 | 0 | 1 | 0 | 1024 | -1527667730
| P |  | Poznámka k položce: Provedení veškerých potřebných a požadovaných zkoušek, kterými bude prokázáno dosažení předepsané kvality a technických parametrů a funkčnosti celé stavby a které jsou nutné pro provoz a kolaudaci celé stavby. Součástí jsou výstupní protokoly, atesty, zprávy a dále veškeré doklady, certifikáty apod. k dodaným materiálům a výrobkům. Vše bude provedeno a dodáno dle platné legislativy, ČSN, požadavků výrobců a požadavků výplývajících z PD, stavebního povolení a případných jiných právních a smluvních předpisů nebo požadavků platných v době provádění a předání díla. | [14 empty] | P | 2
108 | K | 065002000 | Mimostaveništní doprava materiálů, výrobků a strojů | kpl | 1 |  | 0 |  |  | základní |  | 0 | 0 | 0 | 0 | 0 | 1024 | K | 2 |  |  |  | ROZPOCET | 0 | 0 | 0 | 0 | 0 | 1 | 0 | 1024 | 2021044249
109 | K | 081002000 | Doprava zaměstnanců | kpl | 1 |  | 0 |  |  | základní |  | 0 | 0 | 0 | 0 | 0 | 1024 | K | 2 |  |  |  | ROZPOCET | 0 | 0 | 0 | 0 | 0 | 1 | 0 | 1024 | -1151451613
110 | K | 045203000 | Kompletační činnost | kpl | 1 |  | 0 |  |  | základní |  | 0 | 0 | 0 | 0 | 0 | 1024 | K | 2 |  |  |  | ROZPOCET | 0 | 0 | 0 | 0 | 0 | 1 | 0 | 1024 | 1304511640
111 | K | 045303000 | Koordinační činnost | kpl | 1 |  | 0 |  |  | základní |  | 0 | 0 | 0 | 0 | 0 | 1024 | K | 2 |  |  |  | ROZPOCET | 0 | 0 | 0 | 0 | 0 | 1 | 0 | 1024 | 1209189944

## SO03 - Elektroinstalace
{03acc93a-346b-414e-9e2e-25aedb56677b}
2
| KRYCÍ LIST SOUPISU PRACÍ | [7 empty] | v --- níže se nacházejí doplnkové a pomocné údaje k sestavám --- v | [8 empty] | False
Stavba:
Stavební úprava tenisového kurtu, novostavba zázemí tenisového kurtu a vybudování nové nádrže na vodu v místě původní
Objekt:
SO03 - Elektroinstalace
| KSO: |  |  |  |  | CC-CZ:
| Místo: |  | Obec Dukovany |  |  | Datum: | 16. 1. 2025
| Zadavatel: |  |  |  |  | IČ: | 00289329
|  | Obec Dukovany, č.p.59,675 56 Dukovany |  |  |  | DIČ:
| Uchazeč: |  |  |  |  | IČ: | Vyplň údaj
|  | Vyplň údaj |  |  |  | DIČ: | Vyplň údaj
| Projektant: |  |  |  |  | IČ: | 11813016
|  | Roman Hagara, Rudoleckého 11,66902 Znojmo |  |  |  | DIČ:
| Zpracovatel: |  |  |  |  | IČ: | 11813016
|  | Roman Hagara, Rudoleckého 11,66902 Znojmo |  |  |  | DIČ:
Poznámka:
| Cena bez DPH | [5 empty] | 0
|  |  | Základ daně |  |  | Sazba daně | Výše daně
| DPH | základní | 0 |  |  | 21% | 0
|  | snížená | 0 |  |  | 12% | 0
|  | zákl. přenesená | 0 |  |  | 21% | 0
|  | sníž. přenesená | 0 |  |  | 12% | 0
|  | nulová | 0 |  |  | 0% | 0
| Cena s DPH |  |  | v | CZK |  | 0
| Projektant |  |  | Zpracovatel
| Datum a podpis: |  | Razítko | Datum a podpis: |  |  | Razítko
| Objednavatel |  |  | Uchazeč
| Datum a podpis: |  | Razítko | Datum a podpis: |  |  | Razítko
REKAPITULACE ČLENĚNÍ SOUPISU PRACÍ
Stavba:
Stavební úprava tenisového kurtu, novostavba zázemí tenisového kurtu a vybudování nové nádrže na vodu v místě původní
Objekt:
SO03 - Elektroinstalace
Místo: |  |  | Obec Dukovany |  |  | Datum: | 16. 1. 2025
Zadavatel: |  |  | Obec Dukovany, č.p.59,675 56 Dukovany |  |  | Projektant: | Roman Hagara, Rudoleckého 11,66902 Znojmo
Uchazeč: |  |  | Vyplň údaj |  |  | Zpracovatel: | Roman Hagara, Rudoleckého 11,66902 Znojmo
Kód dílu - Popis | [6 empty] | Cena celkem [CZK]
Náklady ze soupisu prací | [6 empty] | 0 | [11 empty] | -1
| D01 - RS | [5 empty] | 0
| D02 - RH | [5 empty] | 0
| D03 - R1 | [5 empty] | 0
| D04 - RK-kuch | [5 empty] | 0
| D05 - RZ | [5 empty] | 0
| D06 - R-kurt | [5 empty] | 0
| D07 - R-vrt-spojovací | [5 empty] | 0
| D08 - SVÍTIDLA, STOŽÁRY (dle knihy svítidel) | [5 empty] | 0
| D09 - INSTALACE | [5 empty] | 0
| D09.1 - přístroje-barva bílá | [5 empty] | 0
| D09.2 - dodávky zařízení | [5 empty] | 0
| D09.3 - kabel silový, izolace PVC | [5 empty] | 0
| D09.4 - ochranné trubky+trasy | [5 empty] | 0
| D010 - OCHRANA PŘED BLESKEM + UZEMNĚNÍ, VČ.UZEMNĚNÍ ZÁVLAHOVÝCH NÁDRŽÍ A STOŽÁRŮ | [5 empty] | 0
| D011 - ZEMNÍ PRÁCE | [5 empty] | 0
| D012 - OSTATNÍ | [5 empty] | 0
| D012.1 - HZS | [5 empty] | 0
| D012.2 - koordinace postupu prací | [5 empty] | 0
| D012.3 - pomocné zednické práce | [5 empty] | 0
| D012.4 - provedení revizních zkoušek | [5 empty] | 0
| D012.5 - projektová dokumentace | [5 empty] | 0
| DO12.6 - ZS | [5 empty] | 0
SOUPIS PRACÍ
Stavba:
Stavební úprava tenisového kurtu, novostavba zázemí tenisového kurtu a vybudování nové nádrže na vodu v místě původní
Objekt:
SO03 - Elektroinstalace
Místo: |  |  | Obec Dukovany |  |  | Datum: | 16. 1. 2025
Zadavatel: |  |  | Obec Dukovany, č.p.59,675 56 Dukovany |  |  | Projektant: | Roman Hagara, Rudoleckého 11,66902 Znojmo
Uchazeč: |  |  | Vyplň údaj |  |  | Zpracovatel: | Roman Hagara, Rudoleckého 11,66902 Znojmo
PČ | Typ | Kód | Popis | MJ | Množství | J.cena [CZK] | Cena celkem [CZK] | Cenová soustava |  | DPH | J. Nh [h] | Nh celkem [h] | J. hmotnost [t] | Hmotnost celkem [t] | J. suť [t] | Suť Celkem [t]
Náklady soupisu celkem | [6 empty] | 0 |  |  |  |  | 0 |  | 0 |  | 0 |  | D | -1 | [7 empty] | 0
| D | D01 | RS |  |  |  | 0 |  |  |  |  | 0 |  | 0 |  | 0 | 1 | D | 0 | ROZPOCET | [6 empty] | 0
1 | K | 1 | Typizovaná plastová skříň v pilíří pro jističe š-400 v-1500 h-250 | Ks | 1 |  | 0 |  |  | základní |  | 0 | 0 | 0 | 0 | 0 | 4 | K | 1 | ROZPOCET | 0 | 0 | 0 | 0 | 0 | 1 | 0 | 4 | 2
2 | K | 2 | Přístrojový rošt 3x12M | Ks | 1 |  | 0 |  |  | základní |  | 0 | 0 | 0 | 0 | 0 | 4 | K | 1 | ROZPOCET | 0 | 0 | 0 | 0 | 0 | 1 | 0 | 4 | 4
3 | K | 3 | Hl.vypínač 63A/3 25kVA | Ks | 1 |  | 0 |  |  | základní |  | 0 | 0 | 0 | 0 | 0 | 4 | K | 1 | ROZPOCET | 0 | 0 | 0 | 0 | 0 | 1 | 0 | 4 | 6
4 | K | 4 | Vypínací cívka 230V | Ks | 1 |  | 0 |  |  | základní |  | 0 | 0 | 0 | 0 | 0 | 4 | K | 1 | ROZPOCET | 0 | 0 | 0 | 0 | 0 | 1 | 0 | 4 | 8
5 | K | 5 | Poj.odpojovač PV 10 poj.2A | Ks | 1 |  | 0 |  |  | základní |  | 0 | 0 | 0 | 0 | 0 | 4 | K | 1 | ROZPOCET | 0 | 0 | 0 | 0 | 0 | 1 | 0 | 4 | 10
6 | K | 6 | Svodič přepětí T1+T2 25kA | Ks | 1 |  | 0 |  |  | základní |  | 0 | 0 | 0 | 0 | 0 | 4 | K | 1 | ROZPOCET | 0 | 0 | 0 | 0 | 0 | 1 | 0 | 4 | 12
7 | K | 7 | Jistič 25A/3/B | Ks | 1 |  | 0 |  |  | základní |  | 0 | 0 | 0 | 0 | 0 | 4 | K | 1 | ROZPOCET | 0 | 0 | 0 | 0 | 0 | 1 | 0 | 4 | 14
8 | K | 8 | Jistič 25A/3/C | Ks | 1 |  | 0 |  |  | základní |  | 0 | 0 | 0 | 0 | 0 | 4 | K | 1 | ROZPOCET | 0 | 0 | 0 | 0 | 0 | 1 | 0 | 4 | 16
9 | K | 9 | Jistič 20A/3/B | Ks | 2 |  | 0 |  |  | základní |  | 0 | 0 | 0 | 0 | 0 | 4 | K | 1 | ROZPOCET | 0 | 0 | 0 | 0 | 0 | 1 | 0 | 4 | 18
10 | K | 10 | Materál pro výrobu rozvaděče (svorky ,vodiče,lišty…) | kpl | 1 |  | 0 |  |  | základní |  | 0 | 0 | 0 | 0 | 0 | 4 | K | 1 | ROZPOCET | 0 | 0 | 0 | 0 | 0 | 1 | 0 | 4 | 20
| D | D02 | RH |  |  |  | 0 |  |  |  |  | 0 |  | 0 |  | 0 | 1 | D | 0 | ROZPOCET | [6 empty] | 0
11 | K | 11 | Rozvodnice 90M IP65 na omítku | Ks | 1 |  | 0 |  |  | základní |  | 0 | 0 | 0 | 0 | 0 | 4 | K | 1 | ROZPOCET | 0 | 0 | 0 | 0 | 0 | 1 | 0 | 4 | 22
12 | K | 12 | Hl.vypínač 40A/3 | Ks | 1 |  | 0 |  |  | základní |  | 0 | 0 | 0 | 0 | 0 | 4 | K | 1 | ROZPOCET | 0 | 0 | 0 | 0 | 0 | 1 | 0 | 4 | 24
13 | K | 13 | Svodič přepětí T1+T2 12,5kA | Ks | 1 |  | 0 |  |  | základní |  | 0 | 0 | 0 | 0 | 0 | 4 | K | 1 | ROZPOCET | 0 | 0 | 0 | 0 | 0 | 1 | 0 | 4 | 26
14 | K | 14 | Elektroměr podružný 400V 40A na DIN | Ks | 1 |  | 0 |  |  | základní |  | 0 | 0 | 0 | 0 | 0 | 4 | K | 1 | ROZPOCET | 0 | 0 | 0 | 0 | 0 | 1 | 0 | 4 | 28
15 | K | 15 | Jistič 6A/1/B | Ks | 1 |  | 0 |  |  | základní |  | 0 | 0 | 0 | 0 | 0 | 4 | K | 1 | ROZPOCET | 0 | 0 | 0 | 0 | 0 | 1 | 0 | 4 | 30
16 | K | 16 | Jistič 20A/3/B | Ks | 3 |  | 0 |  |  | základní |  | 0 | 0 | 0 | 0 | 0 | 4 | K | 1 | ROZPOCET | 0 | 0 | 0 | 0 | 0 | 1 | 0 | 4 | 32
17 | K | 17 | Motorový spouštěč 16A/3 | Ks | 1 |  | 0 |  |  | základní |  | 0 | 0 | 0 | 0 | 0 | 4 | K | 1 | ROZPOCET | 0 | 0 | 0 | 0 | 0 | 1 | 0 | 4 | 34
18 | K | 18 | 10B-1N-030AC Proudový chránič s nadproudovou ochranou typ A | Ks | 3 |  | 0 |  |  | základní |  | 0 | 0 | 0 | 0 | 0 | 4 | K | 1 | ROZPOCET | 0 | 0 | 0 | 0 | 0 | 1 | 0 | 4 | 36
19 | K | 19 | 16B-1N-030AC Proudový chránič s nadproudovou ochranou typ A | Ks | 8 |  | 0 |  |  | základní |  | 0 | 0 | 0 | 0 | 0 | 4 | K | 1 | ROZPOCET | 0 | 0 | 0 | 0 | 0 | 1 | 0 | 4 | 38
20 | K | 20 | 20B-3N-030AC Proudový chránič s nadproudovou ochranou typ A | Ks | 1 |  | 0 |  |  | základní |  | 0 | 0 | 0 | 0 | 0 | 4 | K | 1 | ROZPOCET | 0 | 0 | 0 | 0 | 0 | 1 | 0 | 4 | 40
21 | K | 21 | Stykač 25A 4p | Ks | 3 |  | 0 |  |  | základní |  | 0 | 0 | 0 | 0 | 0 | 4 | K | 1 | ROZPOCET | 0 | 0 | 0 | 0 | 0 | 1 | 0 | 4 | 42
22 | K | 22 | Soumrakový spínač+čidlo | Ks | 1 |  | 0 |  |  | základní |  | 0 | 0 | 0 | 0 | 0 | 4 | K | 1 | ROZPOCET | 0 | 0 | 0 | 0 | 0 | 1 | 0 | 4 | 44
23 | K | 23 | Spínací hodiny denní analog | Ks | 1 |  | 0 |  |  | základní |  | 0 | 0 | 0 | 0 | 0 | 4 | K | 1 | ROZPOCET | 0 | 0 | 0 | 0 | 0 | 1 | 0 | 4 | 46
24 | K | 24 | Chránič 25/4/0,03 | ks | 1 |  | 0 |  |  | základní |  | 0 | 0 | 0 | 0 | 0 | 4 | K | 1 | ROZPOCET | 0 | 0 | 0 | 0 | 0 | 1 | 0 | 4 | 48
25 | K | 25 | Materál pro výrobu rozvaděče (svorky ,vodiče,lišty…) | kpl | 1 |  | 0 |  |  | základní |  | 0 | 0 | 0 | 0 | 0 | 4 | K | 1 | ROZPOCET | 0 | 0 | 0 | 0 | 0 | 1 | 0 | 4 | 50
| D | D03 | R1 |  |  |  | 0 |  |  |  |  | 0 |  | 0 |  | 0 | 1 | D | 0 | ROZPOCET | [6 empty] | 0
26 | K | 26 | Rozvodnice 2x18M IP30 | Ks | 1 |  | 0 |  |  | základní |  | 0 | 0 | 0 | 0 | 0 | 4 | K | 1 | ROZPOCET | 0 | 0 | 0 | 0 | 0 | 1 | 0 | 4 | 52
27 | K | 27 | Hl.vypínač 40A/3 | Ks | 1 |  | 0 |  |  | základní |  | 0 | 0 | 0 | 0 | 0 | 4 | K | 1 | ROZPOCET | 0 | 0 | 0 | 0 | 0 | 1 | 0 | 4 | 54
28 | K | 28 | Jistič 6A/1/B | Ks | 1 |  | 0 |  |  | základní |  | 0 | 0 | 0 | 0 | 0 | 4 | K | 1 | ROZPOCET | 0 | 0 | 0 | 0 | 0 | 1 | 0 | 4 | 56
29 | K | 29 | 10B-1N-030AC Proudový chránič s nadproudovou ochranou typ A | Ks | 4 |  | 0 |  |  | základní |  | 0 | 0 | 0 | 0 | 0 | 4 | K | 1 | ROZPOCET | 0 | 0 | 0 | 0 | 0 | 1 | 0 | 4 | 58
30 | K | 30 | 16B-1N-030AC Proudový chránič s nadproudovou ochranou typ A | Ks | 5 |  | 0 |  |  | základní |  | 0 | 0 | 0 | 0 | 0 | 4 | K | 1 | ROZPOCET | 0 | 0 | 0 | 0 | 0 | 1 | 0 | 4 | 60
31 | K | 31 | Termostat DIN vč.ext.čidla | Ks | 1 |  | 0 |  |  | základní |  | 0 | 0 | 0 | 0 | 0 | 4 | K | 1 | ROZPOCET | 0 | 0 | 0 | 0 | 0 | 1 | 0 | 4 | 62
32 | K | 32 | Relé 20A | Ks | 1 |  | 0 |  |  | základní |  | 0 | 0 | 0 | 0 | 0 | 4 | K | 1 | ROZPOCET | 0 | 0 | 0 | 0 | 0 | 1 | 0 | 4 | 64
33 | K | 33 | Materál pro výrobu rozvaděče (svorky ,vodiče,lišty…) | kpl | 1 |  | 0 |  |  | základní |  | 0 | 0 | 0 | 0 | 0 | 4 | K | 1 | ROZPOCET | 0 | 0 | 0 | 0 | 0 | 1 | 0 | 4 | 66
| D | D04 | RK-kuch |  |  |  | 0 |  |  |  |  | 0 |  | 0 |  | 0 | 1 | D | 0 | ROZPOCET | [6 empty] | 0
34 | K | 34 | Rozvodnice 2x18M IP30 | Ks | 1 |  | 0 |  |  | základní |  | 0 | 0 | 0 | 0 | 0 | 4 | K | 1 | ROZPOCET | 0 | 0 | 0 | 0 | 0 | 1 | 0 | 4 | 68
35 | K | 35 | Hl.vypínač 40A/3 | Ks | 1 |  | 0 |  |  | základní |  | 0 | 0 | 0 | 0 | 0 | 4 | K | 1 | ROZPOCET | 0 | 0 | 0 | 0 | 0 | 1 | 0 | 4 | 70
36 | K | 36 | Jistič 6A/1/B | Ks | 1 |  | 0 |  |  | základní |  | 0 | 0 | 0 | 0 | 0 | 4 | K | 1 | ROZPOCET | 0 | 0 | 0 | 0 | 0 | 1 | 0 | 4 | 72
37 | K | 37 | 10B-1N-030AC Proudový chránič s nadproudovou ochranou typ A | Ks | 2 |  | 0 |  |  | základní |  | 0 | 0 | 0 | 0 | 0 | 4 | K | 1 | ROZPOCET | 0 | 0 | 0 | 0 | 0 | 1 | 0 | 4 | 74
38 | K | 38 | 16B-1N-030AC Proudový chránič s nadproudovou ochranou typ A | Ks | 9 |  | 0 |  |  | základní |  | 0 | 0 | 0 | 0 | 0 | 4 | K | 1 | ROZPOCET | 0 | 0 | 0 | 0 | 0 | 1 | 0 | 4 | 76
39 | K | 39 | Relé 20A | Ks | 1 |  | 0 |  |  | základní |  | 0 | 0 | 0 | 0 | 0 | 4 | K | 1 | ROZPOCET | 0 | 0 | 0 | 0 | 0 | 1 | 0 | 4 | 78
40 | K | 40 | Materál pro výrobu rozvaděče (svorky ,vodiče,lišty…) | kpl | 1 |  | 0 |  |  | základní |  | 0 | 0 | 0 | 0 | 0 | 4 | K | 1 | ROZPOCET | 0 | 0 | 0 | 0 | 0 | 1 | 0 | 4 | 80
| D | D05 | RZ |  |  |  | 0 |  |  |  |  | 0 |  | 0 |  | 0 | 1 | D | 0 | ROZPOCET | [6 empty] | 0
41 | K | 41 | Rozvodnicová skříň 600x800 IP65 na omítku | Ks | 1 |  | 0 |  |  | základní |  | 0 | 0 | 0 | 0 | 0 | 4 | K | 1 | ROZPOCET | 0 | 0 | 0 | 0 | 0 | 1 | 0 | 4 | 82
42 | K | 42 | Přístrojový rošt | Ks | 1 |  | 0 |  |  | základní |  | 0 | 0 | 0 | 0 | 0 | 4 | K | 1 | ROZPOCET | 0 | 0 | 0 | 0 | 0 | 1 | 0 | 4 | 84
43 | K | 43 | Svodič přepětí T1+T2 12,5kA | Ks | 1 |  | 0 |  |  | základní |  | 0 | 0 | 0 | 0 | 0 | 4 | K | 1 | ROZPOCET | 0 | 0 | 0 | 0 | 0 | 1 | 0 | 4 | 86
44 | K | 44 | Hl.vypínač 40A/3 | Ks | 1 |  | 0 |  |  | základní |  | 0 | 0 | 0 | 0 | 0 | 4 | K | 1 | ROZPOCET | 0 | 0 | 0 | 0 | 0 | 1 | 0 | 4 | 88
45 | K | 45 | Jistič 6A/1/B | Ks | 1 |  | 0 |  |  | základní |  | 0 | 0 | 0 | 0 | 0 | 4 | K | 1 | ROZPOCET | 0 | 0 | 0 | 0 | 0 | 1 | 0 | 4 | 90
46 | K | 46 | 10B-1N-030AC Proudový chránič s nadproudovou ochranou typ A | Ks | 1 |  | 0 |  |  | základní |  | 0 | 0 | 0 | 0 | 0 | 4 | K | 1 | ROZPOCET | 0 | 0 | 0 | 0 | 0 | 1 | 0 | 4 | 92
47 | K | 47 | 16B-1N-030AC Proudový chránič s nadproudovou ochranou typ A | Ks | 1 |  | 0 |  |  | základní |  | 0 | 0 | 0 | 0 | 0 | 4 | K | 1 | ROZPOCET | 0 | 0 | 0 | 0 | 0 | 1 | 0 | 4 | 94
48 | K | 48 | Stykač 25A 4p | Ks | 3 |  | 0 |  |  | základní |  | 0 | 0 | 0 | 0 | 0 | 4 | K | 1 | ROZPOCET | 0 | 0 | 0 | 0 | 0 | 1 | 0 | 4 | 96
49 | K | 49 | Pomocné relé 4p | Ks | 6 |  | 0 |  |  | základní |  | 0 | 0 | 0 | 0 | 0 | 4 | K | 1 | ROZPOCET | 0 | 0 | 0 | 0 | 0 | 1 | 0 | 4 | 98
50 | K | 50 | Zaplavení MAVE 2 | Ks | 3 |  | 0 |  |  | základní |  | 0 | 0 | 0 | 0 | 0 | 4 | K | 1 | ROZPOCET | 0 | 0 | 0 | 0 | 0 | 1 | 0 | 4 | 100
51 | K | 51 | Motorový spouštěč 16A/3 | Ks | 3 |  | 0 |  |  | základní |  | 0 | 0 | 0 | 0 | 0 | 4 | K | 1 | ROZPOCET | 0 | 0 | 0 | 0 | 0 | 1 | 0 | 4 | 102
52 | K | 52 | Materál pro výrobu rozvaděče (svorky ,vodiče,lišty…) | kpl | 1 |  | 0 |  |  | základní |  | 0 | 0 | 0 | 0 | 0 | 4 | K | 1 | ROZPOCET | 0 | 0 | 0 | 0 | 0 | 1 | 0 | 4 | 104
| D | D06 | R-kurt |  |  |  | 0 |  |  |  |  | 0 |  | 0 |  | 0 | 1 | D | 0 | ROZPOCET | [6 empty] | 0
53 | K | 53 | Rozvodnice 3x12M IP65 | Ks | 1 |  | 0 |  |  | základní |  | 0 | 0 | 0 | 0 | 0 | 4 | K | 1 | ROZPOCET | 0 | 0 | 0 | 0 | 0 | 1 | 0 | 4 | 106
54 | K | 54 | Svodič přepětí T1+T2 12,5kA | Ks | 1 |  | 0 |  |  | základní |  | 0 | 0 | 0 | 0 | 0 | 4 | K | 1 | ROZPOCET | 0 | 0 | 0 | 0 | 0 | 1 | 0 | 4 | 108
55 | K | 55 | Hl.vypínač 40A/3 | Ks | 1 |  | 0 |  |  | základní |  | 0 | 0 | 0 | 0 | 0 | 4 | K | 1 | ROZPOCET | 0 | 0 | 0 | 0 | 0 | 1 | 0 | 4 | 110
56 | K | 56 | Jistič 6A/1/B | Ks | 1 |  | 0 |  |  | základní |  | 0 | 0 | 0 | 0 | 0 | 4 | K | 1 | ROZPOCET | 0 | 0 | 0 | 0 | 0 | 1 | 0 | 4 | 112
57 | K | 57 | Jistič 10A/1/B | Ks | 6 |  | 0 |  |  | základní |  | 0 | 0 | 0 | 0 | 0 | 4 | K | 1 | ROZPOCET | 0 | 0 | 0 | 0 | 0 | 1 | 0 | 4 | 114
58 | K | 58 | 10B-1N-030AC Proudový chránič s nadproudovou ochranou typ A | Ks | 1 |  | 0 |  |  | základní |  | 0 | 0 | 0 | 0 | 0 | 4 | K | 1 | ROZPOCET | 0 | 0 | 0 | 0 | 0 | 1 | 0 | 4 | 116
59 | K | 59 | 16B-1N-030AC Proudový chránič s nadproudovou ochranou typ A | Ks | 1 |  | 0 |  |  | základní |  | 0 | 0 | 0 | 0 | 0 | 4 | K | 1 | ROZPOCET | 0 | 0 | 0 | 0 | 0 | 1 | 0 | 4 | 118
60 | K | 60 | Stykač 25A 4p | Ks | 2 |  | 0 |  |  | základní |  | 0 | 0 | 0 | 0 | 0 | 4 | K | 1 | ROZPOCET | 0 | 0 | 0 | 0 | 0 | 1 | 0 | 4 | 120
61 | K | 61 | Deska CEMVIN 10mm 500x500 | Ks | 1 |  | 0 |  |  | základní |  | 0 | 0 | 0 | 0 | 0 | 4 | K | 1 | ROZPOCET | 0 | 0 | 0 | 0 | 0 | 1 | 0 | 4 | 122
62 | K | 62 | Materál pro výrobu rozvaděče (svorky ,vodiče,lišty…) | kpl | 1 |  | 0 |  |  | základní |  | 0 | 0 | 0 | 0 | 0 | 4 | K | 1 | ROZPOCET | 0 | 0 | 0 | 0 | 0 | 1 | 0 | 4 | 124
| D | D07 | R-vrt-spojovací |  |  |  | 0 |  |  |  |  | 0 |  | 0 |  | 0 | 1 | D | 0 | ROZPOCET | [6 empty] | 0
63 | K | 63 | Typizovaná plastová skříň v pilíří pro jističe š-250 v-1500 h-250 | Ks | 1 |  | 0 |  |  | základní |  | 0 | 0 | 0 | 0 | 0 | 4 | K | 1 | ROZPOCET | 0 | 0 | 0 | 0 | 0 | 1 | 0 | 4 | 126
64 | K | 64 | Přístrojový rošt | Ks | 1 |  | 0 |  |  | základní |  | 0 | 0 | 0 | 0 | 0 | 4 | K | 1 | ROZPOCET | 0 | 0 | 0 | 0 | 0 | 1 | 0 | 4 | 128
65 | K | 65 | Svodič přepětí T2+T3 12,5kA | Ks | 1 |  | 0 |  |  | základní |  | 0 | 0 | 0 | 0 | 0 | 4 | K | 1 | ROZPOCET | 0 | 0 | 0 | 0 | 0 | 1 | 0 | 4 | 130
66 | K | 66 | Materál pro výrobu rozvaděče (svorky ,vodiče,lišty…) | kpl | 1 |  | 0 |  |  | základní |  | 0 | 0 | 0 | 0 | 0 | 4 | K | 1 | ROZPOCET | 0 | 0 | 0 | 0 | 0 | 1 | 0 | 4 | 132
| D | D08 | SVÍTIDLA, STOŽÁRY (dle knihy svítidel) |  |  |  | 0 |  |  |  |  | 0 |  | 0 |  | 0 | 1 | D | 0 | ROZPOCET | [6 empty] | 0
67 | K | A | Svítidlo LED 22W IP44 | ks | 3 |  | 0 |  |  | základní |  | 0 | 0 | 0 | 0 | 0 | 4 | K | 1 | ROZPOCET | 0 | 0 | 0 | 0 | 0 | 1 | 0 | 4 | 134
68 | K | B | Svítidlo LED 18W IP44 | ks | 3 |  | 0 |  |  | základní |  | 0 | 0 | 0 | 0 | 0 | 4 | K | 1 | ROZPOCET | 0 | 0 | 0 | 0 | 0 | 1 | 0 | 4 | 136
69 | K | C | Svítidlo LED 18W IP44 se sensorem | ks | 3 |  | 0 |  |  | základní |  | 0 | 0 | 0 | 0 | 0 | 4 | K | 1 | ROZPOCET | 0 | 0 | 0 | 0 | 0 | 1 | 0 | 4 | 138
70 | K | D | Svítidlo LED 12W IP44 se sensorem | ks | 4 |  | 0 |  |  | základní |  | 0 | 0 | 0 | 0 | 0 | 4 | K | 1 | ROZPOCET | 0 | 0 | 0 | 0 | 0 | 1 | 0 | 4 | 140
71 | K | E | Svítidlo LED 12W pod linku | ks | 1 |  | 0 |  |  | základní |  | 0 | 0 | 0 | 0 | 0 | 4 | K | 1 | ROZPOCET | 0 | 0 | 0 | 0 | 0 | 1 | 0 | 4 | 142
72 | K | F | Svítidlo LED 45W IP65 d-1200 | ks | 2 |  | 0 |  |  | základní |  | 0 | 0 | 0 | 0 | 0 | 4 | K | 1 | ROZPOCET | 0 | 0 | 0 | 0 | 0 | 1 | 0 | 4 | 144
73 | K | H | Svítidlo LED 12W IP44 | ks | 4 |  | 0 |  |  | základní |  | 0 | 0 | 0 | 0 | 0 | 4 | K | 1 | ROZPOCET | 0 | 0 | 0 | 0 | 0 | 1 | 0 | 4 | 146
74 | K | I | Svítidlo LED -fasáda E27 IP54 | ks | 3 |  | 0 |  |  | základní |  | 0 | 0 | 0 | 0 | 0 | 4 | K | 1 | ROZPOCET | 0 | 0 | 0 | 0 | 0 | 1 | 0 | 4 | 148
75 | K | N | Svítidlo LED 3W 1h IP42 | ks | 2 |  | 0 |  |  | základní |  | 0 | 0 | 0 | 0 | 0 | 4 | K | 1 | ROZPOCET | 0 | 0 | 0 | 0 | 0 | 1 | 0 | 4 | 150
76 | K | V1 | Svítidlo LED 190W IP65 reflektor | ks | 8 |  | 0 |  |  | základní |  | 0 | 0 | 0 | 0 | 0 | 4 | K | 1 | ROZPOCET | 0 | 0 | 0 | 0 | 0 | 1 | 0 | 4 | 152
77 | K | S1 | Stožár JBUD8 ST+plastová manžeta 0,5m+svorkovnice IP65 | ks | 4 |  | 0 |  |  | základní |  | 0 | 0 | 0 | 0 | 0 | 4 | K | 1 | ROZPOCET | 0 | 0 | 0 | 0 | 0 | 1 | 0 | 4 | 154
78 | K | S1.1 | Výložník rovný pro 2 reflektory-nastavitelný | ks | 4 |  | 0 |  |  | základní |  | 0 | 0 | 0 | 0 | 0 | 4 | K | 1 | ROZPOCET | 0 | 0 | 0 | 0 | 0 | 1 | 0 | 4 | 156
79 | K | V2 | Svítidlo LED 15W IP65 2770K | ks | 2 |  | 0 |  |  | základní |  | 0 | 0 | 0 | 0 | 0 | 4 | K | 1 | ROZPOCET | 0 | 0 | 0 | 0 | 0 | 1 | 0 | 4 | 158
80 | K | S2 | Stožár K5-kuželový lakovaný černý+plastová manžeta 0,5m+svorkovnice IP65 | ks | 2 |  | 0 |  |  | základní |  | 0 | 0 | 0 | 0 | 0 | 4 | K | 1 | ROZPOCET | 0 | 0 | 0 | 0 | 0 | 1 | 0 | 4 | 160
| D | D09 | INSTALACE |  |  |  | 0 |  |  |  |  | 0 |  | 0 |  | 0 | 1 | D | 0 | ROZPOCET | [6 empty] | 0
| D | D09.1 | přístroje-barva bílá |  |  |  | 0 |  |  |  |  | 0 |  | 0 |  | 0 | 1 | D | 1 | ROZPOCET | [6 empty] | 0
81 | K | 67 | Vypínač ř.1 | ks | 5 |  | 0 |  |  | základní |  | 0 | 0 | 0 | 0 | 0 | 4 | K | 2 | ROZPOCET | 0 | 0 | 0 | 0 | 0 | 1 | 0 | 4 | 162
82 | K | 68 | Vypínač ř.5 IP44 do krabice | ks | 1 |  | 0 |  |  | základní |  | 0 | 0 | 0 | 0 | 0 | 4 | K | 2 | ROZPOCET | 0 | 0 | 0 | 0 | 0 | 1 | 0 | 4 | 164
83 | K | 69 | Vypínač ř.6 | ks | 2 |  | 0 |  |  | základní |  | 0 | 0 | 0 | 0 | 0 | 4 | K | 2 | ROZPOCET | 0 | 0 | 0 | 0 | 0 | 1 | 0 | 4 | 166
84 | K | 70 | Vypínač ř.6 IP44 na povrch | ks | 4 |  | 0 |  |  | základní |  | 0 | 0 | 0 | 0 | 0 | 4 | K | 2 | ROZPOCET | 0 | 0 | 0 | 0 | 0 | 1 | 0 | 4 | 168
85 | K | 71 | Vypínač 400V 16A-sporák | ks | 1 |  | 0 |  |  | základní |  | 0 | 0 | 0 | 0 | 0 | 4 | K | 2 | ROZPOCET | 0 | 0 | 0 | 0 | 0 | 1 | 0 | 4 | 170
86 | K | 72 | Vypínač 400V 25A-čerpadla | ks | 4 |  | 0 |  |  | základní |  | 0 | 0 | 0 | 0 | 0 | 4 | K | 2 | ROZPOCET | 0 | 0 | 0 | 0 | 0 | 1 | 0 | 4 | 172
87 | K | 73 | Termostat 10A např.Eberle RTR-E 6124-kuchyň | ks | 1 |  | 0 |  |  | základní |  | 0 | 0 | 0 | 0 | 0 | 4 | K | 2 | ROZPOCET | 0 | 0 | 0 | 0 | 0 | 1 | 0 | 4 | 174
88 | K | 74 | Sondy PS2 20m kabel | ks | 6 |  | 0 |  |  | základní |  | 0 | 0 | 0 | 0 | 0 | 4 | K | 2 | ROZPOCET | 0 | 0 | 0 | 0 | 0 | 1 | 0 | 4 | 176
89 | K | 75 | Tlačítko se sklem TOTAL STOP | ks | 1 |  | 0 |  |  | základní |  | 0 | 0 | 0 | 0 | 0 | 4 | K | 2 | ROZPOCET | 0 | 0 | 0 | 0 | 0 | 1 | 0 | 4 | 178
90 | K | 76 | Připojovací svorkovnice 5-polová | ks | 1 |  | 0 |  |  | základní |  | 0 | 0 | 0 | 0 | 0 | 4 | K | 2 | ROZPOCET | 0 | 0 | 0 | 0 | 0 | 1 | 0 | 4 | 180
91 | K | 77 | Připojovací svorkovnice 3-polová | ks | 3 |  | 0 |  |  | základní |  | 0 | 0 | 0 | 0 | 0 | 4 | K | 2 | ROZPOCET | 0 | 0 | 0 | 0 | 0 | 1 | 0 | 4 | 182
92 | K | 78 | Zásuvka 230V jednonásobná | ks | 20 |  | 0 |  |  | základní |  | 0 | 0 | 0 | 0 | 0 | 4 | K | 2 | ROZPOCET | 0 | 0 | 0 | 0 | 0 | 1 | 0 | 4 | 184
93 | K | 79 | Zásuvka 230V jednonásobná IP44 na povrch | ks | 11 |  | 0 |  |  | základní |  | 0 | 0 | 0 | 0 | 0 | 4 | K | 2 | ROZPOCET | 0 | 0 | 0 | 0 | 0 | 1 | 0 | 4 | 186
94 | K | 80 | Zásuvka 400V 32A 5-pol IP65 na povrch | ks | 1 |  | 0 |  |  | základní |  | 0 | 0 | 0 | 0 | 0 | 4 | K | 2 | ROZPOCET | 0 | 0 | 0 | 0 | 0 | 1 | 0 | 4 | 188
95 | K | 81 | Zásuvková kombinace 400V 1x32A 5-pol,1x16A 5 pol,2x230V | ks | 1 |  | 0 |  |  | základní |  | 0 | 0 | 0 | 0 | 0 | 4 | K | 2 | ROZPOCET | 0 | 0 | 0 | 0 | 0 | 1 | 0 | 4 | 190
96 | K | 82 | Detektor kouře autonomní 9V | ks | 2 |  | 0 |  |  | základní |  | 0 | 0 | 0 | 0 | 0 | 4 | K | 2 | ROZPOCET | 0 | 0 | 0 | 0 | 0 | 1 | 0 | 4 | 192
97 | K | 83 | Krabice KO68 přístrojová | ks | 35 |  | 0 |  |  | základní |  | 0 | 0 | 0 | 0 | 0 | 4 | K | 2 | ROZPOCET | 0 | 0 | 0 | 0 | 0 | 1 | 0 | 4 | 194
98 | K | 84 | Krabice KPR68 přístrojová | ks | 5 |  | 0 |  |  | základní |  | 0 | 0 | 0 | 0 | 0 | 4 | K | 2 | ROZPOCET | 0 | 0 | 0 | 0 | 0 | 1 | 0 | 4 | 196
99 | K | 85 | Krabice KO97 rozvodná se svorkami | ks | 2 |  | 0 |  |  | základní |  | 0 | 0 | 0 | 0 | 0 | 4 | K | 2 | ROZPOCET | 0 | 0 | 0 | 0 | 0 | 1 | 0 | 4 | 198
100 | K | 86 | Krabice KO125 | ks | 1 |  | 0 |  |  | základní |  | 0 | 0 | 0 | 0 | 0 | 4 | K | 2 | ROZPOCET | 0 | 0 | 0 | 0 | 0 | 1 | 0 | 4 | 200
101 | K | 87 | Krabice KO125 se svorkou PAS (MET) | ks | 2 |  | 0 |  |  | základní |  | 0 | 0 | 0 | 0 | 0 | 4 | K | 2 | ROZPOCET | 0 | 0 | 0 | 0 | 0 | 1 | 0 | 4 | 202
102 | K | 88 | Krabice IP44 | ks | 20 |  | 0 |  |  | základní |  | 0 | 0 | 0 | 0 | 0 | 4 | K | 2 | ROZPOCET | 0 | 0 | 0 | 0 | 0 | 1 | 0 | 4 | 204
103 | K | 89 | Krabice IP65 | ks | 10 |  | 0 |  |  | základní |  | 0 | 0 | 0 | 0 | 0 | 4 | K | 2 | ROZPOCET | 0 | 0 | 0 | 0 | 0 | 1 | 0 | 4 | 206
104 | K | 90 | Krabice KEZ-KO68 | ks | 1 |  | 0 |  |  | základní |  | 0 | 0 | 0 | 0 | 0 | 4 | K | 2 | ROZPOCET | 0 | 0 | 0 | 0 | 0 | 1 | 0 | 4 | 208
105 | K | 91 | Krabicové svorky 2x2,5 | ks | 100 |  | 0 |  |  | základní |  | 0 | 0 | 0 | 0 | 0 | 4 | K | 2 | ROZPOCET | 0 | 0 | 0 | 0 | 0 | 1 | 0 | 4 | 210
106 | K | 92 | Krabicové svorky 3x2,5 | ks | 70 |  | 0 |  |  | základní |  | 0 | 0 | 0 | 0 | 0 | 4 | K | 2 | ROZPOCET | 0 | 0 | 0 | 0 | 0 | 1 | 0 | 4 | 212
107 | K | 93 | Krabicové svorky 5x2,5 | ks | 30 |  | 0 |  |  | základní |  | 0 | 0 | 0 | 0 | 0 | 4 | K | 2 | ROZPOCET | 0 | 0 | 0 | 0 | 0 | 1 | 0 | 4 | 214
108 | K | 94 | Krabicové svorky 8x2,5 | ks | 20 |  | 0 |  |  | základní |  | 0 | 0 | 0 | 0 | 0 | 4 | K | 2 | ROZPOCET | 0 | 0 | 0 | 0 | 0 | 1 | 0 | 4 | 216
109 | K | 95 | Kabelová spojka do 5x2,5 | ks | 2 |  | 0 |  |  | základní |  | 0 | 0 | 0 | 0 | 0 | 4 | K | 2 | ROZPOCET | 0 | 0 | 0 | 0 | 0 | 1 | 0 | 4 | 218
110 | K | 96 | Sádra | kg | 90 |  | 0 |  |  | základní |  | 0 | 0 | 0 | 0 | 0 | 4 | K | 2 | ROZPOCET | 0 | 0 | 0 | 0 | 0 | 1 | 0 | 4 | 220
111 | K | 97 | Podružný materiál (svorky ,vruty…) | kpl | 1 |  | 0 |  |  | základní |  | 0 | 0 | 0 | 0 | 0 | 4 | K | 2 | ROZPOCET | 0 | 0 | 0 | 0 | 0 | 1 | 0 | 4 | 222
| D | D09.2 | dodávky zařízení |  |  |  | 0 |  |  |  |  | 0 |  | 0 |  | 0 | 1 | D | 1 | ROZPOCET | [6 empty] | 0
112 | K | 98 | Přípojení zdroje pro pisoár-dodávka ZTI | ks | 1 |  | 0 |  |  | základní |  | 0 | 0 | 0 | 0 | 0 | 4 | K | 2 | ROZPOCET | 0 | 0 | 0 | 0 | 0 | 1 | 0 | 4 | 224
113 | K | 99 | Zapojení bojleru | ks | 2 |  | 0 |  |  | základní |  | 0 | 0 | 0 | 0 | 0 | 4 | K | 2 | ROZPOCET | 0 | 0 | 0 | 0 | 0 | 1 | 0 | 4 | 226
114 | K | 100 | Stropní panel 600W | ks | 3 |  | 0 |  |  | základní |  | 0 | 0 | 0 | 0 | 0 | 4 | K | 2 | ROZPOCET | 0 | 0 | 0 | 0 | 0 | 1 | 0 | 4 | 228
| D | D09.3 | kabel silový, izolace PVC |  |  |  | 0 |  |  |  |  | 0 |  | 0 |  | 0 | 1 | D | 1 | ROZPOCET | [6 empty] | 0
115 | K | 101 | CYKY-O 3x1.5 , pevně | m | 220 |  | 0 |  |  | základní |  | 0 | 0 | 0 | 0 | 0 | 4 | K | 2 | ROZPOCET | 0 | 0 | 0 | 0 | 0 | 1 | 0 | 4 | 230
116 | K | 102 | CYKY-J 3x1.5 , pevně | m | 760 |  | 0 |  |  | základní |  | 0 | 0 | 0 | 0 | 0 | 4 | K | 2 | ROZPOCET | 0 | 0 | 0 | 0 | 0 | 1 | 0 | 4 | 232
117 | K | 103 | CYKY-J 3x2.5 , pevně | m | 665 |  | 0 |  |  | základní |  | 0 | 0 | 0 | 0 | 0 | 4 | K | 2 | ROZPOCET | 0 | 0 | 0 | 0 | 0 | 1 | 0 | 4 | 234
118 | K | 104 | CYKY-J 3x4 , pevně | m | 70 |  | 0 |  |  | základní |  | 0 | 0 | 0 | 0 | 0 | 4 | K | 2 | ROZPOCET | 0 | 0 | 0 | 0 | 0 | 1 | 0 | 4 | 236
119 | K | 105 | CYKY-J 5x1.5 , pevně | m | 92 |  | 0 |  |  | základní |  | 0 | 0 | 0 | 0 | 0 | 4 | K | 2 | ROZPOCET | 0 | 0 | 0 | 0 | 0 | 1 | 0 | 4 | 238
120 | K | 106 | CYKY-J 5x2.5 , pevně | m | 130 |  | 0 |  |  | základní |  | 0 | 0 | 0 | 0 | 0 | 4 | K | 2 | ROZPOCET | 0 | 0 | 0 | 0 | 0 | 1 | 0 | 4 | 240
121 | K | 107 | CYKY-J 7x2.5 , pevně | m | 160 |  | 0 |  |  | základní |  | 0 | 0 | 0 | 0 | 0 | 4 | K | 2 | ROZPOCET | 0 | 0 | 0 | 0 | 0 | 1 | 0 | 4 | 242
122 | K | 108 | CYKY-J 5x4 , pevně | m | 134 |  | 0 |  |  | základní |  | 0 | 0 | 0 | 0 | 0 | 4 | K | 2 | ROZPOCET | 0 | 0 | 0 | 0 | 0 | 1 | 0 | 4 | 244
123 | K | 109 | CYKY-J 5x6 , pevně | m | 245 |  | 0 |  |  | základní |  | 0 | 0 | 0 | 0 | 0 | 4 | K | 2 | ROZPOCET | 0 | 0 | 0 | 0 | 0 | 1 | 0 | 4 | 246
124 | K | 110 | CYKY-B 4x16 , pevně | m | 8 |  | 0 |  |  | základní |  | 0 | 0 | 0 | 0 | 0 | 4 | K | 2 | ROZPOCET | 0 | 0 | 0 | 0 | 0 | 1 | 0 | 4 | 248
125 | K | 111 | CYKY-J 5x10 , pevně | m | 75 |  | 0 |  |  | základní |  | 0 | 0 | 0 | 0 | 0 | 4 | K | 2 | ROZPOCET | 0 | 0 | 0 | 0 | 0 | 1 | 0 | 4 | 250
126 | K | 112 | CYKY-J 5x16 , pevně | m | 125 |  | 0 |  |  | základní |  | 0 | 0 | 0 | 0 | 0 | 4 | K | 2 | ROZPOCET | 0 | 0 | 0 | 0 | 0 | 1 | 0 | 4 | 252
127 | K | 113 | Prafladur 2x1,5 (STOP tlačítko) | m | 85 |  | 0 |  |  | základní |  | 0 | 0 | 0 | 0 | 0 | 4 | K | 2 | ROZPOCET | 0 | 0 | 0 | 0 | 0 | 1 | 0 | 4 | 254
128 | K | 114 | JYTY 2x1 | m | 60 |  | 0 |  |  | základní |  | 0 | 0 | 0 | 0 | 0 | 4 | K | 2 | ROZPOCET | 0 | 0 | 0 | 0 | 0 | 1 | 0 | 4 | 256
129 | K | 115 | JYTY 4x1 | m | 40 |  | 0 |  |  | základní |  | 0 | 0 | 0 | 0 | 0 | 4 | K | 2 | ROZPOCET | 0 | 0 | 0 | 0 | 0 | 1 | 0 | 4 | 258
130 | K | 116 | H07-J 5x2,5 -varná deska,čerpadla | m | 25 |  | 0 |  |  | základní |  | 0 | 0 | 0 | 0 | 0 | 4 | K | 2 | ROZPOCET | 0 | 0 | 0 | 0 | 0 | 1 | 0 | 4 | 260
131 | K | 117 | H07-J 3x2,5 -bojler | m | 6 |  | 0 |  |  | základní |  | 0 | 0 | 0 | 0 | 0 | 4 | K | 2 | ROZPOCET | 0 | 0 | 0 | 0 | 0 | 1 | 0 | 4 | 262
132 | K | 118 | Vodič CY4 zž | m | 20 |  | 0 |  |  | základní |  | 0 | 0 | 0 | 0 | 0 | 4 | K | 2 | ROZPOCET | 0 | 0 | 0 | 0 | 0 | 1 | 0 | 4 | 264
133 | K | 119 | Vodič CY6 zž | m | 30 |  | 0 |  |  | základní |  | 0 | 0 | 0 | 0 | 0 | 4 | K | 2 | ROZPOCET | 0 | 0 | 0 | 0 | 0 | 1 | 0 | 4 | 266
134 | K | 120 | Vodič CYA16 zž | m | 25 |  | 0 |  |  | základní |  | 0 | 0 | 0 | 0 | 0 | 4 | K | 2 | ROZPOCET | 0 | 0 | 0 | 0 | 0 | 1 | 0 | 4 | 268
| D | D09.4 | ochranné trubky+trasy |  |  |  | 0 |  |  |  |  | 0 |  | 0 |  | 0 | 1 | D | 1 | ROZPOCET | [6 empty] | 0
135 | K | 121 | Příchytka pro svazek kabelů OBO 2031/M15 | ks | 50 |  | 0 |  |  | základní |  | 0 | 0 | 0 | 0 | 0 | 4 | K | 2 | ROZPOCET | 0 | 0 | 0 | 0 | 0 | 1 | 0 | 4 | 270
136 | K | 122 | Trubka kopoflex 50 | m | 670 |  | 0 |  |  | základní |  | 0 | 0 | 0 | 0 | 0 | 4 | K | 2 | ROZPOCET | 0 | 0 | 0 | 0 | 0 | 1 | 0 | 4 | 272
137 | K | 123 | Trubka kopoflex 75 | m | 10 |  | 0 |  |  | základní |  | 0 | 0 | 0 | 0 | 0 | 4 | K | 2 | ROZPOCET | 0 | 0 | 0 | 0 | 0 | 1 | 0 | 4 | 274
138 | K | 124 | Trubka Superflex pr.25 | m | 50 |  | 0 |  |  | základní |  | 0 | 0 | 0 | 0 | 0 | 4 | K | 2 | ROZPOCET | 0 | 0 | 0 | 0 | 0 | 1 | 0 | 4 | 276
139 | K | 125 | Trubka tuhá pr.20-25 vč.příchytek a spojek | m | 16 |  | 0 |  |  | základní |  | 0 | 0 | 0 | 0 | 0 | 4 | K | 2 | ROZPOCET | 0 | 0 | 0 | 0 | 0 | 1 | 0 | 4 | 278
140 | K | 126 | Kabelový žlab 50/50 vč.podpěr a spojek | m | 12 |  | 0 |  |  | základní |  | 0 | 0 | 0 | 0 | 0 | 4 | K | 2 | ROZPOCET | 0 | 0 | 0 | 0 | 0 | 1 | 0 | 4 | 280
141 | K | 127 | Výstražná folie | m | 250 |  | 0 |  |  | základní |  | 0 | 0 | 0 | 0 | 0 | 4 | K | 2 | ROZPOCET | 0 | 0 | 0 | 0 | 0 | 1 | 0 | 4 | 282
142 | K | 128 | Podružný materiál (svorky ,vruty…) | ks | 1 |  | 0 |  |  | základní |  | 0 | 0 | 0 | 0 | 0 | 4 | K | 2 | ROZPOCET | 0 | 0 | 0 | 0 | 0 | 1 | 0 | 4 | 284
| D | D010 | OCHRANA PŘED BLESKEM + UZEMNĚNÍ, VČ.UZEMNĚNÍ ZÁVLAHOVÝCH NÁDRŽÍ A STOŽÁRŮ |  |  |  | 0 |  |  |  |  | 0 |  | 0 |  | 0 | 1 | D | 0 | ROZPOCET | [6 empty] | 0
143 | K | 129 | Vodič AlMgSi 8mm | m | 85 |  | 0 |  |  | základní |  | 0 | 0 | 0 | 0 | 0 | 4 | K | 1 | ROZPOCET | 0 | 0 | 0 | 0 | 0 | 1 | 0 | 4 | 286
144 | K | 130 | Vodič FeZn 10mm+izolace PVC | m | 40 |  | 0 |  |  | základní |  | 0 | 0 | 0 | 0 | 0 | 4 | K | 1 | ROZPOCET | 0 | 0 | 0 | 0 | 0 | 1 | 0 | 4 | 288
145 | K | 131 | Pásek FeZn 30/4 | m | 240 |  | 0 |  |  | základní |  | 0 | 0 | 0 | 0 | 0 | 4 | K | 1 | ROZPOCET | 0 | 0 | 0 | 0 | 0 | 1 | 0 | 4 | 290
146 | K | 132 | Jímací tyč AlMgSi 1500 vč.betonového podstavce | ks | 4 |  | 0 |  |  | základní |  | 0 | 0 | 0 | 0 | 0 | 4 | K | 1 | ROZPOCET | 0 | 0 | 0 | 0 | 0 | 1 | 0 | 4 | 292
147 | K | 133 | Podpěra PV 21 s betonem | ks | 70 |  | 0 |  |  | základní |  | 0 | 0 | 0 | 0 | 0 | 4 | K | 1 | ROZPOCET | 0 | 0 | 0 | 0 | 0 | 1 | 0 | 4 | 294
148 | K | 134 | Podpěra pro CUI vodič svod | ks | 16 |  | 0 |  |  | základní |  | 0 | 0 | 0 | 0 | 0 | 4 | K | 1 | ROZPOCET | 0 | 0 | 0 | 0 | 0 | 1 | 0 | 4 | 296
149 | K | 135 | SS-nerez | ks | 30 |  | 0 |  |  | základní |  | 0 | 0 | 0 | 0 | 0 | 4 | K | 1 | ROZPOCET | 0 | 0 | 0 | 0 | 0 | 1 | 0 | 4 | 298
150 | K | 136 | SU-nerez | ks | 20 |  | 0 |  |  | základní |  | 0 | 0 | 0 | 0 | 0 | 4 | K | 1 | ROZPOCET | 0 | 0 | 0 | 0 | 0 | 1 | 0 | 4 | 300
151 | K | 137 | SZ-nerez | ks | 4 |  | 0 |  |  | základní |  | 0 | 0 | 0 | 0 | 0 | 4 | K | 1 | ROZPOCET | 0 | 0 | 0 | 0 | 0 | 1 | 0 | 4 | 302
152 | K | 138 | SR02,SR03 FeZn | ks | 60 |  | 0 |  |  | základní |  | 0 | 0 | 0 | 0 | 0 | 4 | K | 1 | ROZPOCET | 0 | 0 | 0 | 0 | 0 | 1 | 0 | 4 | 304
153 | K | 139 | Izolovaný vysokonapětový vodič CUI d-3,5m-svod | ks | 4 |  | 0 |  |  | základní |  | 0 | 0 | 0 | 0 | 0 | 4 | K | 1 | ROZPOCET | 0 | 0 | 0 | 0 | 0 | 1 | 0 | 4 | 306
154 | K | 140 | Štítek označovací -číslo | ks | 4 |  | 0 |  |  | základní |  | 0 | 0 | 0 | 0 | 0 | 4 | K | 1 | ROZPOCET | 0 | 0 | 0 | 0 | 0 | 1 | 0 | 4 | 308
155 | K | 141 | Kaučuk | ks | 1 |  | 0 |  |  | základní |  | 0 | 0 | 0 | 0 | 0 | 4 | K | 1 | ROZPOCET | 0 | 0 | 0 | 0 | 0 | 1 | 0 | 4 | 310
156 | K | 142 | Podružný materiál (svorky ,vruty…) | ks | 1 |  | 0 |  |  | základní |  | 0 | 0 | 0 | 0 | 0 | 4 | K | 1 | ROZPOCET | 0 | 0 | 0 | 0 | 0 | 1 | 0 | 4 | 312
| D | D011 | ZEMNÍ PRÁCE |  |  |  | 0 |  |  |  |  | 0 |  | 0 |  | 0 | 1 | D | 0 | ROZPOCET | [6 empty] | 0
157 | K | 143 | Výkop a zához rýha 80x35-strojně | m | 330 |  | 0 |  |  | základní |  | 0 | 0 | 0 | 0 | 0 | 4 | K | 1 | ROZPOCET | 0 | 0 | 0 | 0 | 0 | 1 | 0 | 4 | 314
158 | K | 144 | Pískové lože v-20cm | m3 | 23 |  | 0 |  |  | základní |  | 0 | 0 | 0 | 0 | 0 | 4 | K | 1 | ROZPOCET | 0 | 0 | 0 | 0 | 0 | 1 | 0 | 4 | 316
159 | K | 145 | Povrchová úprava-osetí travou | m2 | 100 |  | 0 |  |  | základní |  | 0 | 0 | 0 | 0 | 0 | 4 | K | 1 | ROZPOCET | 0 | 0 | 0 | 0 | 0 | 1 | 0 | 4 | 318
160 | K | 146 | Jáma pro stožárové pouzdro (800x800x1500) | ks | 4 |  | 0 |  |  | základní |  | 0 | 0 | 0 | 0 | 0 | 4 | K | 1 | ROZPOCET | 0 | 0 | 0 | 0 | 0 | 1 | 0 | 4 | 320
161 | K | 147 | Betonový základ | m3 | 5 |  | 0 |  |  | základní |  | 0 | 0 | 0 | 0 | 0 | 4 | K | 1 | ROZPOCET | 0 | 0 | 0 | 0 | 0 | 1 | 0 | 4 | 322
162 | K | 148 | Jáma pro pilíř 400x250x600 | ks | 3 |  | 0 |  |  | základní |  | 0 | 0 | 0 | 0 | 0 | 4 | K | 1 | ROZPOCET | 0 | 0 | 0 | 0 | 0 | 1 | 0 | 4 | 324
163 | K | 149 | Odvoz přebytečné zeminy vč,uložení na skládku | m3 | 10 |  | 0 |  |  | základní |  | 0 | 0 | 0 | 0 | 0 | 4 | K | 1 | ROZPOCET | 0 | 0 | 0 | 0 | 0 | 1 | 0 | 4 | 326
| D | D012 | OSTATNÍ |  |  |  | 0 |  |  |  |  | 0 |  | 0 |  | 0 | 1 | D | 0 | ROZPOCET | [6 empty] | 0
| D | D012.1 | HZS |  |  |  | 0 |  |  |  |  | 0 |  | 0 |  | 0 | 1 | D | 1 | ROZPOCET | [6 empty] | 0
164 | K | 150 | Priprava ke komplexni zkousce | hod | 10 |  | 0 |  |  | základní |  | 0 | 0 | 0 | 0 | 0 | 4 | K | 2 | ROZPOCET | 0 | 0 | 0 | 0 | 0 | 1 | 0 | 4 | 328
165 | K | 151 | Zabezpeceni pracoviste | hod | 4 |  | 0 |  |  | základní |  | 0 | 0 | 0 | 0 | 0 | 4 | K | 2 | ROZPOCET | 0 | 0 | 0 | 0 | 0 | 1 | 0 | 4 | 330
166 | K | 152 | Demontáž přípojky pro R-hřiště (fotbal) | hod | 3 |  | 0 |  |  | základní |  | 0 | 0 | 0 | 0 | 0 | 4 | K | 2 | ROZPOCET | 0 | 0 | 0 | 0 | 0 | 1 | 0 | 4 | 332
167 | K | 153 | Zapojení a zprovoznění systému pro závlahy (řízení čerpadel) | hod | 12 |  | 0 |  |  | základní |  | 0 | 0 | 0 | 0 | 0 | 4 | K | 2 | ROZPOCET | 0 | 0 | 0 | 0 | 0 | 1 | 0 | 4 | 334
168 | K | 154 | Montážní plošina M18 | hod | 10 |  | 0 |  |  | základní |  | 0 | 0 | 0 | 0 | 0 | 4 | K | 2 | ROZPOCET | 0 | 0 | 0 | 0 | 0 | 1 | 0 | 4 | 336
169 | K | 155 | Doprava techniky | km | 50 |  | 0 |  |  | základní |  | 0 | 0 | 0 | 0 | 0 | 4 | K | 2 | ROZPOCET | 0 | 0 | 0 | 0 | 0 | 1 | 0 | 4 | 338
170 | K | 156 | Doprava pracovníků-dle kalkulace realizační firmy | km | 1000 |  | 0 |  |  | základní |  | 0 | 0 | 0 | 0 | 0 | 4 | K | 2 | ROZPOCET | 0 | 0 | 0 | 0 | 0 | 1 | 0 | 4 | 340
| D | D012.2 | koordinace postupu prací |  |  |  | 0 |  |  |  |  | 0 |  | 0 |  | 0 | 1 | D | 1 | ROZPOCET | [6 empty] | 0
171 | K | 157 | S ostatnimi profesemi | hod | 20 |  | 0 |  |  | základní |  | 0 | 0 | 0 | 0 | 0 | 4 | K | 2 | ROZPOCET | 0 | 0 | 0 | 0 | 0 | 1 | 0 | 4 | 342
172 | K | 158 | Technická činnost-konzultace | hod | 16 |  | 0 |  |  | základní |  | 0 | 0 | 0 | 0 | 0 | 4 | K | 2 | ROZPOCET | 0 | 0 | 0 | 0 | 0 | 1 | 0 | 4 | 344
| D | D012.3 | pomocné zednické práce |  |  |  | 0 |  |  |  |  | 0 |  | 0 |  | 0 | 1 | D | 1 | ROZPOCET | [6 empty] | 0
173 | K | 159 | Pomocné práce (drážky,průrazy,otvory pro rozvaděče..)-BEZ ZAPRAVENÍ | kpl | 1 |  | 0 |  |  | základní |  | 0 | 0 | 0 | 0 | 0 | 4 | K | 2 | ROZPOCET | 0 | 0 | 0 | 0 | 0 | 1 | 0 | 4 | 346
| D | D012.4 | provedení revizních zkoušek |  |  |  | 0 |  |  |  |  | 0 |  | 0 |  | 0 | 1 | D | 1 | ROZPOCET | [6 empty] | 0
174 | K | 160 | Revizni technik (2x tištěná RZ) | ks | 1 |  | 0 |  |  | základní |  | 0 | 0 | 0 | 0 | 0 | 4 | K | 2 | ROZPOCET | 0 | 0 | 0 | 0 | 0 | 1 | 0 | 4 | 348
175 | K | 161 | Spoluprace s reviz.technikem | hod | 3 |  | 0 |  |  | základní |  | 0 | 0 | 0 | 0 | 0 | 4 | K | 2 | ROZPOCET | 0 | 0 | 0 | 0 | 0 | 1 | 0 | 4 | 350
| D | D012.5 | projektová dokumentace |  |  |  | 0 |  |  |  |  | 0 |  | 0 |  | 0 | 1 | D | 1 | ROZPOCET | [6 empty] | 0
176 | K | 162 | PD skutečné provedení (počet dle SoD) | ks | 1 |  | 0 |  |  | základní |  | 0 | 0 | 0 | 0 | 0 | 4 | K | 2 | ROZPOCET | 0 | 0 | 0 | 0 | 0 | 1 | 0 | 4 | 352
177 | K | 163 | Geodetické práce | kpl | 1 |  | 0 |  |  | základní |  | 0 | 0 | 0 | 0 | 0 | 4 | K | 2 | ROZPOCET | 0 | 0 | 0 | 0 | 0 | 1 | 0 | 4 | 1382601524
| P |  | Poznámka k položce: Vytyčení stáv. inženýrských sítí a ochranných pásem vč. zajištění jejich ochrany Geodetické vytyčení navrhované stavby a inženýrských sítí a přeložek Geodetické zaměření stavby a inženýrských sítí po výstavbě vč. předání digitálních podkladů pro zanesení do KN | [14 empty] | P | 2
| D | DO12.6 | ZS |  |  |  | 0 |  |  |  |  | 0 |  | 0 |  | 0 | 1 | D | 1 | ROZPOCET | [6 empty] | 0
178 | K | 164 | Zařízení staveniště | kpl | 1 |  | 0 |  |  | základní |  | 0 | 0 | 0 | 0 | 0 | 4 | K | 2 | ROZPOCET | 0 | 0 | 0 | 0 | 0 | 1 | 0 | 4 | -943415841
| P |  | Poznámka k položce: Poznámka k položce: Zřízení, provoz (po celou dobu realizace stavby do doby předání a převzetí díla) a odstranění zařízení staveniště vč.uvedení terénu do původního stavu. Součástí je zejména: - buňkoviště, komunikace, sociální zázemí stavby, kanceláře, sklady materiálu, dílny, staveništní komunikace, odpadové hospodářství; - oplocení stavby a zařízení staveniště, informační tabule - provizorní připojení inž.sítí a rozvodů - zdvihací mechanismy vč. energií a revizí; - osvětlení; | [14 empty] | P | 2

## SO04 - ZTI
{3a947ff9-bb5c-4e28-8f74-84fdc5ab6cfe}
2
| KRYCÍ LIST SOUPISU PRACÍ | [7 empty] | v --- níže se nacházejí doplnkové a pomocné údaje k sestavám --- v | [8 empty] | False
Stavba:
Stavební úprava tenisového kurtu, novostavba zázemí tenisového kurtu a vybudování nové nádrže na vodu v místě původní
Objekt:
SO04 - ZTI
| KSO: |  |  |  |  | CC-CZ:
| Místo: |  | Obec Dukovany |  |  | Datum: | 16. 1. 2025
| Zadavatel: |  |  |  |  | IČ: | 00289329
|  | Obec Dukovany, č.p.59, 675 56 Dukovany |  |  |  | DIČ:
| Uchazeč: |  |  |  |  | IČ: | Vyplň údaj
|  | Vyplň údaj |  |  |  | DIČ: | Vyplň údaj
| Projektant: |  |  |  |  | IČ: | 18802010
|  | Stanislav Korydek, 67557 Rouchovany 125 |  |  |  | DIČ:
| Zpracovatel: |  |  |  |  | IČ: | 08291071
|  | Ing.Dana Trávníková, Ivančická 221,672501 M.Krumlo |  |  |  | DIČ:
Poznámka:
| Cena bez DPH | [5 empty] | 0
|  |  | Základ daně |  |  | Sazba daně | Výše daně
| DPH | základní | 0 |  |  | 21% | 0
|  | snížená | 0 |  |  | 12% | 0
|  | zákl. přenesená | 0 |  |  | 21% | 0
|  | sníž. přenesená | 0 |  |  | 12% | 0
|  | nulová | 0 |  |  | 0% | 0
| Cena s DPH |  |  | v | CZK |  | 0
| Projektant |  |  | Zpracovatel
| Datum a podpis: |  | Razítko | Datum a podpis: |  |  | Razítko
| Objednavatel |  |  | Uchazeč
| Datum a podpis: |  | Razítko | Datum a podpis: |  |  | Razítko
REKAPITULACE ČLENĚNÍ SOUPISU PRACÍ
Stavba:
Stavební úprava tenisového kurtu, novostavba zázemí tenisového kurtu a vybudování nové nádrže na vodu v místě původní
Objekt:
SO04 - ZTI
Místo: |  |  | Obec Dukovany |  |  | Datum: | 16. 1. 2025
Zadavatel: |  |  | Obec Dukovany, č.p.59, 675 56 Dukovany |  |  | Projektant: | Stanislav Korydek, 67557 Rouchovany 125
Uchazeč: |  |  | Vyplň údaj |  |  | Zpracovatel: | Ing.Dana Trávníková, Ivančická 221,672501 M.Krumlo
Kód dílu - Popis | [6 empty] | Cena celkem [CZK]
Náklady ze soupisu prací | [6 empty] | 0 | [11 empty] | -1
| HSV - Práce a dodávky HSV | [5 empty] | 0
| 1 - Zemní práce | [5 empty] | 0
| 4 - Vodorovné konstrukce | [5 empty] | 0
| 8 - Trubní vedení | [5 empty] | 0
| 998 - Přesun hmot | [5 empty] | 0
| PSV - Práce a dodávky PSV | [5 empty] | 0
| 721 - Zdravotechnika - vnitřní kanalizace | [5 empty] | 0
| 722 - Zdravotechnika - vnitřní vodovod | [5 empty] | 0
| 725 - Zdravotechnika - zařizovací předměty | [5 empty] | 0
| VRN - Vedlejší rozpočtové náklady | [5 empty] | 0
SOUPIS PRACÍ
Stavba:
Stavební úprava tenisového kurtu, novostavba zázemí tenisového kurtu a vybudování nové nádrže na vodu v místě původní
Objekt:
SO04 - ZTI
Místo: |  |  | Obec Dukovany |  |  | Datum: | 16. 1. 2025
Zadavatel: |  |  | Obec Dukovany, č.p.59, 675 56 Dukovany |  |  | Projektant: | Stanislav Korydek, 67557 Rouchovany 125
Uchazeč: |  |  | Vyplň údaj |  |  | Zpracovatel: | Ing.Dana Trávníková, Ivančická 221,672501 M.Krumlo
PČ | Typ | Kód | Popis | MJ | Množství | J.cena [CZK] | Cena celkem [CZK] | Cenová soustava |  | DPH | J. Nh [h] | Nh celkem [h] | J. hmotnost [t] | Hmotnost celkem [t] | J. suť [t] | Suť Celkem [t]
Náklady soupisu celkem | [6 empty] | 0 |  |  |  |  | 0 |  | 80.9892 |  | 0 |  | D | -1 | [10 empty] | 0
| D | HSV | Práce a dodávky HSV |  |  |  | 0 |  |  |  |  | 0 |  | 80.5239 |  | 0 | 1 | D | 0 |  |  |  | ROZPOCET | [6 empty] | 0
| D | 1 | Zemní práce |  |  |  | 0 |  |  |  |  | 0 |  | 57.12 |  | 0 | 1 | D | 1 |  |  |  | ROZPOCET | [6 empty] | 0
1 | K | 131251100 | Hloubení jam nezapažených v hornině třídy těžitelnosti I skupiny 3 objem do 20 m3 strojně | m3 | 3.5 |  | 0 |  |  | základní |  | 0 | 0 | 0 | 0 | 0 | 4 | K | 2 |  |  |  | ROZPOCET | 0 | 0 | 0 | 0 | 0 | 1 | 0 | 4 | -1395311067
| VV |  | "vodoměrná šachta"3,5 |  | 3.5 | [12 empty] | VV | 2 | 2 | True | 1 | ROZPOCET
2 | K | 132212131 | Hloubení nezapažených rýh šířky do 800 mm v soudržných horninách třídy těžitelnosti I skupiny 3 ručně | m3 | 5 |  | 0 |  |  | základní |  | 0 | 0 | 0 | 0 | 0 | 4 | K | 2 |  |  |  | ROZPOCET | 0 | 0 | 0 | 0 | 0 | 1 | 0 | 4 | -1664254815
3 | K | 132251101 | Hloubení rýh nezapažených š do 800 mm v hornině třídy těžitelnosti I skupiny 3 objem do 20 m3 strojně | m3 | 95 |  | 0 |  |  | základní |  | 0 | 0 | 0 | 0 | 0 | 4 | K | 2 |  |  |  | ROZPOCET | 0 | 0 | 0 | 0 | 0 | 1 | 0 | 4 | 1173300572
4 | K | 162251101 | Vodorovné přemístění do 20 m výkopku/sypaniny z horniny třídy těžitelnosti I skupiny 1 až 3 | m3 | 161.9 |  | 0 |  |  | základní |  | 0 | 0 | 0 | 0 | 0 | 4 | K | 2 |  |  |  | ROZPOCET | 0 | 0 | 0 | 0 | 0 | 1 | 0 | 4 | 1324308375
| VV |  | "odvoz na mezideponii"103,5 |  | 103.5 | [12 empty] | VV | 2 | 2 | True | 0 | ROZPOCET
| VV |  | "odvoz zpět k zásypu"58,4 |  | 58.4 | [12 empty] | VV | 2 | 2 | True | 0 | ROZPOCET
| VV |  | Součet |  | 161.9 | [12 empty] | VV | 2 | 4 | True | 1 | ROZPOCET
5 | K | 171251201 | Uložení sypaniny na skládky nebo meziskládky | m3 | 161.9 |  | 0 |  |  | základní |  | 0 | 0 | 0 | 0 | 0 | 4 | K | 2 |  |  |  | ROZPOCET | 0 | 0 | 0 | 0 | 0 | 1 | 0 | 4 | -710834152
| VV |  | "na mezideponii"103,5 |  | 103.5 | [12 empty] | VV | 2 | 2 | True | 0 | ROZPOCET
| VV |  | "zpět k zásypu"58,4 |  | 58.4 | [12 empty] | VV | 2 | 2 | True | 0 | ROZPOCET
| VV |  | Součet |  | 161.9 | [12 empty] | VV | 2 | 4 | True | 1 | ROZPOCET
6 | K | 167151101 | Nakládání výkopku z hornin třídy těžitelnosti I skupiny 1 až 3 do 100 m3 | m3 | 58.4 |  | 0 |  |  | základní |  | 0 | 0 | 0 | 0 | 0 | 4 | K | 2 |  |  |  | ROZPOCET | 0 | 0 | 0 | 0 | 0 | 1 | 0 | 4 | 206738642
7 | K | 174151101 | Zásyp jam, šachet rýh nebo kolem objektů sypaninou se zhutněním | m3 | 58.4 |  | 0 |  |  | základní |  | 0 | 0 | 0 | 0 | 0 | 4 | K | 2 |  |  |  | ROZPOCET | 0 | 0 | 0 | 0 | 0 | 1 | 0 | 4 | 1687069117
8 | K | 175111101 | Obsypání potrubí ručně sypaninou bez prohození, uloženou do 3 m | m3 | 33.6 |  | 0 |  |  | základní |  | 0 | 0 | 0 | 0 | 0 | 4 | K | 2 |  |  |  | ROZPOCET | 0 | 0 | 0 | 0 | 0 | 1 | 0 | 4 | 1501298004
9 | M | 58331351 | kamenivo těžené drobné frakce 0/4 | t | 57.12 |  | 0 |  |  | základní |  | 0 | 1 | 57.12 | 0 | 0 | 8 | M | 2 |  |  |  | ROZPOCET | 0 | 0 | 0 | 0 | 0 | 1 | 0 | 4 | 470805376
| VV |  | 33,6*1,7 'Přepočtené koeficientem množství |  | 57.12 | [12 empty] | VV | 2 | 2 | False | 1 | ROZPOCET
| D | 4 | Vodorovné konstrukce |  |  |  | 0 |  |  |  |  | 0 |  | 21.8748 |  | 0 | 1 | D | 1 |  |  |  | ROZPOCET | [6 empty] | 0
10 | K | 451572111 | Lože pod potrubí otevřený výkop z kameniva drobného těženého | m3 | 11.2 |  | 0 |  |  | základní |  | 0 | 1.8908 | 21.1766 | 0 | 0 | 4 | K | 2 |  |  |  | ROZPOCET | 0 | 0 | 0 | 0 | 0 | 1 | 0 | 4 | 98061716
| VV |  | "pod potrubí"11 |  | 11 | [12 empty] | VV | 2 | 2 | True | 0 | ROZPOCET
| VV |  | "pod vodoměrnou šachtu"0,2 |  | 0.2 | [12 empty] | VV | 2 | 2 | True | 0 | ROZPOCET
| VV |  | Součet |  | 11.2 | [12 empty] | VV | 2 | 4 | True | 1 | ROZPOCET
11 | K | 452311131 | Podkladní desky z betonu prostého bez zvýšených nároků na prostředí tř. C 12/15 otevřený výkop | m3 | 0.3 |  | 0 |  |  | základní |  | 0 | 2.301 | 0.69031 | 0 | 0 | 4 | K | 2 |  |  |  | ROZPOCET | 0 | 0 | 0 | 0 | 0 | 1 | 0 | 4 | 1807272064
| VV |  | "pod vodoměrnou šachtu"0,3 |  | 0.3 | [12 empty] | VV | 2 | 2 | True | 1 | ROZPOCET
12 | K | 452351111 | Bednění podkladních desek nebo sedlového lože pod potrubí, stoky a drobné objekty otevřený výkop zřízení | m2 | 1 |  | 0 |  |  | základní |  | 0 | 0.00788 | 0.00788 | 0 | 0 | 4 | K | 2 |  |  |  | ROZPOCET | 0 | 0 | 0 | 0 | 0 | 1 | 0 | 4 | 287960255
13 | K | 452351112 | Bednění podkladních desek nebo sedlového lože pod potrubí, stoky a drobné objekty otevřený výkop odstranění | m2 | 1 |  | 0 |  |  | základní |  | 0 | 0 | 0 | 0 | 0 | 4 | K | 2 |  |  |  | ROZPOCET | 0 | 0 | 0 | 0 | 0 | 1 | 0 | 4 | 523704159
| D | 8 | Trubní vedení |  |  |  | 0 |  |  |  |  | 0 |  | 1.5291 |  | 0 | 1 | D | 1 |  |  |  | ROZPOCET | [6 empty] | 0
14 | K | 871181141 | Montáž potrubí z PE100 RC SDR 11 otevřený výkop svařovaných na tupo d 50 x 4,6 mm | m | 35 |  | 0 |  |  | základní |  | 0 | 0 | 0 | 0 | 0 | 4 | K | 2 |  |  |  | ROZPOCET | 0 | 0 | 0 | 0 | 0 | 1 | 0 | 4 | -1107008282
15 | M | 28613502 | potrubí vodovodní dvouvrstvé PE100 RC SDR11 50x4,6mm | m | 35.525 |  | 0 |  |  | základní |  | 0 | 0.00067 | 0.023802 | 0 | 0 | 8 | M | 2 |  |  |  | ROZPOCET | 0 | 0 | 0 | 0 | 0 | 1 | 0 | 4 | -698628064
| VV |  | 35*1,015 'Přepočtené koeficientem množství |  | 35.525 | [12 empty] | VV | 2 | 2 | False | 1 | ROZPOCET
16 | K | 871263120 | Montáž kanalizačního potrubí hladkého plnostěnného SN 4 z PVC-U DN 110 | m | 5 |  | 0 |  |  | základní |  | 0 | 1e-05 | 5e-05 | 0 | 0 | 4 | K | 2 |  |  |  | ROZPOCET | 0 | 0 | 0 | 0 | 0 | 1 | 0 | 4 | -875734797
17 | M | 28611113 | trubka kanalizační PVC DN 110x1000mm SN4 | m | 5.15 |  | 0 |  |  | základní |  | 0 | 0.0014 | 0.00721 | 0 | 0 | 8 | M | 2 |  |  |  | ROZPOCET | 0 | 0 | 0 | 0 | 0 | 1 | 0 | 4 | -268615635
| VV |  | 5*1,03 'Přepočtené koeficientem množství |  | 5.15 | [12 empty] | VV | 2 | 2 | False | 1 | ROZPOCET
18 | K | 871273120 | Montáž kanalizačního potrubí hladkého plnostěnného SN 4 z PVC-U DN 125 | m | 8 |  | 0 |  |  | základní |  | 0 | 1e-05 | 8e-05 | 0 | 0 | 4 | K | 2 |  |  |  | ROZPOCET | 0 | 0 | 0 | 0 | 0 | 1 | 0 | 4 | -895562595
19 | M | 28611126 | trubka kanalizační PVC DN 125x1000mm SN4 | m | 8.24 |  | 0 |  |  | základní |  | 0 | 0.00154 | 0.01269 | 0 | 0 | 8 | M | 2 |  |  |  | ROZPOCET | 0 | 0 | 0 | 0 | 0 | 1 | 0 | 4 | 348471038
| VV |  | 8*1,03 'Přepočtené koeficientem množství |  | 8.24 | [12 empty] | VV | 2 | 2 | False | 1 | ROZPOCET
20 | K | 871313120 | Montáž kanalizačního potrubí hladkého plnostěnného SN 4 z PVC-U DN 160 | m | 42 |  | 0 |  |  | základní |  | 0 | 1e-05 | 0.00042 | 0 | 0 | 4 | K | 2 |  |  |  | ROZPOCET | 0 | 0 | 0 | 0 | 0 | 1 | 0 | 4 | 1019400745
21 | M | 28611131 | trubka kanalizační PVC DN 160x1000mm SN4 | m | 43.26 |  | 0 |  |  | základní |  | 0 | 0.00259 | 0.11204 | 0 | 0 | 8 | M | 2 |  |  |  | ROZPOCET | 0 | 0 | 0 | 0 | 0 | 1 | 0 | 4 | 1330322176
| VV |  | 42*1,03 'Přepočtené koeficientem množství |  | 43.26 | [12 empty] | VV | 2 | 2 | False | 1 | ROZPOCET
22 | K | 877260310 | Montáž kolen na kanalizačním potrubí z PP nebo tvrdého PVC-U trub hladkých plnostěnných DN 100 | kus | 1 |  | 0 |  |  | základní |  | 0 | 0 | 0 | 0 | 0 | 4 | K | 2 |  |  |  | ROZPOCET | 0 | 0 | 0 | 0 | 0 | 1 | 0 | 4 | 1413466903
23 | M | 28611351 | koleno kanalizační PVC KG 110x45° | kus | 1 |  | 0 |  |  | základní |  | 0 | 0.00028 | 0.00028 | 0 | 0 | 8 | M | 2 |  |  |  | ROZPOCET | 0 | 0 | 0 | 0 | 0 | 1 | 0 | 4 | -1089761137
24 | K | 877270310 | Montáž kolen na kanalizačním potrubí z PP nebo tvrdého PVC-U trub hladkých plnostěnných DN 125 | kus | 2 |  | 0 |  |  | základní |  | 0 | 0 | 0 | 0 | 0 | 4 | K | 2 |  |  |  | ROZPOCET | 0 | 0 | 0 | 0 | 0 | 1 | 0 | 4 | -1653618390
25 | M | 28611356 | koleno kanalizační PVC KG 125x45° | kus | 2 |  | 0 |  |  | základní |  | 0 | 0.00035 | 0.0007 | 0 | 0 | 8 | M | 2 |  |  |  | ROZPOCET | 0 | 0 | 0 | 0 | 0 | 1 | 0 | 4 | -1680375708
26 | K | 877310310 | Montáž kolen na kanalizačním potrubí z PP nebo tvrdého PVC-U trub hladkých plnostěnných DN 150 | kus | 1 |  | 0 |  |  | základní |  | 0 | 0 | 0 | 0 | 0 | 4 | K | 2 |  |  |  | ROZPOCET | 0 | 0 | 0 | 0 | 0 | 1 | 0 | 4 | -1556111111
27 | M | 28611361 | koleno kanalizační PVC KG 160x45° | kus | 1 |  | 0 |  |  | základní |  | 0 | 0.00065 | 0.00065 | 0 | 0 | 8 | M | 2 |  |  |  | ROZPOCET | 0 | 0 | 0 | 0 | 0 | 1 | 0 | 4 | -1906765518
28 | K | 877310320 | Montáž odboček na kanalizačním potrubí z PP nebo tvrdého PVC-U trub hladkých plnostěnných DN 150 | kus | 2 |  | 0 |  |  | základní |  | 0 | 0 | 0 | 0 | 0 | 4 | K | 2 |  |  |  | ROZPOCET | 0 | 0 | 0 | 0 | 0 | 1 | 0 | 4 | 1089541318
29 | M | 28611912 | odbočka kanalizační plastová s hrdlem KG 160/110/45° | kus | 1 |  | 0 |  |  | základní |  | 0 | 0.00128 | 0.00128 | 0 | 0 | 8 | M | 2 |  |  |  | ROZPOCET | 0 | 0 | 0 | 0 | 0 | 1 | 0 | 4 | 2029737373
30 | M | 28611392 | odbočka kanalizační plastová s hrdlem KG 160/160/45° | kus | 1 |  | 0 |  |  | základní |  | 0 | 0.00154 | 0.00154 | 0 | 0 | 8 | M | 2 |  |  |  | ROZPOCET | 0 | 0 | 0 | 0 | 0 | 1 | 0 | 4 | 746618910
31 | K | 877310330 | Montáž spojek nebo redukcí na kanalizačním potrubí z PP nebo tvrdého PVC-U trub hladkých plnostěnných DN 150 | kus | 1 |  | 0 |  |  | základní |  | 0 | 0 | 0 | 0 | 0 | 4 | K | 2 |  |  |  | ROZPOCET | 0 | 0 | 0 | 0 | 0 | 1 | 0 | 4 | -476933077
32 | M | 28611506 | redukce kanalizační PVC 160/125 | kus | 1 |  | 0 |  |  | základní |  | 0 | 0.00041 | 0.00041 | 0 | 0 | 8 | M | 2 |  |  |  | ROZPOCET | 0 | 0 | 0 | 0 | 0 | 1 | 0 | 4 | -1245616568
33 | K | 893811113 | Osazení vodoměrné šachty hranaté z PP samonosné pro běžné zatížení pl do 1,1 m2 hl přes 1,4 do 1,6 m | kus | 1 |  | 0 |  |  | základní |  | 0 | 0.36191 | 0.36191 | 0 | 0 | 4 | K | 2 |  |  |  | ROZPOCET | 0 | 0 | 0 | 0 | 0 | 1 | 0 | 4 | 1569488567
34 | M | 56230555 | šachta plastová vodoměrná samonosná hranatá 0,9/1,2/1,6m | kus | 1 |  | 0 |  |  | základní |  | 0 | 0.125 | 0.125 | 0 | 0 | 8 | M | 2 |  |  |  | ROZPOCET | 0 | 0 | 0 | 0 | 0 | 1 | 0 | 4 | -1043847987
35 | K | 8938-R | D+M vodoměrné sestavy | kpl | 1 |  | 0 |  |  | základní |  | 0 | 0.36191 | 0.36191 | 0 | 0 | 4 | K | 2 |  |  |  | ROZPOCET | 0 | 0 | 0 | 0 | 0 | 1 | 0 | 4 | -1753363137
36 | K | 891182211 | Montáž závitového vodoměru G 5/4 v šachtě | kus | 1 |  | 0 |  |  | základní |  | 0 | 0.00154 | 0.00154 | 0 | 0 | 4 | K | 2 |  |  |  | ROZPOCET | 0 | 0 | 0 | 0 | 0 | 1 | 0 | 4 | 1760921396
37 | M | 38821461-R | vodoměr domovní na studenou užitkovou vodu | kus | 1 |  | 0 |  |  | základní |  | 0 | 0.0033 | 0.0033 | 0 | 0 | 8 | M | 2 |  |  |  | ROZPOCET | 0 | 0 | 0 | 0 | 0 | 1 | 0 | 4 | 2016010887
38 | K | 894811117 | Revizní šachta z PVC typ přímý, DN 315/160 hl od 2480 do 2730 mm | kpl | 1 |  | 0 |  |  | základní |  | 0 | 0.02956 | 0.02956 | 0 | 0 | 4 | K | 2 |  |  |  | ROZPOCET | 0 | 0 | 0 | 0 | 0 | 1 | 0 | 4 | -196443981
39 | K | 87731031-R | Montáž čistícího kusu DN 150 | kus | 1 |  | 0 |  |  | základní |  | 0 | 0 | 0 | 0 | 0 | 4 | K | 2 |  |  |  | ROZPOCET | 0 | 0 | 0 | 0 | 0 | 1 | 0 | 4 | 400241055
40 | M | 28611948 | čistící kus kanalizační PVC DN 160 | kus | 1 |  | 0 |  |  | základní |  | 0 | 0.00159 | 0.00159 | 0 | 0 | 8 | M | 2 |  |  |  | ROZPOCET | 0 | 0 | 0 | 0 | 0 | 1 | 0 | 4 | 652233253
41 | K | 899721111 | Signalizační vodič DN do 150 mm na potrubí | m | 95 |  | 0 |  |  | základní |  | 0 | 0.00019 | 0.01805 | 0 | 0 | 4 | K | 2 |  |  |  | ROZPOCET | 0 | 0 | 0 | 0 | 0 | 1 | 0 | 4 | 2033642038
42 | K | 899722111 | Krytí potrubí z plastů výstražnou fólií z PVC do 20 cm | m | 95 |  | 0 |  |  | základní |  | 0 | 6e-05 | 0.0057 | 0 | 0 | 16 | K | 2 |  |  |  | ROZPOCET | 0 | 0 | 0 | 0 | 0 | 1 | 0 | 16 | -330797708
43 | K | 892241111 | Tlaková zkouška vodou potrubí DN do 80 | m | 35 |  | 0 |  |  | základní |  | 0 | 0 | 0 | 0 | 0 | 16 | K | 2 |  |  |  | ROZPOCET | 0 | 0 | 0 | 0 | 0 | 1 | 0 | 16 | -983110647
44 | K | 892271111 | Tlaková zkouška vodou potrubí DN 100 nebo 125 | m | 5 |  | 0 |  |  | základní |  | 0 | 0 | 0 | 0 | 0 | 16 | K | 2 |  |  |  | ROZPOCET | 0 | 0 | 0 | 0 | 0 | 1 | 0 | 16 | 2102175612
45 | K | 892351111 | Tlaková zkouška vodou potrubí DN 150 nebo 200 | m | 50 |  | 0 |  |  | základní |  | 0 | 0 | 0 | 0 | 0 | 16 | K | 2 |  |  |  | ROZPOCET | 0 | 0 | 0 | 0 | 0 | 1 | 0 | 16 | -751432669
46 | K | 89237211-R | Zabezpečení konců potrubí DN do 300 při tlakových zkouškách vodou | kpl | 1 |  | 0 |  |  | základní |  | 0 | 0.45937 | 0.45937 | 0 | 0 | 16 | K | 2 |  |  |  | ROZPOCET | 0 | 0 | 0 | 0 | 0 | 1 | 0 | 16 | -1128352881
47 | K | 892233122 | Proplach a dezinfekce vodovodního potrubí DN od 40 do 70 | m | 35 |  | 0 |  |  | základní |  | 0 | 0 | 0 | 0 | 0 | 16 | K | 2 |  |  |  | ROZPOCET | 0 | 0 | 0 | 0 | 0 | 1 | 0 | 16 | 1065201507
| D | 998 | Přesun hmot |  |  |  | 0 |  |  |  |  | 0 |  | 0 |  | 0 | 1 | D | 1 |  |  |  | ROZPOCET | [6 empty] | 0
48 | K | 998276101 | Přesun hmot pro trubní vedení z trub z plastických hmot otevřený výkop | t | 80.059 |  | 0 |  |  | základní |  | 0 | 0 | 0 | 0 | 0 | 4 | K | 2 |  |  |  | ROZPOCET | 0 | 0 | 0 | 0 | 0 | 1 | 0 | 4 | -703364504
| D | PSV | Práce a dodávky PSV |  |  |  | 0 |  |  |  |  | 0 |  | 0.46527 |  | 0 | 2 | D | 0 |  |  |  | ROZPOCET | [6 empty] | 0
| D | 721 | Zdravotechnika - vnitřní kanalizace |  |  |  | 0 |  |  |  |  | 0 |  | 0.15893 |  | 0 | 2 | D | 1 |  |  |  | ROZPOCET | [6 empty] | 0
49 | K | 721173317 | Potrubí kanalizační z PVC SN 4 dešťové DN 160 | m | 12 |  | 0 |  |  | základní |  | 0 | 0.00308 | 0.03696 | 0 | 0 | 16 | K | 2 |  |  |  | ROZPOCET | 0 | 0 | 0 | 0 | 0 | 1 | 0 | 16 | -1734456806
50 | M | 28611361 | koleno kanalizační PVC KG 160x45° | kus | 7 |  | 0 |  |  | základní |  | 0 | 0.00065 | 0.00455 | 0 | 0 | 32 | M | 2 |  |  |  | ROZPOCET | 0 | 0 | 0 | 0 | 0 | 1 | 0 | 16 | -1493060007
51 | M | 28612221 | odbočka kanalizační plastová PVC KG DN 160x160/45° SN12/16 | kus | 1 |  | 0 |  |  | základní |  | 0 | 0.0022 | 0.0022 | 0 | 0 | 32 | M | 2 |  |  |  | ROZPOCET | 0 | 0 | 0 | 0 | 0 | 1 | 0 | 16 | -1589396403
52 | K | 721242106-R | Lapač střešních splavenin z PP se zápachovou klapkou a lapacím košem DN 150 | kus | 2 |  | 0 |  |  | základní |  | 0 | 0.0015 | 0.003 | 0 | 0 | 16 | K | 2 |  |  |  | ROZPOCET | 0 | 0 | 0 | 0 | 0 | 1 | 0 | 16 | 1516381788
53 | K | 721173401 | Potrubí kanalizační z PVC SN 4 svodné DN 110 | m | 18 |  | 0 |  |  | základní |  | 0 | 0.00142 | 0.02556 | 0 | 0 | 16 | K | 2 |  |  |  | ROZPOCET | 0 | 0 | 0 | 0 | 0 | 1 | 0 | 16 | 623951028
54 | K | 721173402 | Potrubí kanalizační z PVC SN 4 svodné DN 125 | m | 9 |  | 0 |  |  | základní |  | 0 | 0.00197 | 0.01773 | 0 | 0 | 16 | K | 2 |  |  |  | ROZPOCET | 0 | 0 | 0 | 0 | 0 | 1 | 0 | 16 | 1599009465
55 | K | 721173403 | Potrubí kanalizační z PVC SN 4 svodné DN 160 | m | 7 |  | 0 |  |  | základní |  | 0 | 0.00304 | 0.02128 | 0 | 0 | 16 | K | 2 |  |  |  | ROZPOCET | 0 | 0 | 0 | 0 | 0 | 1 | 0 | 16 | -673939478
56 | M | 28611351 | koleno kanalizační PVC KG 110x45° | kus | 10 |  | 0 |  |  | základní |  | 0 | 0.00028 | 0.0028 | 0 | 0 | 32 | M | 2 |  |  |  | ROZPOCET | 0 | 0 | 0 | 0 | 0 | 1 | 0 | 16 | -1891886692
57 | M | 28611356 | koleno kanalizační PVC KG 125x45° | kus | 5 |  | 0 |  |  | základní |  | 0 | 0.00035 | 0.00175 | 0 | 0 | 32 | M | 2 |  |  |  | ROZPOCET | 0 | 0 | 0 | 0 | 0 | 1 | 0 | 16 | 1496584956
58 | M | 28611361 | koleno kanalizační PVC KG 160x45° | kus | 1 |  | 0 |  |  | základní |  | 0 | 0.00065 | 0.00065 | 0 | 0 | 32 | M | 2 |  |  |  | ROZPOCET | 0 | 0 | 0 | 0 | 0 | 1 | 0 | 16 | 1402483615
59 | M | 28611353 | koleno kanalizační PVC KG 110x87° | kus | 10 |  | 0 |  |  | základní |  | 0 | 0.00034 | 0.0034 | 0 | 0 | 32 | M | 2 |  |  |  | ROZPOCET | 0 | 0 | 0 | 0 | 0 | 1 | 0 | 16 | 1787167937
60 | M | 28611358 | koleno kanalizační PVC KG 125x87° | kus | 4 |  | 0 |  |  | základní |  | 0 | 0.00045 | 0.0018 | 0 | 0 | 32 | M | 2 |  |  |  | ROZPOCET | 0 | 0 | 0 | 0 | 0 | 1 | 0 | 16 | 1342208755
61 | M | 28611387 | odbočka kanalizační plastová s hrdlem KG 110/110/45° | kus | 5 |  | 0 |  |  | základní |  | 0 | 0.00062 | 0.0031 | 0 | 0 | 32 | M | 2 |  |  |  | ROZPOCET | 0 | 0 | 0 | 0 | 0 | 1 | 0 | 16 | -2069566325
62 | M | 28611388 | odbočka kanalizační plastová s hrdlem KG 125/110/45° | kus | 1 |  | 0 |  |  | základní |  | 0 | 0.00072 | 0.00072 | 0 | 0 | 32 | M | 2 |  |  |  | ROZPOCET | 0 | 0 | 0 | 0 | 0 | 1 | 0 | 16 | 1256868091
63 | M | 28611912 | odbočka kanalizační plastová s hrdlem KG 160/110/45° | kus | 2 |  | 0 |  |  | základní |  | 0 | 0.00128 | 0.00256 | 0 | 0 | 32 | M | 2 |  |  |  | ROZPOCET | 0 | 0 | 0 | 0 | 0 | 1 | 0 | 16 | 996592476
64 | M | 28611914 | odbočka kanalizační plastová s hrdlem KG 160/125/45° | kus | 3 |  | 0 |  |  | základní |  | 0 | 0.00143 | 0.00429 | 0 | 0 | 32 | M | 2 |  |  |  | ROZPOCET | 0 | 0 | 0 | 0 | 0 | 1 | 0 | 16 | 1556902455
65 | M | 28611502 | redukce kanalizační PVC 125/110 | kus | 5 |  | 0 |  |  | základní |  | 0 | 0.00026 | 0.0013 | 0 | 0 | 32 | M | 2 |  |  |  | ROZPOCET | 0 | 0 | 0 | 0 | 0 | 1 | 0 | 16 | -429654782
66 | M | 28611506 | redukce kanalizační PVC 160/125 | kus | 1 |  | 0 |  |  | základní |  | 0 | 0.00041 | 0.00041 | 0 | 0 | 32 | M | 2 |  |  |  | ROZPOCET | 0 | 0 | 0 | 0 | 0 | 1 | 0 | 16 | 281868097
67 | K | 721174025 | Potrubí kanalizační z PP odpadní DN 110 | m | 5 |  | 0 |  |  | základní |  | 0 | 0.0013 | 0.0065 | 0 | 0 | 16 | K | 2 |  |  |  | ROZPOCET | 0 | 0 | 0 | 0 | 0 | 1 | 0 | 16 | -360475146
68 | M | 28614706 | redukce kanalizační PP třívrstvá zvukově izolovaná 110/75 | kus | 3 |  | 0 |  |  | základní |  | 0 | 0.00022 | 0.00066 | 0 | 0 | 32 | M | 2 |  |  |  | ROZPOCET | 0 | 0 | 0 | 0 | 0 | 1 | 0 | 16 | -1673740613
69 | M | 28614704 | redukce kanalizační PP třívrstvá zvukově izolovaná 75/50 | kus | 3 |  | 0 |  |  | základní |  | 0 | 8e-05 | 0.00024 | 0 | 0 | 32 | M | 2 |  |  |  | ROZPOCET | 0 | 0 | 0 | 0 | 0 | 1 | 0 | 16 | 522950037
70 | K | 721174043 | Potrubí kanalizační z PP připojovací DN 50 | m | 20 |  | 0 |  |  | základní |  | 0 | 0.0005 | 0.01 | 0 | 0 | 16 | K | 2 |  |  |  | ROZPOCET | 0 | 0 | 0 | 0 | 0 | 1 | 0 | 16 | -95899091
71 | K | 721211422 | Vpusť podlahová se svislým odtokem DN 50/75/110 mřížka nerez 138x138 | kus | 5 |  | 0 |  |  | základní |  | 0 | 0.00148 | 0.0074 | 0 | 0 | 16 | K | 2 |  |  |  | ROZPOCET | 0 | 0 | 0 | 0 | 0 | 1 | 0 | 16 | 1995320928
72 | K | 721274121 | Přivzdušňovací ventil vnitřní odpadních potrubí DN od 32 do 50 | kus | 1 |  | 0 |  |  | základní |  | 0 | 7e-05 | 7e-05 | 0 | 0 | 16 | K | 2 |  |  |  | ROZPOCET | 0 | 0 | 0 | 0 | 0 | 1 | 0 | 16 | 2087645737
73 | K | 721290111 | Zkouška těsnosti potrubí kanalizace vodou DN do 125 | m | 27 |  | 0 |  |  | základní |  | 0 | 0 | 0 | 0 | 0 | 16 | K | 2 |  |  |  | ROZPOCET | 0 | 0 | 0 | 0 | 0 | 1 | 0 | 16 | -313362851
74 | K | 721290112 | Zkouška těsnosti potrubí kanalizace vodou DN 150/DN 200 | m | 19 |  | 0 |  |  | základní |  | 0 | 0 | 0 | 0 | 0 | 16 | K | 2 |  |  |  | ROZPOCET | 0 | 0 | 0 | 0 | 0 | 1 | 0 | 16 | 545141877
75 | K | 998721101 | Přesun hmot tonážní pro vnitřní kanalizaci v objektech v do 6 m | t | 0.159 |  | 0 |  |  | základní |  | 0 | 0 | 0 | 0 | 0 | 16 | K | 2 |  |  |  | ROZPOCET | 0 | 0 | 0 | 0 | 0 | 1 | 0 | 16 | -1583467922
| D | 722 | Zdravotechnika - vnitřní vodovod |  |  |  | 0 |  |  |  |  | 0 |  | 0.04951 |  | 0 | 2 | D | 1 |  |  |  | ROZPOCET | [6 empty] | 0
76 | K | 722173231 | Potrubí vodovodní plastové pevné PVC-C spoj lepením PN 25 do 70°C D 16x2,0 mm | m | 10 |  | 0 |  |  | základní |  | 0 | 0.00015 | 0.0015 | 0 | 0 | 16 | K | 2 |  |  |  | ROZPOCET | 0 | 0 | 0 | 0 | 0 | 1 | 0 | 16 | 1259778440
77 | K | 722173232 | Potrubí vodovodní plastové pevné PVC-C spoj lepením PN 25 do 70°C D 20x2,3 mm | m | 30 |  | 0 |  |  | základní |  | 0 | 0.00025 | 0.0075 | 0 | 0 | 16 | K | 2 |  |  |  | ROZPOCET | 0 | 0 | 0 | 0 | 0 | 1 | 0 | 16 | -1702208460
78 | K | 722173236 | Potrubí vodovodní plastové pevné PVC-C spoj lepením PN 25 do 70°C D 50x5,6 mm | m | 20 |  | 0 |  |  | základní |  | 0 | 0.00135 | 0.027 | 0 | 0 | 16 | K | 2 |  |  |  | ROZPOCET | 0 | 0 | 0 | 0 | 0 | 1 | 0 | 16 | 495141329
79 | K | 722181211 | Ochrana vodovodního potrubí přilepenými termoizolačními trubicemi z PE tl do 6 mm DN do 22 mm | m | 40 |  | 0 |  |  | základní |  | 0 | 4e-05 | 0.0016 | 0 | 0 | 16 | K | 2 |  |  |  | ROZPOCET | 0 | 0 | 0 | 0 | 0 | 1 | 0 | 16 | -1843616701
80 | K | 722181213 | Ochrana vodovodního potrubí přilepenými termoizolačními trubicemi z PE tl do 6 mm DN přes 32 mm | m | 20 |  | 0 |  |  | základní |  | 0 | 4e-05 | 0.0008 | 0 | 0 | 16 | K | 2 |  |  |  | ROZPOCET | 0 | 0 | 0 | 0 | 0 | 1 | 0 | 16 | -589818511
81 | K | 722232011 | Kohout kulový podomítkový G 1/2" PN 16 do 120°C vnitřní závit | kus | 2 |  | 0 |  |  | základní |  | 0 | 0.00057 | 0.00114 | 0 | 0 | 16 | K | 2 |  |  |  | ROZPOCET | 0 | 0 | 0 | 0 | 0 | 1 | 0 | 16 | -432962081
82 | K | 722232012 | Kohout kulový podomítkový G 3/4" PN 16 do 120°C vnitřní závit | kus | 4 |  | 0 |  |  | základní |  | 0 | 0.00077 | 0.00308 | 0 | 0 | 16 | K | 2 |  |  |  | ROZPOCET | 0 | 0 | 0 | 0 | 0 | 1 | 0 | 16 | -1146959383
83 | K | 72223201-R | Kohout kulový podomítkový G 2" PN 16 do 120°C vnitřní závit | kus | 2 |  | 0 |  |  | základní |  | 0 | 0.00092 | 0.00184 | 0 | 0 | 16 | K | 2 |  |  |  | ROZPOCET | 0 | 0 | 0 | 0 | 0 | 1 | 0 | 16 | 780737037
84 | K | 722290234 | Proplach a dezinfekce vodovodního potrubí DN do 80 | m | 95 |  | 0 |  |  | základní |  | 0 | 1e-05 | 0.00095 | 0 | 0 | 16 | K | 2 |  |  |  | ROZPOCET | 0 | 0 | 0 | 0 | 0 | 1 | 0 | 16 | 1551260397
85 | K | 722290246 | Zkouška těsnosti vodovodního potrubí plastového DN do 40 | m | 40 |  | 0 |  |  | základní |  | 0 | 2e-05 | 0.0008 | 0 | 0 | 16 | K | 2 |  |  |  | ROZPOCET | 0 | 0 | 0 | 0 | 0 | 1 | 0 | 16 | 284705597
86 | K | 722290249 | Zkouška těsnosti vodovodního potrubí plastového DN přes 40 do 90 | m | 55 |  | 0 |  |  | základní |  | 0 | 6e-05 | 0.0033 | 0 | 0 | 16 | K | 2 |  |  |  | ROZPOCET | 0 | 0 | 0 | 0 | 0 | 1 | 0 | 16 | 1224972397
87 | K | 998722101 | Přesun hmot tonážní pro vnitřní vodovod v objektech v do 6 m | t | 0.05 |  | 0 |  |  | základní |  | 0 | 0 | 0 | 0 | 0 | 16 | K | 2 |  |  |  | ROZPOCET | 0 | 0 | 0 | 0 | 0 | 1 | 0 | 16 | -809287024
| D | 725 | Zdravotechnika - zařizovací předměty |  |  |  | 0 |  |  |  |  | 0 |  | 0.25683 |  | 0 | 2 | D | 1 |  |  |  | ROZPOCET | [6 empty] | 0
88 | K | 725112182-R | Kombi klozet odpad svislý | soubor | 3 |  | 0 |  |  | základní |  | 0 | 0.03242 | 0.09726 | 0 | 0 | 16 | K | 2 |  |  |  | ROZPOCET | 0 | 0 | 0 | 0 | 0 | 1 | 0 | 16 | 974750131
| P |  | Poznámka k položce: vč.sedátka cena orientační, bude upřesněno dle výběru investora | [14 empty] | P | 2
89 | K | 725121511 | Pisoárový záchodek keramický bez splachovací nádrže s odsáváním a s vodorovným přívodem vody | soubor | 1 |  | 0 |  |  | základní |  | 0 | 0.01382 | 0.01382 | 0 | 0 | 16 | K | 2 |  |  |  | ROZPOCET | 0 | 0 | 0 | 0 | 0 | 1 | 0 | 16 | -1718478545
| P |  | Poznámka k položce: cena orientační, bude upřesněno dle výběru investora | [14 empty] | P | 2
90 | K | 725211602 | Umyvadlo keramické bílé šířky 550 mm bez krytu na sifon připevněné na stěnu šrouby | soubor | 4 |  | 0 |  |  | základní |  | 0 | 0.01547 | 0.06188 | 0 | 0 | 16 | K | 2 |  |  |  | ROZPOCET | 0 | 0 | 0 | 0 | 0 | 1 | 0 | 16 | -2008274334
91 | K | 725532114 | Elektrický ohřívač zásobníkový akumulační závěsný svislý 80 l / 3 kW | soubor | 2 |  | 0 |  |  | základní |  | 0 | 0.03634 | 0.07268 | 0 | 0 | 16 | K | 2 |  |  |  | ROZPOCET | 0 | 0 | 0 | 0 | 0 | 1 | 0 | 16 | -1351841365
| P |  | Poznámka k položce: vč. kohoutů, pojistných ventilů, šroubení a dalšího podružného materiálu | [14 empty] | P | 2
92 | K | 725821312 | Baterie dřezová nástěnná páková s otáčivým kulatým ústím a délkou ramínka 300 mm | soubor | 1 |  | 0 |  |  | základní |  | 0 | 0.00172 | 0.00172 | 0 | 0 | 16 | K | 2 |  |  |  | ROZPOCET | 0 | 0 | 0 | 0 | 0 | 1 | 0 | 16 | 385303206
93 | K | 725822611 | Baterie umyvadlová stojánková páková bez výpusti | soubor | 4 |  | 0 |  |  | základní |  | 0 | 0.0018 | 0.0072 | 0 | 0 | 16 | K | 2 |  |  |  | ROZPOCET | 0 | 0 | 0 | 0 | 0 | 1 | 0 | 16 | -1125545082
94 | K | 725851305 | Ventil odpadní dřezový bez přepadu G 6/4"" | kus | 1 |  | 0 |  |  | základní |  | 0 | 0.00016 | 0.00016 | 0 | 0 | 16 | K | 2 |  |  |  | ROZPOCET | 0 | 0 | 0 | 0 | 0 | 1 | 0 | 16 | 1471550446
95 | K | 725851325 | Ventil odpadní umyvadlový bez přepadu G 5/4" | kus | 4 |  | 0 |  |  | základní |  | 0 | 0.00014 | 0.00056 | 0 | 0 | 16 | K | 2 |  |  |  | ROZPOCET | 0 | 0 | 0 | 0 | 0 | 1 | 0 | 16 | -1224173620
96 | K | 725861102 | Zápachová uzávěrka pro umyvadla DN 40 | kus | 4 |  | 0 |  |  | základní |  | 0 | 0.00024 | 0.00096 | 0 | 0 | 16 | K | 2 |  |  |  | ROZPOCET | 0 | 0 | 0 | 0 | 0 | 1 | 0 | 16 | -1838532672
97 | K | 725862103 | Zápachová uzávěrka pro dřezy DN 40/50 | kus | 1 |  | 0 |  |  | základní |  | 0 | 0.00028 | 0.00028 | 0 | 0 | 16 | K | 2 |  |  |  | ROZPOCET | 0 | 0 | 0 | 0 | 0 | 1 | 0 | 16 | -1114097340
98 | K | 725-R1 | D+M ostatní drobný instalatérský materiál | kpl | 1 |  | 0 |  |  | základní |  | 0 | 0 | 0 | 0 | 0 | 16 | K | 2 |  |  |  | ROZPOCET | 0 | 0 | 0 | 0 | 0 | 1 | 0 | 16 | -1513620886
99 | K | 725-R2 | D+M dvířka vč. rámu 30/30 | kus | 1 |  | 0 |  |  | základní |  | 0 | 0.00031 | 0.00031 | 0 | 0 | 16 | K | 2 |  |  |  | ROZPOCET | 0 | 0 | 0 | 0 | 0 | 1 | 0 | 16 | -1655351825
| P |  | Poznámka k položce: hl.uzávěr vody | [14 empty] | P | 2
100 | K | 998725101 | Přesun hmot tonážní pro zařizovací předměty v objektech v do 6 m | t | 0.257 |  | 0 |  |  | základní |  | 0 | 0 | 0 | 0 | 0 | 16 | K | 2 |  |  |  | ROZPOCET | 0 | 0 | 0 | 0 | 0 | 1 | 0 | 16 | 233683107
| D | VRN | Vedlejší rozpočtové náklady |  |  |  | 0 |  |  |  |  | 0 |  | 0 |  | 0 | 5 | D | 0 |  |  |  | ROZPOCET | [6 empty] | 0
101 | K | 012002000 | Geodetické práce | kpl | 1 |  | 0 |  |  | základní |  | 0 | 0 | 0 | 0 | 0 | 1024 | K | 1 |  |  |  | ROZPOCET | 0 | 0 | 0 | 0 | 0 | 1 | 0 | 1024 | 1230301573
| P |  | Poznámka k položce: Vytyčení stáv. inženýrských sítí a ochranných pásem vč. zajištění jejich ochrany Geodetické vytyčení navrhované stavby a inženýrských sítí a přeložek Geodetické zaměření stavby a inženýrských sítí po výstavbě vč. předání digitálních podkladů pro zanesení do KN | [14 empty] | P | 1
102 | K | 013294000 | Fotodokumentace stavby | kpl | 1 |  | 0 |  |  | základní |  | 0 | 0 | 0 | 0 | 0 | 1024 | K | 1 |  |  |  | ROZPOCET | 0 | 0 | 0 | 0 | 0 | 1 | 0 | 1024 | 1768107919
| P |  | Poznámka k položce: Fotodokumentace stavby digitálně na CD/DVD nebo flash disku. Náklady na zajištění průběžné fotodokumentace provádění díla v 1 digitálním vyhotovení na vhodném digitálním nosiči. Fotodokumentace bude dokladovat průběh díla a bude zejména dokumentovat části stavby a konstrukce před jejich zakrytím | [14 empty] | P | 1
103 | K | 013254000 | Dokumentace skutečného provedení stavby | kpl | 1 |  | 0 |  |  | základní |  | 0 | 0 | 0 | 0 | 0 | 1024 | K | 1 |  |  |  | ROZPOCET | 0 | 0 | 0 | 0 | 0 | 1 | 0 | 1024 | -1580595238
104 | K | 032002000 | Zařízení staveniště | kpl | 1 |  | 0 |  |  | základní |  | 0 | 0 | 0 | 0 | 0 | 1024 | K | 1 |  |  |  | ROZPOCET | 0 | 0 | 0 | 0 | 0 | 1 | 0 | 1024 | -1384481071
| P |  | Poznámka k položce: Poznámka k položce: Zřízení, provoz (po celou dobu realizace stavby do doby předání a převzetí díla) a odstranění zařízení staveniště vč.uvedení terénu do původního stavu. Součástí je zejména: - buňkoviště, komunikace, sociální zázemí stavby, kanceláře, sklady materiálu, dílny, staveništní komunikace, odpadové hospodářství; - oplocení stavby a zařízení staveniště, informační tabule - provizorní připojení inž.sítí a rozvodů - zdvihací mechanismy vč. energií a revizí; - osvětlení; | [14 empty] | P | 1
105 | K | 033002000 | Připojení a spotřeba energií pro zařízení staveniště | kpl | 1 |  | 0 |  |  | základní |  | 0 | 0 | 0 | 0 | 0 | 1024 | K | 1 |  |  |  | ROZPOCET | 0 | 0 | 0 | 0 | 0 | 1 | 0 | 1024 | 1869263769
106 | K | 041403000 | Bezpečnost a ochrana zdraví při práci na staveništi | kpl | 1 |  | 0 |  |  | základní |  | 0 | 0 | 0 | 0 | 0 | 1024 | K | 1 |  |  |  | ROZPOCET | 0 | 0 | 0 | 0 | 0 | 1 | 0 | 1024 | -295098328
107 | K | 041403001 | Zabezpečení staveniště | kpl | 1 |  | 0 |  |  | základní |  | 0 | 0 | 0 | 0 | 0 | 1024 | K | 1 |  |  |  | ROZPOCET | 0 | 0 | 0 | 0 | 0 | 1 | 0 | 1024 | 1747577715
108 | K | 043002000 | Zkoušky a ostatní měření | kpl | 1 |  | 0 |  |  | základní |  | 0 | 0 | 0 | 0 | 0 | 1024 | K | 1 |  |  |  | ROZPOCET | 0 | 0 | 0 | 0 | 0 | 1 | 0 | 1024 | 579229082
| P |  | Poznámka k položce: Provedení veškerých potřebných a požadovaných zkoušek, kterými bude prokázáno dosažení předepsané kvality a technických parametrů a funkčnosti celé stavby a které jsou nutné pro provoz a kolaudaci celé stavby. Součástí jsou výstupní protokoly, atesty, zprávy a dále veškeré doklady, certifikáty apod. k dodaným materiálům a výrobkům. Vše bude provedeno a dodáno dle platné legislativy, ČSN, požadavků výrobců a požadavků výplývajících z PD, stavebního povolení a případných jiných právních a smluvních předpisů nebo požadavků platných v době provádění a předání díla. | [14 empty] | P | 1
109 | K | 065002000 | Mimostaveništní doprava materiálů, výrobků a strojů | kpl | 1 |  | 0 |  |  | základní |  | 0 | 0 | 0 | 0 | 0 | 1024 | K | 1 |  |  |  | ROZPOCET | 0 | 0 | 0 | 0 | 0 | 1 | 0 | 1024 | 1350271562
110 | K | 081002000 | Doprava zaměstnanců | kpl | 1 |  | 0 |  |  | základní |  | 0 | 0 | 0 | 0 | 0 | 1024 | K | 1 |  |  |  | ROZPOCET | 0 | 0 | 0 | 0 | 0 | 1 | 0 | 1024 | 562854042
111 | K | 045203000 | Kompletační činnost | kpl | 1 |  | 0 |  |  | základní |  | 0 | 0 | 0 | 0 | 0 | 1024 | K | 1 |  |  |  | ROZPOCET | 0 | 0 | 0 | 0 | 0 | 1 | 0 | 1024 | 1005971077
112 | K | 045303000 | Koordinační činnost | kpl | 1 |  | 0 |  |  | základní |  | 0 | 0 | 0 | 0 | 0 | 1024 | K | 1 |  |  |  | ROZPOCET | 0 | 0 | 0 | 0 | 0 | 1 | 0 | 1024 | 300628773