## Souhrn
Název tabulky: Specifikace dodávky zařízení a materiálu
Název zakázky: Protipovodňová opatření obce Holubice
Revize: A Dokumentace pro výběr zhotovitele
P.č. | Název části systému | M.j. | počet
Zařízení VIS |  |  | #REF!
| Řídící pracoviště |  | 20
1 | Sestava řídící pracoviště včetně digitálního radiového modulu pro pásmo 80 MHz a obousměru | ks | 1
2 | Modul telefonního prostupu, GSM bráná, záloha napájení | ks | 1
3 | Anténa všesměrová tyčová v pásmu 80MHz | ks | 1
4 | Stolní rozhlasový mikrofon pro připojení k PC | ks | 1
5 | Serverové PC umožňující provoz 24/7 365 dní v roce, repro, Full HD monitor, klávesnice myš, Repro, UPS 350VA a OS. | ks | 1
6 | Dokumentace pro školení a obsluhu | ks | 1
7 | Montáž a instalační materiál řídícího pracoviště | ks | 1
8 | Oživení řídícího pracoviště | ks | 1
9 | Revize řídícího pracoviště | kpl | 1
10 | Dokumentace skutečného provedení a rádiový projekt | ks | 1
Řídicí software
11 | Serverová aplikace | ks | 1
12 | Webový server | ks | 1
| Koncové prvky ozvučení |  | 181
13 | Bezdrátový hlásič 2 x 40W, digitální, obousměrný pásmo 80 MHz | ks | 62
14 | Tlakový reproduktor - 15 W 8 Ohm | ks | 149
15 | Anténa bezdrátového hlásiče | ks | 62
16 | Instalační materiál bezdrátového hlásiče | ks | 62
17 | Montáž bezdrátového hlásiče | ks | 62
18 | Oživení bezdrátového hlásiče | ks | 62
19 | Revize bezdrátového hlásiče | ks | 62
20 | Solární napájení bezdrátových hlásičů komplet | ks | 0
2 | Komponenty pro napojení na JSVV (koncový prvek přenosové soustavy - KPPS) |  | 2
21 | KPPS pro připojení na 1. a 2. vrstvu JSVV včetně řídící jednotky 1. a 2. vrstvy JSVV - BMIS | ks | 1
22 | Anténa KPPS | ks | 1
2 | Komponenty pro napojení na JSVV (koncový prvek přenosové soustavy - KPPS) |  | 2
23 | Elektrocentrála 400V, 3 fázová s čistím sinusovým výstupem | ks | 1
2
| Instalační materiál vysílací části systému |  | 478
24 | Sada konektorů vysílacích pracovišť, převaděče | ks | 4
25 | Koaxiální přepěťová ochrana KPO | ks | 2
26 | Datový kabel JYTY 4Bx1 | m | 1
27 | Kabel audio S7203 | m | 1
28 | Koaxiální kabel RG 213/U | m | 60
29 | Datový kabel UTP Patch | m | 10
30 | Signálová rozdvojka Jack 3,5 (1x vidlice, 2x zásuvka, Plug) | ks | 1
31 | Držák SAT pro uchycení antény JSVV a BMIS na stožár | ks | 2
32 | Instalační krabice pro KPO | ks | 1
33 | Trubka pevná pr 32 UV stabilní včetně úchytného materiálu | m | 15
34 | Řemínek stahovací UV stabilní 300mm | ks | 200
35 | Kabel ZŹ CY H07 4 | m | 30
36 | Kotvící a spojovací materiál | kpl | 1
37 | Duplexer pro pripojeni KPPS 1. a 2. vrstvy | ks | 1
| Instalační materiál přijímací části systému |  | 978
38 | Páska nerezová B 205 16mm (30m) | bal | 12
39 | Spona nerezová S 255 16 mm, bal. po 100ks | bal | 2
40 | Držák nerez se závitem a šroubem M8 (H021) | ks | 149
41 | Řemínek stahovací 300mm - UV odolný (CV - 292W) | ks | 1000
42 | Svorka RSA 6 modrá | ks | 62
43 | Svorka RSA 6 zelená | ks | 62
44 | Svorka RSP 4 | ks | 62
45 | Trubičková pojistka 6,3 A | ks | 62
46 | Instalační krabice IP 55 zapečetitelná | ks | 62
47 | Wagosvorka pro vodiče 2x1,5 až 2,5 mm | ks | 126
48 | Kabel CYKY 3(J)x1,5 | m | 125
49 | Síťová svorka pro přechod z Al na Cu | ks | 126
50 | Kabel CYKY 3(J)x2,5 | m | 500
51 | Drobný kotvící a spojovací materiál | kpl | 1
52 | Držák SAT pro uchycení repro a hlásiče | ks | 2