## Kryci list
Rozpočet s výkazem výměr
ZAKÁZKA
_ | Číslo zakázky: | 2024-031c
21 | Zakázka: | ZŠ HUSOVA I. - II. STUPEŇ A SPOJOVACÍ CHODBA, CHODOV
| Verze: | ZMĚNOVÝ LIST Č. 10 - ostatní práce a dodávky
| Popis změny : | Jedná se o doplnění základů zdiva opěrné zídky a zároveň vyztužení. Dále dle požadavku investora budou osazeny v 1. PP přechodové lišty v místech, kde je rozdílná výška podlah, a to u dveří.
0
FIRMY
Zhotovitel | Zhotovitel: | 3 x N spol. s r.o., Rosnická 198, 360 10 Karlovy Vary - Sedlec
ROZPOČET
|  | Celkem (bez DPH) |  |  | 14156.164
|  | DPH 21 % |  |  | 2972.7944
14156.164 |  | ze základny: 14,156
0
|  | Celkem (včetně DPH) |  | 17128.9584
| Za zhotovitele: |  | Za TDO: | Za objednatele:
| Jméno, datum, podpis |  | Jméno, datum, podpis | Jméno, datum, podpis

## Rekapitulace
Zakázka:
_ | ZŠ HUSOVA I. - II. STUPEŇ A SPOJOVACÍ CHODBA, CHODOV
21 | Popis | Cena | Hmotnost | DPH | Cena s DPH | Počet položek
0
| S: Stavba | 14156.164 | 2.9068 | 2972.7944 | 17128.9584 | #REF!
| 010: Ostatní práce a dodávky | 14156.164 | 2.9068 | 2972.7944 | 17128.9584 | 2
| 002: Zakládání | 7376.7977 | 2.9022 | 1549.1275 | 8925.9252 | 2
| 771: Podlahy z dlaždic | 6779.3663 | 0.004625 | 1423.6669 | 8203.0332 | 2
14156.164 | Celkem (bez DPH) | 14156.164
| DPH | 2972.7944
14156.164 | DPH 21 % ze základny: 14 156 | 2972.7944
0
| Celkem (včetně DPH) | 17128.9584

## Zakazka
Zakázka:
ZŠ HUSOVA I. - II. STUPEŇ A SPOJOVACÍ CHODBA, CHODOV
Poř. | Typ | Kód | Popis | MJ | Výměra bez ztr. | Ztratné | Výměra | Jedn. cena | Cena | Jedn. hmotn. | Hmotnost | Jedn. suť | Suť | Sazba DPH | DPH | Cena s DPH | Komentář | Cen. soustava | Počet | kód objektu | Cena
|  |  | S: Stavba | [5 empty] | 14156.164 |  | 2.9068 |  | 0 | _ | 2972.7944 | 17128.9584 |  |  | #REF! | S | 14156.164
|  |  | 010: Ostatní práce a dodávky | [5 empty] | 14156.164 |  | 2.9068 |  | 0 | _ | 2972.7944 | 17128.9584 |  |  | 2 | 010 | 14156.164
|  |  | 002: Zakládání | [5 empty] | 7376.7977 |  | 2.9022 |  | 0 | _ | 1549.1275 | 8925.9252 |  |  | 2 | 002 | 7376.7977
48 | SP | 273313711 | Základové desky z betonu tř. C 20/25 | m3 | 1.161 | 0 | 1.161 | 4367.6871 | 5070.8847 | 2.4533 | 2.8483 |  | 0 | 21 | 1064.8858 | 6135.7705 |  |  | 1
Komentář
|  | Výkaz výměr: | -(8,6*0,3*0,15); "pod zídku u vstupu do výtahu - původní hodnota |  |  |  | -0.387 | [6 empty] | _
|  |  | Skutečnost |  |  |  | 0 | [6 empty] | _
|  |  | 8,6*0,3*0,6 |  |  |  | 1.548 | [6 empty] | _
49 | SP | 275361821 | Výztuž základových patek betonářskou ocelí 10 505 (R) | t | 0.050802 | 0 | 0.050802 | 45390.2014 | 2305.913 | 1.0606 | 0.053882 |  | 0 | 21 | 484.2417 | 2790.1547 |  |  | 1
Komentář
|  | Výkaz výměr: | Výztuž základů opěrné zdi nad rámec PD, dle požadavku TDI u výtahové šachty | [10 empty] | _
|  |  | Hlavní pruty pr. 10 mm -2x3ks + třímky pr. 6 mm po 200 mm |  |  |  | 0 | [6 empty] | _
|  |  | (8,6*3*2)*0,62/1000 |  |  |  | 0.031992 | [6 empty] | _
|  |  | ((0,25+0,5+0,25+0,25)*44)*0,222/1000 |  |  |  | 0.01221 | [6 empty] | _
|  |  | Prořez; (0,032+0,012)*0,15 |  |  |  | 0.0066 | [6 empty] | _
_
_
|  |  | 771: Podlahy z dlaždic | [5 empty] | 6779.3663 |  | 0.004625 |  | 0 | _ | 1423.6669 | 8203.0332 |  |  | 2 | 771 | 6779.3663
50 | SP | 776491112 | Lepení lišty přechodové samolepicí soklíky a lišty | m | 12.5 | 0 | 12.5 | 307.3413 | 3841.7663 | 0.0002 | 0.0025 |  | 0 | 21 | 806.7709 | 4648.5372 |  |  | 1
Komentář
|  | Výkaz výměr: | Dle požadavku investora - osazení přechodových lišt v 1. PP z důvodu nerovnosti podlah |  |  |  | 0 | [6 empty] | _
|  |  | 12,5 |  |  |  | 12.5 | [6 empty] | _
51 | H | 55343223 | Lišta nerezová přechodová oblouk 10 mm | m | 12.5 | 0 | 12.5 | 235.008 | 2937.6 | 0.00017 | 0.002125 |  | 0 | 21 | 616.896 | 3554.496 |  |  | 1
Komentář
_
_
_
_

## Figury (hidden)
Figura | Výraz | Hodnota | Popis