## Kryci list
Rozpočet s výkazem výměr
ZAKÁZKA
_ | Číslo zakázky: | 2024-031c
21 | Zakázka: | ZŠ HUSOVA I. - II. STUPEŇ A SPOJOVACÍ CHODBA, CHODOV
| Verze: | vícepráce a odečty č. 2
Komentář:
0
FIRMY
Zhotovitel | Zhotovitel: | 3 x N spol. s r.o., Rosnická 198, 360 10 Karlovy Vary - Sedlec
ROZPOČET
|  | Celkem (bez DPH) |  |  | 485920.0398
|  | DPH 21 % |  |  | 102043.2084
485920.0398 |  | ze základny: 4 85,920
0
|  | Celkem (včetně DPH) |  | 587963.2482
| Za zhotovitele: |  | Za TDO: | Za objednatele:
| Jméno, datum, podpis |  | Jméno, datum, podpis | Jméno, datum, podpis

## Rekapitulace
Zakázka:
_ | ZŠ HUSOVA I. - II. STUPEŇ A SPOJOVACÍ CHODBA, CHODOV
21 | Popis | Cena | Hmotnost | DPH | Cena s DPH | Počet položek
0
| S: Stavba | 485920.0398 | 4.653 | 102043.2084 | 587963.2482 | 8
| 001: Provedení bezpečnostní jímky | 54475.351 | 0.015133 | 11439.8237 | 65915.1747 | 2
| 721: Zdravotechnika - vnitřní kanalizace | 30494.0226 | 0.00438 | 6403.7448 | 36897.7674 | 2
| 741: Elektroinstalace - silnoproud | 23981.3283 | 0.010752 | 5036.0789 | 29017.4073 | 6
| 002: Požární okno do spolk. domu | 94343.204 | -1.0137 | 19812.0728 | 114155.2768 | 1
| 003: Svislé a kompletní konstrukce | -5730.1943 | -1.0137 | -1203.3408 | -6933.5351 | 1
| 767: Konstrukce zámečnické | 100073.3983 |  | 21015.4136 | 121088.8119 | 1
| 003: Podlaha I.PP | 87880.5848 | 2.296 | 18454.9228 | 106335.5076 | 1
| 006: Úpravy povrchů, podlahy a osazování výplní | 8050.2593 | 2.296 | 1690.5545 | 9740.8138 | 1
| 009: Ostatní konstrukce a práce, bourání | 37651.9503 |  | 7906.9096 | 45558.8599 | 1
| 0997: Přesun sutě | 42178.3752 |  | 8857.4588 | 51035.834 | 4
| 004: Okna u výtahové šachty | 61900.1574 | 1.476 | 12999.0331 | 74899.1904 | 2
| 003: Svislé a kompletní konstrukce | 21237.2159 | 1.0275 | 4459.8153 | 25697.0312 | 2
| 006: Úpravy povrchů, podlahy a osazování výplní | 6817.4633 | 0.4485 | 1431.6673 | 8249.1307 | 2
| 766: Konstrukce truhlářské | 33845.4781 |  | 7107.5504 | 40953.0285 | 2
| 005: Vstupní otvor I.PP do výtahu | 39304.2692 |  | 8253.8965 | 47558.1657 | 1
| 009: Ostatní konstrukce a práce, bourání | 30854.8335 |  | 6479.515 | 37334.3486 | 1
| 0997: Přesun sutě | 8449.4357 |  | 1774.3815 | 10223.8171 | 3
| 006: Příčka m.č. 303 a 304 | -22936.494 | -1.0358 | -4816.6637 | -27753.1577 | 1
| 763: Konstrukce suché výstavby | -22936.494 | -1.0358 | -4816.6637 | -27753.1577 | 1
| 007: Ochrana rohů | 8365.456 | 0.00858 | 1756.7458 | 10122.2018 | 1
| 006: Úpravy povrchů, podlahy a osazování výplní | 8365.456 | 0.00858 | 1756.7458 | 10122.2018 | 1
| 008: Reproduktory II.NP a III.NP | 12858.7406 |  | 2700.3355 | 15559.0761 | 5
| 742: Elektroinstalace - slaboproud | 12858.7406 |  | 2700.3355 | 15559.0761 | 5
| 009: Slaboproud - spolkový dům/škola | 120697.467 |  | 25346.4681 | 146043.9351 | 9
| SL_01: materiál a montáž společných kab. tras a optiky | 57140.655 |  | 11999.5375 | 69140.1926 | 9
| SL_02: kabeláže | 63556.812 |  | 13346.9305 | 76903.7425 | 5
| 010: Ostatní práce a dodávky | 14156.164 | 2.9068 | 2972.7944 | 17128.9584 | 2
| 002: Zakládání | 7376.7977 | 2.9022 | 1549.1275 | 8925.9252 | 2
| 771: Podlahy z dlaždic | 6779.3663 | 0.004625 | 1423.6669 | 8203.0332 | 2
| 011: VRN | 14875.14 |  | 3123.7794 | 17998.9194 | 1
| VRN: Vedlejší rozpočtové náklady | 14875.14 |  | 3123.7794 | 17998.9194 | 1
485920.0398 | Celkem (bez DPH) | 485920.0398
| DPH | 102043.2084
485920.0398 | DPH 21 % ze základny: 485 920 | 102043.2084
0
| Celkem (včetně DPH) | 587963.2482

## Zakazka
Zakázka:
ZŠ HUSOVA I. - II. STUPEŇ A SPOJOVACÍ CHODBA, CHODOV
[5 empty] | Poř. | Typ | Kód | Popis | MJ | Výměra bez ztr. | Ztratné | Výměra | Jedn. cena | Cena | Jedn. hmotn. | Hmotnost | Jedn. suť | Suť | Sazba DPH | DPH | Cena s DPH | Komentář | Cen. soustava | Počet | kód objektu | Cena
[8 empty] | S: Stavba | [5 empty] | 485920.0398 |  | 4.653 |  | 18.0854 | _ | 102043.2084 | 587963.2482 |  |  | 8 | S | 485920.0398
[8 empty] | 001: Provedení bezpečnostní jímky | [5 empty] | 54475.351 |  | 0.015133 |  | 0 | _ | 11439.8237 | 65915.1747 |  |  | 2 | 001 | 54475.351
[8 empty] | 721: Zdravotechnika - vnitřní kanalizace | [5 empty] | 30494.0226 |  | 0.00438 |  | 0 | _ | 6403.7448 | 36897.7674 |  |  | 2 | 721 | 30494.0226
##T3##N_Catalog_catGUID | ##T3##PRO_ITEM_catID | ##T3##PRO_ITEM_iteCode | ##T3##PRO_ITEM_szvCode | ##T3##PRO_ITEM_tevCode | 1 | SP | 721173705 | Potrubí kanalizační - šachtová roura korugovaná DN 60 | m | 6 | 0 | 6 | 4558.0103 | 27348.0619 | 0.00073 | 0.00438 |  | 0 | 21 | 5743.093 | 33091.1549 |  |  | 1
Komentář
[7 empty] | Výkaz výměr: | vč. betonového základu a vystrojení patice |  |  |  | 0 | [6 empty] | _
[8 empty] | 6 |  |  |  | 6 | [6 empty] | _
[5 empty] | 2 | MP | 230220001 | Dodávka a montáž plastového poklopu DN 600 | kus | 1 | 0 | 1 | 3145.9607 | 3145.9607 |  | 0 |  | 0 | 21 | 660.6517 | 3806.6125 |  |  | 1
Komentář
_
_
[8 empty] | 741: Elektroinstalace - silnoproud | [5 empty] | 23981.3283 |  | 0.010752 |  | 0 | _ | 5036.0789 | 29017.4073 |  |  | 6 | 741 | 23981.3283
[5 empty] | 3 | MP | 741122016 | Montáž kabel Cu bez ukončení uložený pod omítku plný kulatý 3x2,5 až 6 mm2 (např. CYKY) | m | 55 | 0 | 55 | 62.1866 | 3420.2605 |  | 0 |  | 0 | 21 | 718.2547 | 4138.5152 |  |  | 1
Komentář
[5 empty] | 4 | H | 34111036 | kabel instalační jádro Cu plné izolace PVC plášť PVC 450/750V (CYKY) 3x2,5mm2 | m | 63.25 | 0 | 63.25 | 104.4225 | 6604.7231 | 0.00017 | 0.010752 |  | 0 | 21 | 1386.9919 | 7991.715 |  |  | 1
Komentář
[7 empty] | Výkaz výměr: | 55*1,15 |  |  |  | 63.25 | [6 empty] | _
[5 empty] | 5 | MP | 741130001 | Ukončení vodič izolovaný do 2,5 mm2 v rozváděči nebo na přístroji | kus | 2 | 0 | 2 | 53.9635 | 107.9271 |  | 0 |  | 0 | 21 | 22.6647 | 130.5918 |  |  | 1
Komentář
[5 empty] | 6 | SP | 741000104 | Jisttič 16C - 1f | kus | 1 | 0 | 1 | 420.75 | 420.75 |  | 0 |  | 0 | 21 | 88.3575 | 509.1075 |  |  | 1
Komentář
[5 empty] | 7 | SP | 741000105 | Dodávka a osazení ponorného čerpadla s drtičem a hadicí | kus | 1 | 0 | 1 | 11183.6676 | 11183.6676 |  | 0 |  | 0 | 21 | 2348.5702 | 13532.2378 |  |  | 1
Komentář
[5 empty] | 8 | SP | 741000106 | Montáž rozvodů + pomocný mat. | kus | 1 | 0 | 1 | 2244 | 2244 |  | 0 |  | 0 | 21 | 471.24 | 2715.24 |  |  | 1
Komentář
_
_
_
[8 empty] | 002: Požární okno do spolk. domu | [5 empty] | 94343.204 |  | -1.0137 |  | 0 | _ | 19812.0728 | 114155.2768 |  |  | 1 | 002 | 94343.204
[8 empty] | 003: Svislé a kompletní konstrukce | [5 empty] | -5730.1943 |  | -1.0137 |  | 0 | _ | -1203.3408 | -6933.5351 |  |  | 1 | 003 | -5730.1943
[5 empty] | 9 | SP | 311235141 | Zdivo jednovrstvé z cihel broušených přes P10 do P15 na tenkovrstvou maltu tl 240 mm | m2 | -4.575 | 0 | -4.575 | 1252.5015 | -5730.1943 | 0.22158 | -1.0137 |  | 0 | 21 | -1203.3408 | -6933.5351 |  |  | 1
Komentář
[7 empty] | Výkaz výměr: | -(1,5*3,05); "2.np spolkový dům - odečet |  |  |  | -4.575 | [6 empty] | _
_
_
[8 empty] | 767: Konstrukce zámečnické | [5 empty] | 100073.3983 |  | 0 |  | 0 | _ | 21015.4136 | 121088.8119 |  |  | 1 | 767 | 100073.3983
[5 empty] | 10 | SP | 766-PO1 | Dod+mtz hliníkové okno protipožární 14500/2970mm - dle odsouhlasené specifikace | kus | 1 | 0 | 1 | 100073.3983 | 100073.3983 |  | 0 |  | 0 | 21 | 21015.4136 | 121088.8119 |  |  | 1
Komentář
_
_
_
[8 empty] | 003: Podlaha I.PP | [5 empty] | 87880.5848 |  | 2.296 |  | 15.48 | _ | 18454.9228 | 106335.5076 |  |  | 1 | 003 | 87880.5848
[8 empty] | 006: Úpravy povrchů, podlahy a osazování výplní | [5 empty] | 8050.2593 |  | 2.296 |  | 0 | _ | 1690.5545 | 9740.8138 |  |  | 1 | 006 | 8050.2593
[5 empty] | 11 | SP | 631341161 | Doplnění dosavadních mazanin plochy přes 1 do 4 m2 betonem lehkým keramickým tl do 80 mm | m3 | 1.64 | 0 | 1.64 | 4908.6947 | 8050.2593 | 1.4 | 2.296 |  | 0 | 21 | 1690.5545 | 9740.8138 |  |  | 1
Komentář
[7 empty] | Výkaz výměr: | Doplnění betonové mazaniny na podlaze I. PP - 41 m2 v průměrné tloušťce 40 mm |  |  |  | 0 | [6 empty] | _
[8 empty] | 41*0,04 |  |  |  | 1.64 | [6 empty] | _
_
_
[8 empty] | 009: Ostatní konstrukce a práce, bourání | [5 empty] | 37651.9503 |  | 0 |  | 15.48 | _ | 7906.9096 | 45558.8599 |  |  | 1 | 009 | 37651.9503
[5 empty] | 12 | SP | 965045111 | Bourání potěrů cementových nebo pískocementových tl do 50 mm | m2 | 172 | 0 | 172 | 218.9067 | 37651.9503 |  | 0 | 0.09 | 15.48 | 21 | 7906.9096 | 45558.8599 |  |  | 1
Komentář
[7 empty] | Výkaz výměr: | Výměra dle skutečnosti, bourání keramické dlažby+betonového potěru |  |  |  | 0 | [6 empty] | _
[8 empty] | 172 |  |  |  | 172 | [6 empty] | _
_
_
[8 empty] | 0997: Přesun sutě | [5 empty] | 42178.3752 |  | 0 |  | 0 | _ | 8857.4588 | 51035.834 |  |  | 4 | 0997 | 42178.3752
[5 empty] | 13 | SP | 997013113 | Vnitrostaveništní doprava suti a vybouraných hmot pro budovy v do 12 m s použitím mechanizace | t | 15.48 | 0 | 15.48 | 580.1744 | 8981.1001 |  | 0 |  | 0 | 21 | 1886.031 | 10867.1311 |  |  | 1
Komentář
[5 empty] | 14 | SP | 997013501 | Odvoz suti a vybouraných hmot na skládku nebo meziskládku do 1 km se složením | t | 15.48 | 0 | 15.48 | 146.304 | 2264.7861 |  | 0 |  | 0 | 21 | 475.6051 | 2740.3912 |  |  | 1
Komentář
[5 empty] | 15 | SP | 997013509 | Příplatek k odvozu suti a vybouraných hmot na skládku ZKD 1 km přes 1 km | t | 371.52 | 0 | 371.52 | 9.1116 | 3385.1491 |  | 0 |  | 0 | 21 | 710.8813 | 4096.0304 |  |  | 1
Komentář
[7 empty] | Výkaz výměr: | 15,48*24 ;"celkem do 25km |  |  |  | 371.52 | [6 empty] | _
[5 empty] | 16 | SP | 997013631 | Poplatek za uložení na skládce (skládkovné) stavebního odpadu směsného kód odpadu 17 09 04 | t | 15.48 | 0 | 15.48 | 1779.5439 | 27547.3399 |  | 0 |  | 0 | 21 | 5784.9414 | 33332.2813 |  |  | 1
Komentář
_
_
_
[8 empty] | 004: Okna u výtahové šachty | [5 empty] | 61900.1574 |  | 1.476 |  | 0 | _ | 12999.0331 | 74899.1904 |  |  | 2 | 004 | 61900.1574
[8 empty] | 003: Svislé a kompletní konstrukce | [5 empty] | 21237.2159 |  | 1.0275 |  | 0 | _ | 4459.8153 | 25697.0312 |  |  | 2 | 003 | 21237.2159
[5 empty] | 17 | SP | 340238234 | Zazdívka otvorů pl do 1 m2 v příčkách nebo stěnách z příčkovek Ytong tl 125 mm | m2 | 12.5 | 0 | 12.5 | 1019.4019 | 12742.5234 | 0.08 | 1 |  | 0 | 21 | 2675.9299 | 15418.4533 |  |  | 1
Komentář
[7 empty] | Výkaz výměr: | Zazdívka otvorů na štítu u výtahové šachty v I.NP a II. NP |  |  |  | 0 | [6 empty] | _
[8 empty] | (2,5*2,5)*2 |  |  |  | 12.5 | [6 empty] | _
[5 empty] | 18 | SP | 317121192 | Dodávka a montáž překladů délky do 1100 mm, armováním a prolitím betonu | kus | 3 | 0 | 3 | 2831.5642 | 8494.6925 | 0.00918 | 0.02754 |  | 0 | 21 | 1783.8854 | 10278.5779 |  |  | 1
Komentář
_
_
[8 empty] | 006: Úpravy povrchů, podlahy a osazování výplní | [5 empty] | 6817.4633 |  | 0.4485 |  | 0 | _ | 1431.6673 | 8249.1307 |  |  | 2 | 006 | 6817.4633
[5 empty] | 19 | SP | 612142002 | Potažení vnějších stěn sklovláknitým pletivem vtlačeným do tenkovrstvé hmoty | m2 | 12.5 | 0 | 12.5 | 211.6596 | 2645.7447 | 0.00438 | 0.05475 |  | 0 | 21 | 555.6064 | 3201.351 |  |  | 1
Komentář
[5 empty] | 20 | SP | 622331121 | Cementová omítka hladká jednovrstvá vnějších stěn nanášená ručně | m2 | 12.5 | 0 | 12.5 | 333.7375 | 4171.7187 | 0.0315 | 0.39375 |  | 0 | 21 | 876.0609 | 5047.7796 |  |  | 1
Komentář
_
_
[8 empty] | 766: Konstrukce truhlářské | [5 empty] | 33845.4781 |  | 0 |  | 0 | _ | 7107.5504 | 40953.0285 |  |  | 2 | 766 | 33845.4781
[5 empty] | 21 | SP | 766-O1 | Dodávka plastové okno 800/2400mm | kus | 3 | 0 | 3 | 10953.2292 | 32859.6875 |  | 0 |  | 0 | 21 | 6900.5344 | 39760.2219 |  |  | 1
Komentář
[7 empty] | Výkaz výměr: | Dodávka plastových oken na bok u výtahové šachty |  |  |  | 0 | [6 empty] | _
[8 empty] | 3 |  |  |  | 3 | [6 empty] | _
[5 empty] | 22 | SP | 998766202 | Přesun hmot procentní pro konstrukce truhlářské v objektech v do 12 m | % | 3 | 0 | 3 | 328.5969 | 985.7906 |  | 0 |  | 0 | 21 | 207.016 | 1192.8067 |  |  | 1
Komentář
_
_
_
[8 empty] | 005: Vstupní otvor I.PP do výtahu | [5 empty] | 39304.2692 |  | 0 |  | 2.6054 | _ | 8253.8965 | 47558.1657 |  |  | 1 | 005 | 39304.2692
[8 empty] | 009: Ostatní konstrukce a práce, bourání | [5 empty] | 30854.8335 |  | 0 |  | 2.6054 | _ | 6479.515 | 37334.3486 |  |  | 1 | 009 | 30854.8335
[5 empty] | 23 | SP | 962052210 | Bourání zdiva nadzákladového ze ŽB do 1 m3 | m3 | 1.0856 | 0 | 1.0856 | 28421.9174 | 30854.8335 |  | 0 | 2.4 | 2.6054 | 21 | 6479.515 | 37334.3486 |  |  | 1
Komentář
[7 empty] | Výkaz výměr: | Vybourání ŽB zdiva u výtahové šachty. Celkem 50 hodin - 2 lidi, vč. přesunu hmot ručně z I.PP do kontejneru |  |  |  | 0 | [6 empty] | _
[8 empty] | Rozměr; 1,18*2,3*0,4 |  |  |  | 1.0856 | [6 empty] | _
_
_
[8 empty] | 0997: Přesun sutě | [5 empty] | 8449.4357 |  | 0 |  | 0 | _ | 1774.3815 | 10223.8171 |  |  | 3 | 0997 | 8449.4357
[5 empty] | 24 | SP | 997013501 | Odvoz suti a vybouraných hmot na skládku nebo meziskládku do 1 km se složením | t | 3.94 | 0 | 3.94 | 146.304 | 576.4378 |  | 0 |  | 0 | 21 | 121.0519 | 697.4898 |  |  | 1
Komentář
[5 empty] | 25 | SP | 997013509 | Příplatek k odvozu suti a vybouraných hmot na skládku ZKD 1 km přes 1 km | t | 94.56 | 0 | 94.56 | 9.1116 | 861.5948 |  | 0 |  | 0 | 21 | 180.9349 | 1042.5297 |  |  | 1
Komentář
[7 empty] | Výkaz výměr: | 3,94*24 ;"celkem do 25km |  |  |  | 94.56 | [6 empty] | _
[5 empty] | 26 | SP | 997013631 | Poplatek za uložení na skládce (skládkovné) stavebního odpadu směsného kód odpadu 17 09 04 | t | 3.94 | 0 | 3.94 | 1779.5439 | 7011.4031 |  | 0 |  | 0 | 21 | 1472.3946 | 8483.7977 |  |  | 1
Komentář
_
_
_
[8 empty] | 006: Příčka m.č. 303 a 304 | [5 empty] | -22936.494 |  | -1.0358 |  | 0 | _ | -4816.6637 | -27753.1577 |  |  | 1 | 006 | -22936.494
[8 empty] | 763: Konstrukce suché výstavby | [5 empty] | -22936.494 |  | -1.0358 |  | 0 | _ | -4816.6637 | -27753.1577 |  |  | 1 | 763 | -22936.494
[5 empty] | 27 | SP | 763111424 | SDK příčka tl 125 mm profil CW+UW 75 desky 2xDF 12,5 s izolací EI 90 Rw do 57 dB | m2 | -20.18 | 0 | -20.18 | 1136.5953 | -22936.494 | 0.05133 | -1.0358 |  | 0 | 21 | -4816.6637 | -27753.1577 |  |  | 1
Komentář
[7 empty] | Výkaz výměr: | -(6,6*3,3-0,8*2); "3.np |  |  |  | -20.18 | [6 empty] | _
_
_
_
[8 empty] | 007: Ochrana rohů | [5 empty] | 8365.456 |  | 0.00858 |  | 0 | _ | 1756.7458 | 10122.2018 |  |  | 1 | 007 | 8365.456
[8 empty] | 006: Úpravy povrchů, podlahy a osazování výplní | [5 empty] | 8365.456 |  | 0.00858 |  | 0 | _ | 1756.7458 | 10122.2018 |  |  | 1 | 006 | 8365.456
[5 empty] | 28 | SP | 763111725 | Profil k ochraně vnějších rohů 90° 1,5 m/ks - vč. montáže | kus | 78 | 0 | 78 | 107.2494 | 8365.456 | 0.00011 | 0.00858 |  | 0 | 21 | 1756.7458 | 10122.2018 |  |  | 1
Komentář
[7 empty] | Výkaz výměr: | Ochrana rohu zdí bez děr, profil 40x40x1500 mm. S montáží na chem. kotvu. |  |  |  | 0 | [6 empty] | _
[8 empty] | 78 |  |  |  | 78 | [6 empty] | _
_
_
_
[8 empty] | 008: Reproduktory II.NP a III.NP | [5 empty] | 12858.7406 |  | 0 |  | 0 | _ | 2700.3355 | 15559.0761 |  |  | 5 | 008 | 12858.7406
[8 empty] | 742: Elektroinstalace - slaboproud | [5 empty] | 12858.7406 |  | 0 |  | 0 | _ | 2700.3355 | 15559.0761 |  |  | 5 | 742 | 12858.7406
[5 empty] | 29 | MP | 742123801 | reproduktor 100V DEXON ARS 491 | kus | 2 | 0 | 2 | 2349.7267 | 4699.4534 |  | 0 |  | 0 | 21 | 986.8852 | 5686.3386 |  |  | 1
Komentář
[5 empty] | 30 | MP | 742123802 | kabel EROFIRE 2x1,5 pro reproduktory | m | 35 | 0 | 35 | 118.4114 | 4144.3998 |  | 0 |  | 0 | 21 | 870.324 | 5014.7238 |  |  | 1
Komentář
[5 empty] | 31 | MP | 742123803 | krabice pod omítku s víčkem | kus | 1 | 0 | 1 | 314.5303 | 314.5303 |  | 0 |  | 0 | 21 | 66.0514 | 380.5817 |  |  | 1
Komentář
[5 empty] | 32 | MP | 742123804 | drobný instalační materiál -závěsy,vruty,hmoždinky.. | kus | 1 | 0 | 1 | 231.2723 | 231.2723 |  | 0 |  | 0 | 21 | 48.5672 | 279.8395 |  |  | 1
Komentář
[5 empty] | 33 | MP | 742123805 | staré reproduktory - demontované v učebnách a zpětná montáž | kus | 3 | 0 | 3 | 1156.3616 | 3469.0847 |  | 0 |  | 0 | 21 | 728.5078 | 4197.5925 |  |  | 1
Komentář
_
_
_
[8 empty] | 009: Slaboproud - spolkový dům/škola | [5 empty] | 120697.467 |  | 0 |  | 0 | _ | 25346.4681 | 146043.9351 |  |  | 9 | 009 | 120697.467
[8 empty] | SL_01: materiál a montáž společných kab. tras a optiky | [5 empty] | 57140.655 |  | 0 |  | 0 | _ | 11999.5375 | 69140.1926 |  |  | 9 | SL_01 | 57140.655
[5 empty] | 34 | SP | 742119905 | žlab plechový 50x60 včetně závěsů v chodbě 1PP | m | 40 | 0 | 40 | 385.0704 | 15402.816 |  | 0 |  | 0 | 21 | 3234.5914 | 18637.4074 |  |  | 1
Komentář
[5 empty] | 35 | SP | 742119906 | lišta 40x40 bezhalogenová v chodbě 1PP | m | 14 | 0 | 14 | 367.5672 | 5145.9408 |  | 0 |  | 0 | 21 | 1080.6476 | 6226.5884 |  |  | 1
Komentář
[5 empty] | 36 | SP | 742119907 | kanál Kopos 90x55 včetně 3 rohů a koncovek -stoupačka 1NP ,3NP | m | 8 | 0 | 8 | 780.351 | 6242.808 |  | 0 |  | 0 | 21 | 1310.9897 | 7553.7977 |  |  | 1
Komentář
[5 empty] | 37 | SP | 742119908 | chránička Kopoflex 40 -stoupačka 2NP a podhledem mostu | m | 30 | 0 | 30 | 93.3504 | 2800.512 |  | 0 |  | 0 | 21 | 588.1075 | 3388.6195 |  |  | 1
Komentář
[5 empty] | 38 | SP | 742119909 | tubka ohebná 25 750Nm - stoupačka 2NP -3NP | m | 15 | 0 | 15 | 77.3058 | 1159.587 |  | 0 |  | 0 | 21 | 243.5133 | 1403.1003 |  |  | 1
Komentář
[5 empty] | 39 | SP | 742119910 | trubka ohebná 16 750Nm pro optický kabel | m | 32 | 0 | 32 | 74.3886 | 2380.4352 |  | 0 |  | 0 | 21 | 499.8914 | 2880.3266 |  |  | 1
Komentář
[5 empty] | 40 | SP | 742119911 | lišta 40x40 pro spol.trasy a pro optiku v 1NP | m | 40 | 0 | 40 | 180.8664 | 7234.656 |  | 0 |  | 0 | 21 | 1519.2778 | 8753.9338 |  |  | 1
Komentář
[5 empty] | 41 | SP | 742119912 | ostatní mont materiál | pol | 1 | 0 | 1 | 5105.1 | 5105.1 |  | 0 |  | 0 | 21 | 1072.071 | 6177.171 |  |  | 1
Komentář
[5 empty] | 42 | SP | 742119913 | 5x průrazy stropů 30cm pro( trubky 2x40mm) a 6x zdí do 20cm ,1x 50 | kpl | 1 | 0 | 1 | 11668.8 | 11668.8 |  | 0 |  | 0 | 21 | 2450.448 | 14119.248 |  |  | 1
Komentář
_
_
[8 empty] | SL_02: kabeláže | [5 empty] | 63556.812 |  | 0 |  | 0 | _ | 13346.9305 | 76903.7425 |  |  | 5 | SL_02 | 63556.812
[5 empty] | 43 | SP | 742119918 | optický kabel SM 9/125 12vl | m | 90 | 0 | 90 | 84.8232 | 7634.088 |  | 0 |  | 0 | 21 | 1603.1585 | 9237.2465 |  |  | 1
Komentář
[5 empty] | 44 | SP | 742119914 | kabel CYKY 4x1,5 h hodinám a zvonku v chodbě 1PP | m | 85 | 0 | 85 | 84.8232 | 7209.972 |  | 0 |  | 0 | 21 | 1514.0941 | 8724.0661 |  |  | 1
Komentář
[5 empty] | 45 | SP | 742119915 | kabel pro EZS - 2x J-Y(st)Y 2x2x0,8 do ústředny EZS u sborovny | m | 200 | 0 | 200 | 68.1615 | 13632.3 |  | 0 |  | 0 | 21 | 2862.783 | 16495.083 |  |  | 1
Komentář
[5 empty] | 46 | SP | 742119916 | kabel pro tablo EPS/EPH 2x J-h (st)h do sborovny | m | 200 | 0 | 200 | 99.9702 | 19994.04 |  | 0 |  | 0 | 21 | 4198.7484 | 24192.7884 |  |  | 1
Komentář
[5 empty] | 47 | SP | 742119917 | kabel místního rozhlasu EUROFIRE EF 180 2x1,5 do kanc. školníka | m | 120 | 0 | 120 | 125.7201 | 15086.412 |  | 0 |  | 0 | 21 | 3168.1465 | 18254.5585 |  |  | 1
Komentář
_
_
_
[8 empty] | 010: Ostatní práce a dodávky | [5 empty] | 14156.164 |  | 2.9068 |  | 0 | _ | 2972.7944 | 17128.9584 |  |  | 2 | 010 | 14156.164
[8 empty] | 002: Zakládání | [5 empty] | 7376.7977 |  | 2.9022 |  | 0 | _ | 1549.1275 | 8925.9252 |  |  | 2 | 002 | 7376.7977
[5 empty] | 48 | SP | 273313711 | Základové desky z betonu tř. C 20/25 | m3 | 1.161 | 0 | 1.161 | 4367.6871 | 5070.8847 | 2.4533 | 2.8483 |  | 0 | 21 | 1064.8858 | 6135.7705 |  |  | 1
Komentář
[7 empty] | Výkaz výměr: | -(8,6*0,3*0,15); "pod zídku u vstupu do výtahu - původní hodnota |  |  |  | -0.387 | [6 empty] | _
[8 empty] | Skutečnost |  |  |  | 0 | [6 empty] | _
[8 empty] | 8,6*0,3*0,6 |  |  |  | 1.548 | [6 empty] | _
[5 empty] | 49 | SP | 275361821 | Výztuž základových patek betonářskou ocelí 10 505 (R) | t | 0.050802 | 0 | 0.050802 | 45390.2014 | 2305.913 | 1.0606 | 0.053882 |  | 0 | 21 | 484.2417 | 2790.1547 |  |  | 1
Komentář
[7 empty] | Výkaz výměr: | Výztuž základů opěrné zdi nad rámec PD, dle požadavku TDI u výtahové šachty | [10 empty] | _
[8 empty] | Hlavní pruty pr. 10 mm -2x3ks + třímky pr. 6 mm po 200 mm |  |  |  | 0 | [6 empty] | _
[8 empty] | (8,6*3*2)*0,62/1000 |  |  |  | 0.031992 | [6 empty] | _
[8 empty] | ((0,25+0,5+0,25+0,25)*44)*0,222/1000 |  |  |  | 0.01221 | [6 empty] | _
[8 empty] | Prořez; (0,032+0,012)*0,15 |  |  |  | 0.0066 | [6 empty] | _
_
_
[8 empty] | 771: Podlahy z dlaždic | [5 empty] | 6779.3663 |  | 0.004625 |  | 0 | _ | 1423.6669 | 8203.0332 |  |  | 2 | 771 | 6779.3663
[5 empty] | 50 | SP | 776491112 | Lepení lišty přechodové samolepicí soklíky a lišty | m | 12.5 | 0 | 12.5 | 307.3413 | 3841.7663 | 0.0002 | 0.0025 |  | 0 | 21 | 806.7709 | 4648.5372 |  |  | 1
Komentář
[7 empty] | Výkaz výměr: | Dle požadavku investora - osazení přechodových lišt v 1. PP z důvodu nerovnosti podlah |  |  |  | 0 | [6 empty] | _
[8 empty] | 12,5 |  |  |  | 12.5 | [6 empty] | _
[5 empty] | 51 | H | 55343223 | Lišta nerezová přechodová oblouk 10 mm | m | 12.5 | 0 | 12.5 | 235.008 | 2937.6 | 0.00017 | 0.002125 |  | 0 | 21 | 616.896 | 3554.496 |  |  | 1
Komentář
_
_
_
[8 empty] | 011: VRN | [5 empty] | 14875.14 |  | 0 |  | 0 | _ | 3123.7794 | 17998.9194 |  |  | 1 | 011 | 14875.14
[8 empty] | VRN: Vedlejší rozpočtové náklady | [5 empty] | 14875.14 |  | 0 |  | 0 | _ | 3123.7794 | 17998.9194 |  |  | 1 | VRN | 14875.14
[5 empty] | 52 | ON | 17 | VRN - sdružená položka | % | 3 | 0 | 3 | 4958.38 | 14875.14 |  | 0 |  | 0 | 21 | 3123.7794 | 17998.9194 |  |  | 1
Komentář
_
_
_
_
_

## Figury (hidden)
Figura | Výraz | Hodnota | Popis