## 1NP
Akce : | Polyfunkční dům Dukovany
Pozice | Název | Měrná jednotka | Počet jednotek | Cena za jednotku bez DPH | Cena celkem bez DPH
* | * | * | * | Kč | Kč
Demontáž stávajícího otopného systému
- | Vypuštění vody ze systému | kpl | 1 | 0 | 0
- | Demontáž stávajících otopných těles | ks | 12 | 0 | 0
- | Demontáž a zpětná montáž stávajících otopných těles v rámci restaurace a salonku | ks | 10 | 0 | 0
- | Demontáž stávajícího měděného potrubí | m | 100 | 0 | 0
- | Přesun vybouraných hmot | t | 2 | 0 | 0
0
Zdroj tepla - úpravy ve stávající strojovně
- | Demontáž stávajícího zásobníkového ohřívače o objemu 200 litrů | ks | 1 | 0 | 0
- | Smaltovaný zásobníkový ohřívač teplé vody bez vnitřních výměníků, s možností připojení zdrojů tepla přes externí výměníky o objemu 513 litrů | ks | 1 | 0 | 0
- | Elektrické topné těleso do zásobníku teplé vody - Příkon 12 kW, 3x400V/50Hz | ks | 1 | 0 | 0
- | Šroubení a spojovací fitinky | kpl | 1 | 0 | 0
- | Napojení zásobníku na stávající rozvod vody z KPS - PPR potrubí | kpl | 1 | 0 | 0
- | Montáž vč. propojení a prokabelování se stávajícícmi komponenty KPS (čerpadla, ventily, čidla,…) | ks | 1 | 0 | 0
- | Přesun hmot | t | 1 | 0 | 0
0
Armatury
- | Kulový kohout DN20 | ks | 2 | 0 | 0
- | Zpětná klapka DN15 | ks | 2 | 0 | 0
- | Ruční vyvažovací ventil DN10 | ks | 2 | 0 | 0
0
Otopná tělesa | [5 empty] | 1PP | 1NP | 2NP | 3NP
- | Deskové otopné těleso typu VK - 22VK 22-090110, rozměry: 1100x102x900 (dxšxv), spodní krajové připojení, vč. odvzdušnění a uchycení, barva bílá (RAL 9016) | ks | 1 | 0 | 0 |  |  |  | 1
- | Deskové otopné těleso typu VK - 22VK 22-060100, rozměry: 1000x102x600 (dxšxv), spodní krajové připojení, vč. odvzdušnění a uchycení, barva bílá (RAL 9016) | ks | 1 | 0 | 0 |  | 1 | 3
- | Deskové otopné těleso typu VK - 21VK 21-060120, rozměry: 1200x66x600 (dxšxv), spodní krajové připojení, vč. odvzdušnění a uchycení, barva bílá (RAL 9016) | ks | 3 | 0 | 0
- | Deskové otopné těleso typu VK - 21VK 21-060110, rozměry: 1100x66x600 (dxšxv), spodní krajové připojení, vč. odvzdušnění a uchycení, barva bílá (RAL 9016) | ks | 1 | 0 | 0
- | Deskové otopné těleso typu VK - 21VK 21-060100, rozměry: 1000x66x600 (dxšxv), spodní krajové připojení, vč. odvzdušnění a uchycení, barva bílá (RAL 9016) | ks | 1 | 0 | 0
- | Deskové otopné těleso typu VK - 21VK 21-060080, rozměry: 800x66x600 (dxšxv), spodní krajové připojení, vč. odvzdušnění a uchycení, barva bílá (RAL 9016) | ks | 1 | 0 | 0
| Regulační H-šroubení rohové pro připojení deskových těles typu VK DN15 | ks | 8 | 0 | 0
| Termostatická hlavice - barva bílá (RAL 9016) | ks | 8 | 0 | 0
| Svěrné šroubení pro připojení na měděné potrubí 15x1mm | ks | 16 | 0 | 0
| Dvojitá růžice - kryt bočního připojení | ks | 16 | 0 | 0
- | Trubkové otopné těleso 1820.600 – 600x1820 (barva bílá), spodní středové připojení, vč. Odvzušnění | ks | 2 | 0 | 0
- | Trubkové otopné těleso 1820.600 – 600x1500 (barva bílá), spodní středové připojení, vč. Odvzušnění | ks | 1 | 0 | 0
- | Trubkové otopné těleso 1820.450 – 450x1820 (barva bílá), spodní středové připojení, vč. Odvzušnění | ks | 2 | 0 | 0
- | Rohová připojovací garnitura | ks | 5 | 0 | 0
- | Krytka šroubení - barva bílá | ks | 5 | 0 | 0
- | Termostatická hlavice barva bílá | ks | 5 | 0 | 0
- | Svěrné šroubení pro připojení na měděné potrubí 15x1mm | ks | 10 | 0 | 0
- | Dvojitá růžice - kryt bočního připojení | ks | 5 | 0 | 0
- | Montáž otopných těles | ks | 13 | 0 | 0
- | Přesun hmot pro otopná tělesa do výšky 6m | t | 1 | 0 | 0
0
Rozvod potrubí
Měděné potrubí:
- | Cu 22x1.0 | m | 64 | 0 | 0
- | Cu 18x1.0 | m | 20 | 0 | 0
- | Cu 15x1.0 | m | 128 | 0 | 0
- | Spojovací fitinky | kpl | 1 | 0 | 0
- | Montáž měděného potrubí vč. návarků, odboček a závěsů | m | 212 | 0 | 0
- | Tlaková zkouška potrubí | m | 212 | 0 | 0
- | Přesuny hmot | t | 1 | 0 | 0
0
Tepelné izolace
- | Izolační potrubní pouzdro 22/25mm | m | 64 | 0 | 0
- | Izolační potrubní pouzdro 18/20mm | m | 10 | 0 | 0
- | Izolační potrubní pouzdro 15/20mm | m | 12 | 0 | 0
- | Návleková tepelná izolace 18/13mm | m | 10 | 0 | 0
- | Návleková tepelná izolace 15/13mm | m | 116 | 0 | 0
- | Montáž izolačních pouzder | m | 86 | 0 | 0
- | Montáž návlekové izolace | m | 126 | 0 | 0
0
Ostatní
- | Vysekání drážek v podlaze vč. zapravení a izolace | m | 60 | 0 | 0
- | Vysekání drážek ve zdi vč. zapravení | m | 20 | 0 | 0
- | Napuštění systému upravenou vodou | kpl. | 1 | 0 | 0
- | Topná zkouška | kpl. | 1 | 0 | 0
- | Seřízení a uvedení do provozu | kpl. | 1 | 0 | 0
0
Celkem bez DPH |  |  |  | 0