## Dukovany
Název zakázky : |  | Dukovany - VZDUCHOTECHNIKA
Položka specifikace
Pozice : | Výrobce : | Název | Měrná jednotka | Počet jednotek | Cena za jednotku | Cena celkem
Zařízení č. VZT-1.01 – Větrání kuchyně
VZT-1.01 |  | VZT rekuperační jednotka ve venkovním provedení s maximálními rozměry 3370x1620x2195 mm, hmotnost do 1428 kg; Vpř=6900m3/h, Vod=7100m3/h při 400 Pa; jednotka ve složení na přívodu: filtr G4, deskový protiproudý rekuperační výměník s účinností alespoň 83% (EN 308), přívodní EC ventilátor,vodní ohřívač, na odtahu: filtr G4, deskový protiproudý rekuperační výměník s účinností alespoň 83% (EN 308), EC ventilátor. Součástí jednotky je vestavěná regulace; součástí dodávky bude i nástěnný dotykový ovladač jednotky, vestavěný webserver, možnost napojení na nadřazený systém Modbus (RS-485, Etnernet), BACnet (Ethernet). | ks | 1 | 0 | 0
|  | Vzduchový by-pass | ks | 1 | 0 | 0
|  | By-passová klapka 24V | ks | 2 | 0 | 0
|  | Teplovodní ohřívač vč. kapiláry - napojení ÚT ze spodu jednotky | ks | 1 | 0 | 0
|  | Zákryt sání vzduchu do jednotky | ks | 1 | 0 | 0
|  | Uzavírací klapka na sání vzduchu obdélníková 710x900 | ks | 1 | 0 | 0
|  | Servopohon 24V pro uzavírací klapku na sání vzduchu | ks | 1 | 0 | 0
|  | Eliminátor kapek na sání vzduchu | ks | 1 | 0 | 0
|  | Vyhřívaný vývod kondenzátu 32/40 | ks | 1 | 0 | 0
|  | Směšovací regulační uzel pro napojení teplovodního výměníku | ks | 1 | 0 | 0
|  | Regulacce jednotky | ks | 1 | 0 | 0
|  | Připojovací deska s 18 svorkami | ks | 1 | 0 | 0
|  | Manostat filtru na sání | ks | 1 | 0 | 0
|  | Manostat filtru na odvodu | ks | 1 | 0 | 0
|  | Hlavní vypínač | ks | 1 | 0 | 0
|  | Ovladač s barevným dotykovým displejem | ks | 1 | 0 | 0
VZT-1.02 |  | Nerezová digestoř - 3200x2500x435 - 2 vývody 500x250, vč. LED osvětlení | ks | 1 | 0 | 0
|  | Lamelový filtr 400x400mm | ks | 10 | 0 | 0
VZT-1.03 |  | Nerezová digestoř - 1400x1600x435 - 2 vývody ∅200, vč. LED osvětlení | ks | 1 | 0 | 0
|  | Lamelový filtr 400x400mm | ks | 2 | 0 | 0
VZT-1.04 |  | Nerezový akumulační zákryt 1700x1050x435 - bez osvětlení | ks | 1 | 0 | 0
VZT-1.05 |  | Tlumič hluku kulisový 1400x710mm, délka 1500mm | ks | 2
|  | Vložka tlumiče, 100x500mm, délka 1500mm s náběhem | ks | 10 | 0 | 0
VZT-1.06 |  | Ruční regulační klapka 800x355 | ks | 1 | 0 | 0
VZT-1.07 |  | Ruční regulační klapka ∅315 | ks | 1 | 0 | 0
VZT-1.08 |  | Ruční regulační klapka ∅200 | ks | 2 | 0 | 0
VZT-1.09 |  | Ruční regulační klapka ∅160 | ks | 1 | 0 | 0
VZT-1.10 |  | Komfortní dvouřadá vyústka do potrubí 600x200 vč. regulace | ks | 6 | 0 | 0
VZT-1.11 |  | Komfortní dvouřadá vyústka do kruhového potrubí 400x75 vč. regulace | ks | 2 | 0 | 0
VZT-1.12 |  | Komfortní dvouřadá vyústka do kruhového potrubí 300x75 vč. regulace | ks | 1 | 0 | 0
VZT-1.13 |  | Šikmý výfukový kus se sítem 900x710 | ks | 1 | 0 | 0
Přívodní potrubí
|  | Čtyřhranné potrubí z ocel. pozink. Plechu sk. I, spojovaného přírubami do vnitřního prostředí, 50 % tvarovek, vč. spojovacího, těsnícího a montážního materiálu a prořezu | m2 | 75 | 0 | 0
|  | Tepelně akustická izolace tl. 60Mm+oplechování (ve venkovním prostředí) | m2 | 12 | 0 | 0
Odvodní potrubí
|  | Čtyřhranné potrubí z ocel. pozink. Plechu sk. I, spojovaného přírubami do vnitřního prostředí, 50 % tvarovek, vč. spojovacího, těsnícího a montážního materiálu a prořezu | m2 | 58 | 0 | 0
Kruhové potrubí z pozink. plechu :
|  | ø 315 | bm | 3 | 0 | 0
|  | ø 250 | bm | 2 | 0 | 0
|  | ø 200 | bm | 5 | 0 | 0
|  | ø 160 | bm | 3 | 0 | 0
|  | Koleno 90° ø 315 | ks | 1 | 0 | 0
|  | Koleno 90° ø 200 | ks | 4 | 0 | 0
|  | Koleno 90° ø 160 | ks | 1 | 0 | 0
|  | Odbočka jednostranná 90° 315/315 | ks | 1 | 0 | 0
|  | Odbočka jednostranná 90° 250/200 | ks | 1 | 0 | 0
|  | Odbočka jednostranná 90° 200/200 | ks | 1 | 0 | 0
|  | přechod osový krátký 315/160 mm | ks | 1 | 0 | 0
|  | přechod osový krátký 250/200 mm | ks | 1 | 0 | 0
|  | Záslepka ø 200 s těsněním | ks | 1 | 0 | 0
|  | Záslepka ø 160 s těsněním | ks | 1 | 0 | 0
|  | Tepelně akustická izolace tl. 60Mm+oplechování (ve venkovním prostředí) | m2 | 7 | 0 | 0
|  | Montážní,spojovací, těsníci, pomocný materiál. | kpl | 1 | 0 | 0
|  | Stavební výpomocné práce | kpl | 1 | 0 | 0
|  | Kompletní montáž, včetně zprovoznění, zaregulování, protokolu o zaregulování. Předání díla včetně veškeré průvodně technické dokumentace a dokumentace skutečného provedení. | kpl | 1 | 0 | 0
0
Zařízení č. VZT-2.01 – Větrání restaurace a salonku
VZT-2.01 |  | VZT rekuperační jednotka ve venkovním provedení s maximálními rozměry 2300x1605x1550 mm, hmotnost do 617 kg; Vpř=4390m3/h, Vod=4440m3/h při 400 Pa; jednotka ve složení na přívodu: filtr G4, deskový protiproudý rekuperační výměník s účinností alespoň 83% (EN 308), přívodní EC ventilátor,vodní ohřívač, na odtahu: filtr G4, deskový protiproudý rekuperační výměník s účinností alespoň 83% (EN 308), EC ventilátor. Součástí jednotky je vestavěná regulace; součástí dodávky bude i nástěnný dotykový ovladač jednotky, vestavěný webserver, možnost napojení na nadřazený systém Modbus (RS-485, Etnernet), BACnet (Ethernet). | ks | 1 | 0 | 0
|  | Vzduchový by-pass | ks | 1 | 0 | 0
|  | By-passová klapka 24V | ks | 2 | 0 | 0
|  | Teplovodní ohřívač vč. kapiláry - napojení ÚT ze spodu jednotky | ks | 1 | 0 | 0
|  | Zákryt sání vzduchu do jednotky | ks | 1 | 0 | 0
|  | Zákryt výstupu vzduchu z jednotky | ks | 1 | 0 | 0
|  | Uzavírací klapka na sání vzduchu obdélníková 500x600 | ks | 1 | 0 | 0
|  | Servopohon 24V pro uzavírací klapku na sání vzduchu | ks | 1 | 0 | 0
|  | Eliminátor kapek na sání vzduchu | ks | 1 | 0 | 0
|  | základový rám 500 mm vč. izolace | ks | 1 | 0 | 0
|  | Vyhřívaný vývod kondenzátu 32/40 | ks | 1 | 0 | 0
|  | Směšovací regulační uzel pro napojení teplovodního výměníku | ks | 1 | 0 | 0
|  | Regulacce jednotky | ks | 1 | 0 | 0
|  | Připojovací deska s 18 svorkami | ks | 1 | 0 | 0
|  | Manostat filtru na sání | ks | 1 | 0 | 0
|  | Manostat filtru na odvodu | ks | 1 | 0 | 0
|  | Hlavní vypínač | ks | 1 | 0 | 0
|  | Ovladač s barevným dotykovým displejem | ks | 1 | 0 | 0
|  | Ovladač pro druhou zónu | ks | 1 | 0 | 0
VZT-2.02 |  | Tlumič hluku kulisový 710x400mm, délka 1000mm | ks | 2
|  | Vložka tlumiče, 100x400mm, délka 1000mm s náběhem | ks | 6 | 0 | 0
VZT-2.03 |  | Ruční regulační klapka 800x355 | ks | 2 | 0 | 0
|  | Servopohon 24V | ks | 2 | 0 | 0
VZT-2.04 |  | Ruční regulační klapka 500x355 | ks | 1 | 0 | 0
|  | Servopohon 24V | ks | 1 | 0 | 0
VZT-2.05 |  | Ruční regulační klapka 450x250 | ks | 1 | 0 | 0
|  | Servopohon 24V | ks | 1 | 0 | 0
VZT-2.06 |  | Ruční regulační klapka ∅250 | ks | 1 | 0 | 0
VZT-2.07 |  | Ruční regulační klapka ∅200 | ks | 1 | 0 | 0
VZT-2.08 |  | Ruční regulační klapka ∅160 | ks | 3 | 0 | 0
VZT-2.09 |  | Komfortní dvouřadá vyústka 400x100 vč. regulace | ks | 10 | 0 | 0
|  | Pozední rámeček 400x100 | ks | 10 | 0 | 0
VZT-2.10 |  | Komfortní dvouřadá vyústka do kruhového potrubí 500x100 vč. regulace | ks | 10 | 0 | 0
VZT-2.11 |  | Komfortní dvouřadá vyústka do kruhového potrubí 300x75 vč. regulace | ks | 3 | 0 | 0
VZT-2.12 |  | Komfortní dvouřadá vyústka do kruhového potrubí 200x75 vč. regulace | ks | 5 | 0 | 0
VZT-2.13 |  | Přívodní vířívý anemostat 600x24 + přívodní připojovací plenum box | ks | 1 | 0 | 0
VZT-2.14 |  | Odvodní talířový ventil ∅160 + připojovací zděř | ks | 3 | 0 | 0
VZT-2.15 |  | Odvodní talířový ventil ∅125 + připojovací zděř | ks | 7 | 0 | 0
Přívodní potrubí
|  | Čtyřhranné potrubí z ocel. pozink. Plechu sk. I, spojovaného přírubami do vnitřního prostředí, 50 % tvarovek, vč. spojovacího, těsnícího a montážního materiálu a prořezu | m2 | 27 | 0 | 0
Kruhové potrubí z pozink. plechu :
|  | ø 355 | bm | 21 | 0 | 0
|  | ø 160 | bm | 23 | 0 | 0
|  | Koleno 90° ø 355 | ks | 1 | 0 | 0
|  | Koleno 90° ø 160 | ks | 4 | 0 | 0
|  | Koleno 45° ø 160 | ks | 4 | 0 | 0
|  | Odbočka jednostranná 90° 160/160 | ks | 1 | 0 | 0
|  | Záslepka ø 355 s těsněním | ks | 2 | 0 | 0
|  | Záslepka ø 160 s těsněním | ks | 2 | 0 | 0
|  | Tepelně akustická izolace tl. 60Mm+oplechování (ve venkovním prostředí) | m2 | 10 | 0 | 0
Odvodní potrubí
|  | Čtyřhranné potrubí z ocel. pozink. Plechu sk. I, spojovaného přírubami do vnitřního prostředí, 50 % tvarovek, vč. spojovacího, těsnícího a montážního materiálu a prořezu | m2 | 57 | 0 | 0
Kruhové potrubí z pozink. plechu :
|  | ø 200 | bm | 1 | 0 | 0
|  | ø 160 | bm | 27 | 0 | 0
|  | ø 125 | bm | 6 | 0 | 0
|  | Koleno 90° ø 160 | ks | 4 | 0 | 0
|  | Koleno 45° ø 160 | ks | 2 | 0 | 0
|  | Koleno 90° ø 125 | ks | 1 | 0 | 0
|  | Odbočka jednostranná 90° 200/160 | ks | 1 | 0 | 0
|  | Odbočka jednostranná 90° 200/125 | ks | 1 | 0 | 0
|  | Odbočka jednostranná 90° 160/160 | ks | 4 | 0 | 0
|  | Odbočka jednostranná 90° 160/125 | ks | 3 | 0 | 0
|  | Přechod osový krátký 200/160 mm | ks | 1 | 0 | 0
|  | Přechod osový krátký 160/125 mm | ks | 2 | 0 | 0
|  | Záslepka ø 160 s těsněním | ks | 2 | 0 | 0
Ohebné flexo potrubí:
|  | Ohebná hliniková hadice ø 160 | bm | 3 | 0 | 0
|  | Ohebná hliniková hadice ø 125 | bm | 8 | 0 | 0
|  | Tepelně akustická izolace tl. 60Mm+oplechování (ve venkovním prostředí) | m2 | 8 | 0 | 0
|  | Montážní,spojovací, těsníci, pomocný materiál. | kpl | 1 | 0 | 0
|  | Stavební výpomocné práce | kpl | 1 | 0 | 0
|  | Kompletní montáž, včetně zprovoznění, zaregulování, protokolu o zaregulování. Předání díla včetně veškeré průvodně technické dokumentace a dokumentace skutečného provedení. | kpl | 1 | 0 | 0
0
Zařízení č. VZT-3.01 – Větrání místnosti odpadu
VZT-3.01 |  | Dvouotáčkový radiální ventilátor Q=100 m3/h, 100Pa | ks | 4 | 0 | 0
|  | Vnější záslepka s odvodem kondenzátu ø100 | ks | 4 | 0 | 0
Kruhové potrubí z pozink. plechu :
|  | ø 100 | bm | 8 | 0 | 0
|  | Koleno 90° ø 100 | ks | 7 | 0 | 0
|  | Odbočka jednostranná 90° 100/100 | ks | 4 | 0 | 0
|  | Výfukový kus ∅100 | ks | 4 | 0 | 0
Ohebné flexo potrubí:
|  | Ohebná hliniková hadice ø 100 | bm | 5 | 0 | 0
|  | Montážní,spojovací, těsníci, pomocný materiál. | kpl | 1 | 0 | 0
|  | Stavební výpomocné práce | kpl | 1 | 0 | 0
|  | Kompletní montáž, včetně zprovoznění, zaregulování, protokolu o zaregulování. Předání díla včetně veškeré průvodně technické dokumentace a dokumentace skutečného provedení. | kpl | 1 | 0 | 0
0
|  | Cena celkem bez DPH |  |  |  | 0