## List1
Ruční laserový 3D scanner
Parametry |  | Účastník doplní splnění tech. parametrů ANO/NE
Přesnost měření | minimálně 0,03 mm
Objemová přesnost | 0,02 mm + 0,06 mm/m
Možnosti měření | Pin – od 1,00 mm
Otvor – od 1,5 mm
Převýšení – od 0,03 mm
Stěna – od 0,75 mm
Měřicí rozlišení | minimálně 0,03 mm
Rozlišení polygonové sítě | 0,2 mm
Rychlost skenování | minimálně 800 000 měření/s
Zdroj světla | minimálně 14 lasserových paprsků + 1 extra pro měření hlubokých dutin
Třída laseru | M2
Velikost skenovaného objeku | 0,05 – 4m
Software zařízení umožňující | Zpracování dat pro reverzní inženýrství - úprava sítě
Tvorba 2D řezů, siluet, prvků a ploch
Spojování sítí
Komopletace nascanovaných dat s exportem do formátu *.stl
Výstupní formát | .dae, .fbx, .ma, .obj, .ply, .stl, .txt, .wrl, .x3d, .x3dz, .zpr, .3mf
Kompatibilita software s | SW Autodesk Inventor
Certifikace | Platné CE v rámci EU
Přslušenství
Notebook HP Zbook 3DSCAN Standard (Fury G11 16, 1TB, 1,00 64GBRam, RTX3500Ada) včetně Office - HandySCAN (zadavatel umožňuje nabídnout rovnocenné řešení)