## List1
D.1.A.1- TABULKY- SPECIFIKACE ROSTLINNÉHO MATERIÁLU + TECHNOLOGIE VÝSADBY
AKCE : TĚRLICKO - NÁMĚSTÍ
AUTOR : ing. Petr Závodný, mobil: 777 308 006
DATUM : 12/2024
OBSAH :
A | STROMY
B | KEŘE
C | TRAVINNÝ ZÁHON
D | ŽIVÝ PLOT
E | TRAVNATÁ PLOCHA
F | TRVALKOVÉ ZÁHONY
G | PŘÍPRAVNÉ PRÁCE
H | REKAPITULACE ZÁKLADNÍCH VÝMĚR
I | TECHNOLOGICKÉ MORMY VÝSADBY
J | POZNÁMKA
A) STROMY - 12 ks
LISTNATÉ STROMY - jako solitery 11 ks,
číslo ve výkresu | název | počet kusů | velikost ok =obvod kmene
1 | ACER CAMPESTRE "Elsrijk" | 5 | ok 20/25, zapěstovaná koruna ve v.225cm
2 | PRUNUS CERASIFERA "NIGRA" | 3 | ok 18/20, zapěstovaná koruna ve v.200cm
3 | PRUNUS SERRULATA "Kanzan" | 2 | ok 20/25, zapěstovaná koruna ve v.225cm
4 | TILIA CORDATA "Greenspice" | 1 | ok 20/25, zapěstovaná koruna ve v.225cm
JEHLIČNATÉ STROMY- jako solitery 1 ks - VÁNOČNÍ
5 | ABIES NORDMANIANA | 1 | v. 300/350, větve od země, hustý
technologie výsadby stromů :
stromy kontenerované nebo s balem
STROMY V ROSTLÉM TERÉNU - 9ks, pro každý strom bude vyhloubena jáma o rozměru 80x80x60cm - ( 0.384m3 x 9ks = 3.5m3) - odvoz na deponii
zasypat ornicí
VÁNOČNÍ STROM - nutno provést zasakovací zkoušku, mulčovat kruh o pr. 3m, 0.8 m3 na geotextilii, bombírovaný záhon
STROMY V CORTENOVÝCH ZÁHONECH- 3ks, budou sazeny do navážky ornice ornice (viz. Vzorové řezy)
PZN : STROMY V CORTENOVÝCH ZÁHONECH , NUTNO STATICKY ZABEZPEČIT TAK, ABY NEDOŠLO KE ZHROUCENÍ
ZPŮSOB KOTVENÍ NUTNO ROZHODNOUT NA MÍSTĚ PO BOURACÍCH PRACECH, NUTNO PŘIZVAT AUTORA
kmen bandážujeme 2vrstavi juty, fixujeme 3kůly o pr.6cm a upevníme kokosovým provazem,
hnojení minerálními tabletami 10ks/strom, zálijeme 30l/ks,
kolem stromů 2ks - v trávníku nutno mulčovat kruh o pr. 120 cm, .0.3 m3 na folii
provést tvarovací řez po výsadbě, dle habitu dřeviny
nutno dodržet agrotechnické lhůty pro výsadbu - stromy nesmí být příliš narašené, případně provést redukci koruny
B) KEŘE - MULČOVANÝ ZÁHON - 165 m2 - 182 ks
| název | počet kusů | velikost kontej. v litrech
1 | POTENTILLA FRUTICOSA "Goldfinger" | 137 | v. 30/40, min 5 hlavních výhonů, K 3
2 | PRUNUS LAUROCERRASUS "CAUCASICA" | 45 | v. 40/60, min 5 hlavních výhnů .v., K 4
technologie výsadby :
chemícké odplevelení po vzejití plevelů
zpracování a urovnání plochy,
výsadba do jamek ve velikosti 2x kontejneru, zásyp substrátem dle potřeby jednotlivých rostlin
hnojení minerálním hnojivem 1x 30g/m2, povýsadbová zálivka 10l/m2
mulčování v horizontu 10cm - celkem 16.5 m3
na mulčovací folii - 165m2,
C) TRAVINNÝ ZÁHON - 37 m2, 17 ks
| název | počet kusů | velikost kontej. v litrech
1 | CORTADERIA SOLEANA "Rosea" | 1 | K3
2 | CALAMAGROSTIS x ACUTIFLORA "Karl Foerster" | 1 | K2
3 | CALAMAGROSTIS BRACHYTRICHA | 1 | K2
4 | MISCANTHUS JAPONICUS | 1 | K2
5 | MISCANTHUS sin. "Flamingo" | 1 | K2
6 | MISCANTHUS sin. GRACILINUS | 1 | K2
7 | MISCANTHUS sin. "Kleine Silberspinne" | 1 | K2
8 | MISCANTHUS sin. ZEBRINUS | 2 | K4
9 | PENNISETUM COMPRESSUM | 8 | K2
technologie výsadby :
chemícké odplevelení po vzejití plevelů
zpracování a urovnání plochy navezenné ornice - bombír - 3 m3
výsadba do jamek ve velikosti 2x kontejneru, zásyp substrátem dle potřeby jednotlivých rostlin
hnojení minerálním hnojivem 1x 30g/m2, povýsadbová zálivka 10l/m2,
rozprostření mulčovací folie - 37 m2
navážka OBLÁZKY - frakce 50-150 - 5m3
D) ŽIVÝ PLOT - stříhaný - 14 m2, 22 ks
| název | počet kusů | velikost
| CARPINUS BETULUS | 22 | v. 120/150, | bal | zapěstovaný pro živý plot, větvený od země
technologie výsadby :
nutno tvarovat během růstu do v.cca 150cm
zpracování a urovnání plochy,
výsadba do jamek ve velikosti 2x bal, zásyp ornicí
hnojení minerálním hnojivem 1x 30g/m2
mulčování v horizontu 10cm
na mulčovací folii - 14 m2,
povýsadbová zálivka 10l/m2
vysvětlivky : K = velikost kontejneru v litrech, ZB = rostliny se zemním balem, P = rostliny pěstované v kontejneru (délka horní hrany, n. průměr)
E) TRAVNATÁ PLOCHA - 621 m2
| standartní směs pro městské výsadby | 30g travnaté směsi/ m2
složení : 15% kostřava červená trstnatá, 10% kostřava čer. krátce výběžkatá,
15% kostřava čer. dlouze výběžkatá, 10% kostřava ovčí,
20% lipnice luční, 30% jílek vytrvalý,
TECHNOLOGIE ZALOŽENÍ :
Chemické odplevelení po vzejití plevelů
Odstranění travního drnu v horizontu - 5 cm - 455 m2 (na celkové ploše kde zůstal původní trávník) = 22.8 m3 - odvoz
odstranění nežádoucích stavebních a biologických zbytků,
zpracování a urovnání plochy do hloubky min 10-15cm (v blízkosti stromů nutno dávat pozor na kořenový systém),
provést konečnou modulaci JTU
NAVÉZT STARTOVACÍ SUBSTRÁT V HORIZONTU - 5 cm = 31 m3
provést výsev - strojově - specializovaný stroj
při výsevu se zároveň strojem provede - hnojení minerálním hnojivem 30g/m2, válcování,
zálivka po výsadbě 5l/m2, 1x seč ruční po vzejití
F) TRVALKOVÉ ZÁHONY : 133 m2(viz . samostatná zpráva)
PŘÍPRAVA PODKLADU
ZÁHON - A a C - plocha = 85 m2
Odstranění původní zeminy v horizontu 30 cm = 25.5 m3 - odvoz
Navážka ornice - v horizontu 20 cm + bombír = 21 m3
ZÁHON -B - vyvýšené corten záhony - plocha = 48 m2
Navážka ornice - v horizontu 65 cm + bombír = 34 m3
PZN : návázné technologické založení - viz. Samostatná zpráva
G) PŘÍPRAVNÉ PRÁCE
Před započetím prací nutno provést skrývky a modulace.
CHEMICKÉ ODPLEVELENÍ - proti víceletým plevelům po vzejití a před skrývkou drnu - 956 m2
SKRÝVKA TRAVNÍHO DRNU - v horizontu 5cm - ovézt - 455m2 = 22.8 m3
H) REKAPITULACE ZÁKLADNÍCH VÝMĚR
MULČOVANÁ PLOCHA - 189 m2 (včetně stromů v trávníku)- v horizontu 10cm = 18.9 m3
MULČOVACÍ FOLIE - + travinný záhon - 226 m2
NAVÁŽKA ORNICE - 58 m3 + 4 m3 dorovnávací po odstranění keřů = 62 m3
OBLÁZKY VELKÉ - frakce 50/150 - travinný záhon - 37 m2 - 5m3
TRÁVNÍKOVÝ LEM - FLEXIBILNÍ PLASTOVÝ , ČERNÝ - 125 m
OBLÁZKOVÝ ZÁHON - trvalky - 133 m2
Navážka písku frakce 2/3 a kačírku 4/8 v horizontu 5cm = 6.7 m3
Zásyp oblázky dle výběru investora i. Doporučená frakce 16/32 v horizontu 7cm = 9.4 m3.
I) TECHNOLOGICKÉ NORMY VÝSADBY
NORMY :
DIN 18 915 zavedena v ČSN DIN 18 915 Sadovnictví a krajinářství - Práce s půdou (83 9011)
DIN 18 916 zavedena v ČSN DIN 18 916 Sadovnictví a krajinářství -Výsadba rostlin (83 9021)
DIN 18 917 zavedena v ČSN DIN 18 917 Sadovnictví a krajinářství -Zakládání trávníků (83 9031)
DIN 18 918 zavedena v ČSN DIN 18 918 Sadovnictví a krajinářství -Technicko-biologická zabezpečovací opatření (83 9041)
DIN 18 919 zavedena v ČSN DIN 18 919 Sadovnictví a krajinářství -Rozvojová a udržovací péče o rostliny (83 9051)
J) POZNÁMKA :
Před výsadbou nutno odsouhlasit kvalitu rostlinného materiálu, trasování záhonů a umístění taxonů autorem !!!
Realizaci provede specializovaná firma!!!
Před výsadbou nutno vytýčit ing. sítě, při pracech v jejich blízkosti nutno dodržet všechny technologické normy a předpisy!!!

## Sestava kompatibility (1)
Sestava kompatibility pro MULTIFUNKČNÍ HŘIŠTĚ Dolní Suchá - DSP - SO 03 - SADOVÉ ÚPRAVY - SPECIFIKACE ROSTLIN.xls
Spustit: 04.03.2020 22:46
Následující funkce sešitu nejsou podporovány dřívějšími verzemi aplikace Excel. V případě otevření sešitu v dřívější verzi aplikace Excel nebo v případě uložení sešitu v dřívějším formátu souborů může dojít ke ztrátě nebo omezení uvedených funkcí.
Nevýznamná ztráta věrnosti | Počet výskytů | Verze
Některé buňky nebo styly tohoto sešitu obsahují formátování, které není ve vybraném formátu souborů podporováno. Tyto formáty budou převedeny na nejbližší odpovídající formát, který je k dispozici. | 3 | Excel 97–2003