## Rekapitulace stavby
Export Komplet | [24 empty] | VZ | 2.0 | ZAMOK |  |  |  |  | False | False | {b1bcc906-40fb-4ab5-a4dc-c345f4f00df4}
[31 empty] | 0,01 | 21
[31 empty] | 0,01 | 12
|  | REKAPITULACE STAVBY | [15 empty] | v --- níže se nacházejí doplnkové a pomocné údaje k sestavám --- v | [11 empty] | Návod na vyplnění | 0,001
|  | Kód: |  |  |  |  | 79/2025-VII | [22 empty] | Měnit lze pouze buňky se žlutým podbarvením! 1) v Rekapitulaci stavby vyplňte údaje o Účastníkovi (přenesou se do ostatních sestav i v jiných listech) 2) na vybraných listech vyplňte v sestavě Soupis prací ceny u položek | 0,01
|  | Stavba: |  |  |  |  | ČÁST VII - Snížení energetické náročnosti budovy parc. č. 2037/2, Týniště nad Orlicí | [23 empty] | 0,01
|  | KSO: | [11 empty] | CC-CZ: | [16 empty] | 0,01
|  | Místo: | [11 empty] | Datum: |  | 31. 7. 2025 | [14 empty] | 0,01
0,01
|  | Zadavatel: | [11 empty] | IČ: | [16 empty] | 0,01
|  |  | INGTOP METAL, s.r.o. | [10 empty] | DIČ: | [16 empty] | 0,01
0,01
|  | Účastník: | [11 empty] | IČ: |  | Vyplň údaj | [14 empty] | 0,01
|  |  | Vyplň údaj | [10 empty] | DIČ: |  | Vyplň údaj | [14 empty] | 0,01
False
|  | Projektant: | [11 empty] | IČ: | [16 empty] | False
[14 empty] | DIČ: | [16 empty] | True
0,01
|  | Zpracovatel: | [11 empty] | IČ: | [16 empty] | 0,01
|  |  | ING. MILAN VOPAŘIL, DIS. | [10 empty] | DIČ: | [16 empty] | True
Poznámka:
Soupis prací je sestaven s využitím Cenové soustavy ÚRS. Položky, které pochází z této cenové soustavy, jsou ve sloupci 'Cenová soustava' označeny popisem 'CS ÚRS' a úrovní příslušného kalendářního pololetí. Veškeré další informace vymezující popis a podmínky použití těchto položek z Cenové soustavy, které nejsou uvedeny přímo v soupisu prací, jsou neomezeně dálkově k dispozici na webu podminky.urs.cz.
|  | Cena bez DPH | [11 empty] | 0
[8 empty] | Sazba daně |  | Základ daně |  |  |  | Výše daně
|  | DPH |  | základní |  |  |  | 21% |  | 0 |  |  |  | 0
|  |  |  | snížená |  |  |  | 12% |  | 0 |  |  |  | 0
|  |  |  | zákl. přenesená |  |  |  | 21% |  | 0 |  |  |  | 0
|  |  |  | sníž. přenesená |  |  |  | 12% |  | 0 |  |  |  | 0
|  |  |  | nulová |  |  |  | 0% |  | 0 |  |  |  | 0
|  | Cena s DPH | [6 empty] | v |  | CZK |  |  | 0
REKAPITULACE OBJEKTŮ STAVBY A SOUPISŮ PRACÍ
| Kód: | [6 empty] | 79/2025-VII
| Stavba: | [6 empty] | ČÁST VII - Snížení energetické náročnosti budovy parc. č. 2037/2, Týniště nad Orlicí
| Místo: | [11 empty] | Datum: |  | 31. 7. 2025
| Zadavatel: | [6 empty] | INGTOP METAL, s.r.o. |  |  |  |  | Projektant: |  |  |  |  | Informatívní údaje z listů zakázek
| Účastník: | [11 empty] | Zpracovatel: |  | ING. MILAN VOPAŘIL, DIS.
| Kód |  |  |  | Popis | [6 empty] | Cena bez DPH [CZK] |  |  |  | Cena s DPH [CZK] | Typ | z toho Ostat. náklady [CZK] | DPH [CZK] | Normohodiny [h] | DPH základní [CZK] | DPH snížená [CZK] | DPH základní přenesená [CZK] | DPH snížená přenesená [CZK] | Základna DPH základní | Základna DPH snížená | Základna DPH zákl. přenesená | Základna DPH sníž. přenesená | Základna DPH nulová
| Náklady stavby celkem | [10 empty] | 0 |  |  |  | 0 |  | 0 | 0 | 0 | 0 | 0 | 0 | 0 | 0 | 0 | 0 | 0 | 0 |  | D | 0 | ###NOIMPORT### | IMPORT | {b1bcc906-40fb-4ab5-a4dc-c345f4f00df4} | {00000000-0000-0000-0000-000000000000}
/ |  | 07 |  |  |  | Část VII. – Elektroinstalace, napojení technologií, vytápění, filtrace a osvětlení | [5 empty] | 0 |  |  |  | 0 | STA | 0 | 0 | 0 | 0 | 0 | 0 | 0 | 0 | 0 | 0 | 0 | 0 |  |  | 1 |  | IMPORT | {21aa0476-61a6-4130-a278-395a27573c0a} | {b1bcc906-40fb-4ab5-a4dc-c345f4f00df4} | 2

## 07 - Část VII. – Elektroi...
{21aa0476-61a6-4130-a278-395a27573c0a}
2
| KRYCÍ LIST SOUPISU PRACÍ | [7 empty] | v --- níže se nacházejí doplnkové a pomocné údaje k sestavám --- v | [8 empty] | False
Stavba:
ČÁST VII - Snížení energetické náročnosti budovy parc. č. 2037/2, Týniště nad Orlicí
Objekt:
07 - Část VII. – Elektroinstalace, napojení technologií, vytápění, filtrace a osvětlení
| KSO: |  |  |  |  | CC-CZ:
| Místo: |  |  |  |  | Datum: | 31. 7. 2025
| Zadavatel: |  |  |  |  | IČ:
|  | INGTOP METAL, s.r.o. |  |  |  | DIČ:
| Účastník: |  |  |  |  | IČ: | Vyplň údaj
|  | Vyplň údaj |  |  |  | DIČ: | Vyplň údaj
| Projektant: |  |  |  |  | IČ:
DIČ:
| Zpracovatel: |  |  |  |  | IČ:
|  | ING. MILAN VOPAŘIL, DIS. |  |  |  | DIČ:
Poznámka:
Celá stavba pro snížení energetické náročnosti budovy parc. č. 2037/2, Týniště nad Orlicí je rozdělena do ucelených dílčích celků pro: I. Opláštění budovy II. Zateplení podhledu střechy III. Výměna oken IV. Výměna vrat V. Výměna světlíků VI. Rekonstrukce vytápění, filtrace a náhrada vzduchu VII. Elektroinstalace – napojení technologií, vytápění, filtrace a osvětlení Zhotovitel bere na vědomí koordinaci profesí a výstavbu s ostatními částmi dílčích celků.
| Cena bez DPH | [5 empty] | 0
|  |  | Základ daně |  |  | Sazba daně | Výše daně
| DPH | základní | 0 |  |  | 21% | 0
|  | snížená | 0 |  |  | 12% | 0
|  | zákl. přenesená | 0 |  |  | 21% | 0
|  | sníž. přenesená | 0 |  |  | 12% | 0
|  | nulová | 0 |  |  | 0% | 0
| Cena s DPH |  |  | v | CZK |  | 0
REKAPITULACE ČLENĚNÍ SOUPISU PRACÍ
Stavba:
ČÁST VII - Snížení energetické náročnosti budovy parc. č. 2037/2, Týniště nad Orlicí
Objekt:
07 - Část VII. – Elektroinstalace, napojení technologií, vytápění, filtrace a osvětlení
Místo: | [5 empty] | Datum: | 31. 7. 2025
Zadavatel: |  |  | INGTOP METAL, s.r.o. |  |  | Projektant:
Účastník: |  |  | Vyplň údaj |  |  | Zpracovatel: | ING. MILAN VOPAŘIL, DIS.
Kód dílu - Popis | [6 empty] | Cena celkem [CZK]
Náklady stavby celkem | [6 empty] | 0 | [11 empty] | -1
| HSV - Práce a dodávky HSV | [5 empty] | 0
| 1 - Zemní práce | [5 empty] | 0
| 9 - Ostatní konstrukce a práce, bourání | [5 empty] | 0
| 997 - Doprava suti a vybouraných hmot | [5 empty] | 0
| PSV - Práce a dodávky PSV | [5 empty] | 0
| 741 - Elektroinstalace - silnoproud | [5 empty] | 0
| 742 - Elektroinstalace - slaboproud | [5 empty] | 0
| 751 - Vzduchotechnika | [5 empty] | 0
| M - Práce a dodávky M | [5 empty] | 0
| 21-M - Elektromontáže | [5 empty] | 0
| 22-M - Montáže technologických zařízení pro dopravní stavby | [5 empty] | 0
| 46-M - Zemní práce při extr.mont.pracích | [5 empty] | 0
| HZS - Hodinové zúčtovací sazby | [5 empty] | 0
| VRN - Vedlejší rozpočtové náklady | [5 empty] | 0
| VRN1 - Průzkumné, zeměměřičské a projektové práce | [5 empty] | 0
| VRN3 - Zařízení staveniště | [5 empty] | 0
| VRN4 - Inženýrská činnost | [5 empty] | 0
SOUPIS PRACÍ
Stavba:
ČÁST VII - Snížení energetické náročnosti budovy parc. č. 2037/2, Týniště nad Orlicí
Objekt:
07 - Část VII. – Elektroinstalace, napojení technologií, vytápění, filtrace a osvětlení
Místo: | [5 empty] | Datum: | 31. 7. 2025
Zadavatel: |  |  | INGTOP METAL, s.r.o. |  |  | Projektant:
Účastník: |  |  | Vyplň údaj |  |  | Zpracovatel: | ING. MILAN VOPAŘIL, DIS.
PČ | Typ | Kód | Popis | MJ | Množství | J.cena [CZK] | Cena celkem [CZK] | Cenová soustava |  | DPH | J. Nh [h] | Nh celkem [h] | J. hmotnost [t] | Hmotnost celkem [t] | J. suť [t] | Suť Celkem [t]
Náklady soupisu celkem | [6 empty] | 0 |  |  |  |  | 0 |  | 1.4772 |  | 7.5741 |  | D | -1 | [10 empty] | 0
| D | HSV | Práce a dodávky HSV |  |  |  | 0 |  |  |  |  | 0 |  | 0 |  | 3.7864 | 1 | D | 0 |  |  |  | ROZPOCET | [6 empty] | 0
| D | 1 | Zemní práce |  |  |  | 0 |  |  |  |  | 0 |  | 0 |  | 0 | 1 | D | 1 |  |  |  | ROZPOCET | [6 empty] | 0
135 | K | 174151101 | Zásyp jam, šachet rýh nebo kolem objektů sypaninou se zhutněním | m3 | 11.27 |  | 0 | CS ÚRS 2025 01 |  | základní |  | 0 | 0 | 0 | 0 | 0 | 4 | K | 2 |  |  |  | ROZPOCET | 0 | 0 | 0 | 0 | 0 | 1 | 0 | 4 | 1299716194
| PP |  | Zásyp sypaninou z jakékoliv horniny strojně s uložením výkopku ve vrstvách se zhutněním jam, šachet, rýh nebo kolem objektů v těchto vykopávkách | [14 empty] | PP | 2
| Online PSC |  | https://podminky.urs.cz/item/CS_URS_2025_01/174151101 | [14 empty] | Online PSC | 2
| VV |  | "zÁSYP RÝHY PRO ZEMNÍCÍ PÁSEK" (20,5+60+20,5+60)*0,20*0,35 |  | 11.27 | [12 empty] | VV | 2 | 2 | True | 1 | ROZPOCET
| D | 9 | Ostatní konstrukce a práce, bourání |  |  |  | 0 |  |  |  |  | 0 |  | 0 |  | 3.7864 | 1 | D | 1 |  |  |  | ROZPOCET | [6 empty] | 0
129 | K | 741372813 | Demontáž svítidla průmysl výbojkového závěsného na oku hmotnosti přes 10 kg bez zachování funkčnosti | kus | 90 |  | 0 | CS ÚRS 2025 01 |  | základní |  | 0 | 0 | 0 | 0.0166 | 1.494 | 16 | K | 2 |  |  |  | ROZPOCET | 0 | 0 | 0 | 0 | 0 | 1 | 0 | 16 | 224168222
| PP |  | Demontáž svítidel bez zachování funkčnosti (do suti) průmyslových výbojkových závěsných, na oku hmotnosti přes 10 kg | [14 empty] | PP | 2
| Online PSC |  | https://podminky.urs.cz/item/CS_URS_2025_01/741372813 | [14 empty] | Online PSC | 2
| P |  | Poznámka k položce: Deontáž stávajících svítidel typ 541 02 01 osazené RVLX 400 W | [14 empty] | P | 2
| VV |  | "RWLX 400W" 90 |  | 90 | [12 empty] | VV | 2 | 2 | True | 1 | ROZPOCET
130 | K | 741372851 | Demontáž svítidla průmyslového výbojkového - nosných systémů bez zachování funkčnosti | m | 458.48 |  | 0 | CS ÚRS 2025 01 |  | základní |  | 0 | 0 | 0 | 0.005 | 2.2924 | 16 | K | 2 |  |  |  | ROZPOCET | 0 | 0 | 0 | 0 | 0 | 1 | 0 | 16 | 577018050
| PP |  | Demontáž svítidel bez zachování funkčnosti (do suti) průmyslových výbojkových doplňků nosných systémů | [14 empty] | PP | 2
| Online PSC |  | https://podminky.urs.cz/item/CS_URS_2025_01/741372851 | [14 empty] | Online PSC | 2
| VV |  | "demontáž kabelových žlabů" 2*60,94 |  | 121.88 | [12 empty] | VV | 2 | 2 | True | 0 | ROZPOCET
| VV |  | "demontáž kabelových žlabů z vazníků" 2*9*18,70 |  | 336.6 | [12 empty] | VV | 2 | 2 | True | 0 | ROZPOCET
| VV |  | Součet |  | 458.48 | [12 empty] | VV | 2 | 4 | True | 1 | ROZPOCET
| D | 997 | Doprava suti a vybouraných hmot |  |  |  | 0 |  |  |  |  | 0 |  | 0 |  | 0 | 1 | D | 1 |  |  |  | ROZPOCET | [6 empty] | 0
131 | K | 997013501 | Odvoz suti a vybouraných hmot na skládku nebo meziskládku do 1 km se složením | t | 7.574 |  | 0 | CS ÚRS 2025 01 |  | základní |  | 0 | 0 | 0 | 0 | 0 | 4 | K | 2 |  |  |  | ROZPOCET | 0 | 0 | 0 | 0 | 0 | 1 | 0 | 4 | -1461877651
| PP |  | Odvoz suti a vybouraných hmot na skládku nebo meziskládku se složením, na vzdálenost do 1 km | [14 empty] | PP | 2
| Online PSC |  | https://podminky.urs.cz/item/CS_URS_2025_01/997013501 | [14 empty] | Online PSC | 2
132 | K | 997013509 | Příplatek k odvozu suti a vybouraných hmot na skládku ZKD 1 km přes 1 km | t | 75.72 |  | 0 | CS ÚRS 2025 01 |  | základní |  | 0 | 0 | 0 | 0 | 0 | 4 | K | 2 |  |  |  | ROZPOCET | 0 | 0 | 0 | 0 | 0 | 1 | 0 | 4 | -1338648632
| PP |  | Odvoz suti a vybouraných hmot na skládku nebo meziskládku se složením, na vzdálenost Příplatek k ceně za každý další započatý 1 km přes 1 km | [14 empty] | PP | 2
| Online PSC |  | https://podminky.urs.cz/item/CS_URS_2025_01/997013509 | [14 empty] | Online PSC | 2
| VV |  | 20*3,786 |  | 75.72 | [12 empty] | VV | 2 | 2 | True | 1 | ROZPOCET
133 | K | 997013511 | Odvoz suti a vybouraných hmot z meziskládky na skládku do 1 km s naložením a se složením | t | 7.574 |  | 0 | CS ÚRS 2025 01 |  | základní |  | 0 | 0 | 0 | 0 | 0 | 4 | K | 2 |  |  |  | ROZPOCET | 0 | 0 | 0 | 0 | 0 | 1 | 0 | 4 | -1934899982
| PP |  | Odvoz suti a vybouraných hmot z meziskládky na skládku s naložením a se složením, na vzdálenost do 1 km | [14 empty] | PP | 2
| Online PSC |  | https://podminky.urs.cz/item/CS_URS_2025_01/997013511 | [14 empty] | Online PSC | 2
134 | K | R001.1 | Poplatek za uložení elektrického odpadu a elektrických zařízení na skládce zatříděný do k. 16 02 14 | t | 3.786 |  | 0 |  |  | základní |  | 0 | 0 | 0 | 0 | 0 | 4 | K | 2 |  |  |  | ROZPOCET | 0 | 0 | 0 | 0 | 0 | 1 | 0 | 4 | 669975473
| PP |  | Poplatek za uložení elektrického odpadu a elektrických zařízení na skládce zatříděný do k. 16 02 14 | [14 empty] | PP | 2
| D | PSV | Práce a dodávky PSV |  |  |  | 0 |  |  |  |  | 0 |  | 1.2231 |  | 3.7877 | 2 | D | 0 |  |  |  | ROZPOCET | [6 empty] | 0
| D | 741 | Elektroinstalace - silnoproud |  |  |  | 0 |  |  |  |  | 0 |  | 0.74815 |  | 3.7865 | 2 | D | 1 |  |  |  | ROZPOCET | [6 empty] | 0
1 | K | 741110003R00 | Demontáž a zpětná montáž svítidel, vypínačů, zásuvek, čidel, antém kameratd. včetně prodloužení přívodů a uchycení o tl. zateplení | ks | 19 |  | 0 |  |  | základní |  | 0 | 0 | 0 | 0 | 0 | 16 | K | 2 |  |  |  | ROZPOCET | 0 | 0 | 0 | 0 | 0 | 1 | 0 | 16 | -1536572247
| PP |  | Montáž trubek elektroinstalačních s nasunutím nebo našroubováním do krabic plastových tuhých, uložených pevně, vnější Ø přes 35 mm | [14 empty] | PP | 2
| VV |  | "Zásuvky elektro a vypínače na fasádě" 3 |  | 3 | [12 empty] | VV | 2 | 2 | True | 0 | ROZPOCET
| VV |  | "světla na fasádě" 8 |  | 8 | [12 empty] | VV | 2 | 2 | True | 0 | ROZPOCET
| VV |  | "antény" 2 |  | 2 | [12 empty] | VV | 2 | 2 | True | 0 | ROZPOCET
| VV |  | "další elektro umístěné na fasádě - kamery, snímače apod." 6 |  | 6 | [12 empty] | VV | 2 | 2 | True | 0 | ROZPOCET
| VV |  | Součet |  | 19 | [12 empty] | VV | 2 | 4 | True | 1 | ROZPOCET
9 | K | 741122016 | Montáž kabel Cu bez ukončení uložený pod omítku plný kulatý 3x2,5 až 6 mm2 (např. CYKY) | m | 1282 |  | 0 | CS ÚRS 2025 01 |  | základní |  | 0 | 0 | 0 | 0 | 0 | 16 | K | 2 |  |  |  | ROZPOCET | 0 | 0 | 0 | 0 | 0 | 1 | 0 | 16 | 133349339
| PP |  | Montáž kabelů měděných bez ukončení uložených pod omítku plných kulatých (např. CYKY), počtu a průřezu žil 3x2,5 až 6 mm2 | [14 empty] | PP | 2
| Online PSC |  | https://podminky.urs.cz/item/CS_URS_2025_01/741122016 | [14 empty] | Online PSC | 2
| P |  | Poznámka k položce: Kabel CYKY-J 3x2,5mm2 (MONTÁŽ Z PLOŠINY). KABEL SILOVÝ,IZOLACE PVC | [14 empty] | P | 2
| VV |  | "Kabel CYKY-J 3x2,5mm2" 1282 |  | 1282 | [12 empty] | VV | 2 | 2 | True | 1 | ROZPOCET
10 | M | 34111036 | kabel instalační jádro Cu plné izolace PVC plášť PVC 450/750V (CYKY) 3x2,5mm2 | m | 1474.3 |  | 0 | CS ÚRS 2025 01 |  | základní |  | 0 | 0.00017 | 0.25063 | 0 | 0 | 32 | M | 2 |  |  |  | ROZPOCET | 0 | 0 | 0 | 0 | 0 | 1 | 0 | 16 | -166238394
| PP |  | kabel instalační jádro Cu plné izolace PVC plášť PVC 450/750V (CYKY) 3x2,5mm2 | [14 empty] | PP | 2
| VV |  | 1282*1,15 'Přepočtené koeficientem množství |  | 1474.3 | [12 empty] | VV | 2 | 2 | False | 1 | ROZPOCET
11 | K | 741122611 | Montáž kabel Cu plný kulatý žíla 3x1,5 až 6 mm2 uložený pevně (např. CYKY) | m | 16 |  | 0 | CS ÚRS 2025 01 |  | základní |  | 0 | 0 | 0 | 0 | 0 | 16 | K | 2 |  |  |  | ROZPOCET | 0 | 0 | 0 | 0 | 0 | 1 | 0 | 16 | -827049162
| PP |  | Montáž kabelů měděných bez ukončení uložených pevně plných kulatých nebo bezhalogenových (např. CYKY) počtu a průřezu žil 3x1,5 až 6 mm2 | [14 empty] | PP | 2
| Online PSC |  | https://podminky.urs.cz/item/CS_URS_2025_01/741122611 | [14 empty] | Online PSC | 2
| P |  | Poznámka k položce: Kabel H05RR-F 3x2,5mm2. KABEL SILOVÝ,IZOLACE PVC | [14 empty] | P | 2
| VV |  | "Kabel H05RR-F 3x2,5mm2" 16 |  | 16 | [12 empty] | VV | 2 | 2 | True | 1 | ROZPOCET
12 | M | 34113407 | kabel instalační flexibilní jádro Cu lanované izolace pryž plášť pryž 300/500V (H05RR-F) 3x2,50mm2 | m | 18.4 |  | 0 | CS ÚRS 2025 01 |  | základní |  | 0 | 0.00018 | 0.003312 | 0 | 0 | 32 | M | 2 |  |  |  | ROZPOCET | 0 | 0 | 0 | 0 | 0 | 1 | 0 | 16 | 568496941
| PP |  | kabel instalační flexibilní jádro Cu lanované izolace pryž plášť pryž 300/500V (H05RR-F) 3x2,50mm2 | [14 empty] | PP | 2
| VV |  | 16*1,15 'Přepočtené koeficientem množství |  | 18.4 | [12 empty] | VV | 2 | 2 | False | 1 | ROZPOCET
13 | K | 741122621 | Montáž kabel Cu plný kulatý žíla 4x1,5 až 4 mm2 uložený pevně (např. CYKY) | m | 20 |  | 0 | CS ÚRS 2025 01 |  | základní |  | 0 | 0 | 0 | 0 | 0 | 16 | K | 2 |  |  |  | ROZPOCET | 0 | 0 | 0 | 0 | 0 | 1 | 0 | 16 | 1461214040
| PP |  | Montáž kabelů měděných bez ukončení uložených pevně plných kulatých nebo bezhalogenových (např. CYKY) počtu a průřezu žil 4x1,5 až 4 mm2 | [14 empty] | PP | 2
| Online PSC |  | https://podminky.urs.cz/item/CS_URS_2025_01/741122621 | [14 empty] | Online PSC | 2
| P |  | Poznámka k položce: Kabel H05RR-F 4x1,5mm2. KABEL SILOVÝ,IZOLACE PVC | [14 empty] | P | 2
| VV |  | "Kabel H05RR-F 4x1,5mm2" 20 |  | 20 | [12 empty] | VV | 2 | 2 | True | 1 | ROZPOCET
14 | M | 34113411 | kabel instalační flexibilní jádro Cu lanované izolace pryž plášť pryž 300/500V (H05RR-F) 4x1,50mm2 | m | 23 |  | 0 | CS ÚRS 2025 01 |  | základní |  | 0 | 0.00017 | 0.00391 | 0 | 0 | 32 | M | 2 |  |  |  | ROZPOCET | 0 | 0 | 0 | 0 | 0 | 1 | 0 | 16 | 296880743
| PP |  | kabel instalační flexibilní jádro Cu lanované izolace pryž plášť pryž 300/500V (H05RR-F) 4x1,50mm2 | [14 empty] | PP | 2
| VV |  | 20*1,15 'Přepočtené koeficientem množství |  | 23 | [12 empty] | VV | 2 | 2 | False | 1 | ROZPOCET
15 | K | 741122625 | Montáž kabel Cu plný kulatý žíla 4x95 mm2 uložený pevně (např. CYKY) | m | 10 |  | 0 | CS ÚRS 2025 01 |  | základní |  | 0 | 0 | 0 | 0 | 0 | 16 | K | 2 |  |  |  | ROZPOCET | 0 | 0 | 0 | 0 | 0 | 1 | 0 | 16 | 1283865335
| PP |  | Montáž kabelů měděných bez ukončení uložených pevně plných kulatých nebo bezhalogenových (např. CYKY) počtu a průřezu žil 4x95 mm2 | [14 empty] | PP | 2
| Online PSC |  | https://podminky.urs.cz/item/CS_URS_2025_01/741122625 | [14 empty] | Online PSC | 2
| P |  | Poznámka k položce: Kabel CYKY-J 4x95mm2. KABEL SILOVÝ,IZOLACE PVC | [14 empty] | P | 2
| VV |  | "Kabel CYKY-J 4x95mm2" 10 |  | 10 | [12 empty] | VV | 2 | 2 | True | 1 | ROZPOCET
16 | M | 34113129 | kabel silový jádro Cu izolace PVC plášť PVC 0,6/1kV (1-CYKY) 4x95mm2 | m | 11.5 |  | 0 | CS ÚRS 2025 01 |  | základní |  | 0 | 0.00407 | 0.046805 | 0 | 0 | 32 | M | 2 |  |  |  | ROZPOCET | 0 | 0 | 0 | 0 | 0 | 1 | 0 | 16 | 597793901
| PP |  | kabel silový jádro Cu izolace PVC plášť PVC 0,6/1kV (1-CYKY) 4x95mm2 | [14 empty] | PP | 2
| VV |  | 10*1,15 'Přepočtené koeficientem množství |  | 11.5 | [12 empty] | VV | 2 | 2 | False | 1 | ROZPOCET
17 | K | 741122742 | Montáž kabel Cu plný kulatý pancéřovaný žíla 5x2,5 až 4 mm2 uložený pevně (např. CYKYDY) | m | 175 |  | 0 | CS ÚRS 2025 01 |  | základní |  | 0 | 0 | 0 | 0 | 0 | 16 | K | 2 |  |  |  | ROZPOCET | 0 | 0 | 0 | 0 | 0 | 1 | 0 | 16 | -1438920119
| PP |  | Montáž kabelů měděných bez ukončení uložených pevně plných kulatých pancéřovaných (např. CYKYDY) počtu a průřezu žil 5x2,5 až 4 mm2 | [14 empty] | PP | 2
| Online PSC |  | https://podminky.urs.cz/item/CS_URS_2025_01/741122742 | [14 empty] | Online PSC | 2
| P |  | Poznámka k položce: Kabel CYKY-J 5x2,5 mm2 (MONTÁŽ Z PLOŠINY), KABEL SILOVÝ,IZOLACE PVC | [14 empty] | P | 2
| VV |  | "Kabel CYKY-J 5x2,5 mm2 (MONTÁŽ Z PLOŠINY)" 175 |  | 175 | [12 empty] | VV | 2 | 2 | True | 1 | ROZPOCET
18 | M | RMAT0001 | kabel cyky-j 5x2,5 mm2 | m | 192.5 |  | 0 |  |  | základní |  | 0 | 0 | 0 | 0 | 0 | 32 | M | 2 |  |  |  | ROZPOCET | 0 | 0 | 0 | 0 | 0 | 1 | 0 | 16 | -1851945320
| PP |  | kabel cyky-j 5x2,5 mm2 | [14 empty] | PP | 2
| VV |  | 175*1,1 'Přepočtené koeficientem množství |  | 192.5 | [12 empty] | VV | 2 | 2 | False | 1 | ROZPOCET
19 | K | 741122743 | Montáž kabel Cu plný kulatý pancéřovaný žíla 5x6 až 10 mm2 uložený pevně (např. CYKYDY) | m | 16 |  | 0 | CS ÚRS 2025 01 |  | základní |  | 0 | 0 | 0 | 0 | 0 | 16 | K | 2 |  |  |  | ROZPOCET | 0 | 0 | 0 | 0 | 0 | 1 | 0 | 16 | -1075287660
| PP |  | Montáž kabelů měděných bez ukončení uložených pevně plných kulatých pancéřovaných (např. CYKYDY) počtu a průřezu žil 5x6 až 10 mm2 | [14 empty] | PP | 2
| Online PSC |  | https://podminky.urs.cz/item/CS_URS_2025_01/741122743 | [14 empty] | Online PSC | 2
| P |  | Poznámka k položce: Kabel H05RR-F 5x6mm2. KABEL SILOVÝ,IZOLACE PVC | [14 empty] | P | 2
| VV |  | "Kabel H05RR-F 5x6mm2" 16 |  | 16 | [12 empty] | VV | 2 | 2 | True | 1 | ROZPOCET
20 | M | 34113420 | kabel instalační flexibilní jádro Cu lanované izolace pryž plášť pryž 300/500V (H05RR-F) 5G6,00mm2 | m | 18.4 |  | 0 | CS ÚRS 2025 01 |  | základní |  | 0 | 0.0005 | 0.0092 | 0 | 0 | 32 | M | 2 |  |  |  | ROZPOCET | 0 | 0 | 0 | 0 | 0 | 1 | 0 | 16 | -347209141
| PP |  | kabel instalační flexibilní jádro Cu lanované izolace pryž plášť pryž 300/500V (H05RR-F) 5G6,00mm2 | [14 empty] | PP | 2
| VV |  | 16*1,15 'Přepočtené koeficientem množství |  | 18.4 | [12 empty] | VV | 2 | 2 | False | 1 | ROZPOCET
21 | K | 741122743 | Montáž kabel Cu plný kulatý pancéřovaný žíla 5x6 až 10 mm2 uložený pevně (např. CYKYDY) | m | 25 |  | 0 | CS ÚRS 2025 01 |  | základní |  | 0 | 0 | 0 | 0 | 0 | 16 | K | 2 |  |  |  | ROZPOCET | 0 | 0 | 0 | 0 | 0 | 1 | 0 | 16 | -901237939
| PP |  | Montáž kabelů měděných bez ukončení uložených pevně plných kulatých pancéřovaných (např. CYKYDY) počtu a průřezu žil 5x6 až 10 mm2 | [14 empty] | PP | 2
| Online PSC |  | https://podminky.urs.cz/item/CS_URS_2025_01/741122743 | [14 empty] | Online PSC | 2
| P |  | Poznámka k položce: Kabel H05RR-F 5x6mm2. KABEL SILOVÝ,IZOLACE PVC | [14 empty] | P | 2
| VV |  | "Kabel H07RN-F 5x10mm2" 25 |  | 25 | [12 empty] | VV | 2 | 2 | True | 1 | ROZPOCET
22 | M | 34113200 | kabel instalační pancéřovaný jádro Cu plné izolace PVC vnitřní a vnější plášť PVC 0,6/1kV (CYKYPY) 5x10mm2 | m | 28.75 |  | 0 | CS ÚRS 2025 01 |  | základní |  | 0 | 0.00172 | 0.04945 | 0 | 0 | 32 | M | 2 |  |  |  | ROZPOCET | 0 | 0 | 0 | 0 | 0 | 1 | 0 | 16 | -1576360053
| PP |  | kabel instalační pancéřovaný jádro Cu plné izolace PVC vnitřní a vnější plášť PVC 0,6/1kV (CYKYPY) 5x10mm2 | [14 empty] | PP | 2
| VV |  | 25*1,15 'Přepočtené koeficientem množství |  | 28.75 | [12 empty] | VV | 2 | 2 | False | 1 | ROZPOCET
23 | K | 741124704 | Montáž kabel Cu stíněný ovládací žíly 24 až 37x1 mm2 uložený volně (např. JYTY) | m | 286.1 |  | 0 | CS ÚRS 2025 01 |  | základní |  | 0 | 0 | 0 | 0 | 0 | 16 | K | 2 |  |  |  | ROZPOCET | 0 | 0 | 0 | 0 | 0 | 1 | 0 | 16 | -1390670893
| PP |  | Montáž kabelů měděných ovládacích bez ukončení uložených volně stíněných ovládacích s plným jádrem (např. JYTY) počtu a průměru žil 24 až 37x1 mm2 | [14 empty] | PP | 2
| Online PSC |  | https://podminky.urs.cz/item/CS_URS_2025_01/741124704 | [14 empty] | Online PSC | 2
| P |  | Poznámka k položce: kabel pro ovládání pohonu oken světlíku 6ks | [14 empty] | P | 2
| VV |  | 2*(47,50+8,00+4,85+9,00) |  | 138.7 | [12 empty] | VV | 2 | 2 | True | 0 | ROZPOCET
| VV |  | 2*(27,50+8,00+4,85+9,00) |  | 98.7 | [12 empty] | VV | 2 | 2 | True | 0 | ROZPOCET
| VV |  | 2*(2,50+8,00+4,85+9,00) |  | 48.7 | [12 empty] | VV | 2 | 2 | True | 0 | ROZPOCET
| VV |  | Součet |  | 286.1 | [12 empty] | VV | 2 | 4 | True | 1 | ROZPOCET
24 | M | 34113154 | kabel ovládací průmyslový stíněný laminovanou Al fólií s příložným Cu drátem jádro Cu plné izolace PVC plášť PVC 250V (JYTY) 30x1,00mm2 | m | 329.015 |  | 0 | CS ÚRS 2025 01 |  | základní |  | 0 | 0.00045 | 0.14806 | 0 | 0 | 32 | M | 2 |  |  |  | ROZPOCET | 0 | 0 | 0 | 0 | 0 | 1 | 0 | 16 | 751876974
| PP |  | kabel ovládací průmyslový stíněný laminovanou Al fólií s příložným Cu drátem jádro Cu plné izolace PVC plášť PVC 250V (JYTY) 30x1,00mm2 | [14 empty] | PP | 2
| VV |  | 286,1*1,15 'Přepočtené koeficientem množství |  | 329.015 | [12 empty] | VV | 2 | 2 | False | 1 | ROZPOCET
25 | K | 741124733 | Montáž kabel Cu stíněný ovládací žíly 2 až 19x1 mm2 uložený pevně (např. JYTY) | m | 97 |  | 0 | CS ÚRS 2025 01 |  | základní |  | 0 | 0 | 0 | 0 | 0 | 16 | K | 2 |  |  |  | ROZPOCET | 0 | 0 | 0 | 0 | 0 | 1 | 0 | 16 | -2036051031
| PP |  | Montáž kabelů měděných ovládacích bez ukončení uložených pevně stíněných ovládacích s plným jádrem (např. JYTY) počtu a průměru žil 2 až 19x1 mm2 | [14 empty] | PP | 2
| Online PSC |  | https://podminky.urs.cz/item/CS_URS_2025_01/741124733 | [14 empty] | Online PSC | 2
| P |  | Poznámka k položce: JYTY-O 19x1. KABEL SILOVÝ,IZOLACE PVC | [14 empty] | P | 2
| VV |  | "Vodič H07V-U ZŽ 6mm2" 77 |  | 77 | [12 empty] | VV | 2 | 2 | True | 0 | ROZPOCET
| VV |  | "JYTY-O 19x1" 20 |  | 20 | [12 empty] | VV | 2 | 2 | True | 0 | ROZPOCET
| VV |  | Součet |  | 97 | [12 empty] | VV | 2 | 4 | True | 1 | ROZPOCET
26 | M | 34113153 | kabel ovládací průmyslový stíněný laminovanou Al fólií s příložným Cu drátem jádro Cu plné izolace PVC plášť PVC 250V (JYTY) 19x1,00mm2 | m | 23 |  | 0 | CS ÚRS 2025 01 |  | základní |  | 0 | 0.00029 | 0.00667 | 0 | 0 | 32 | M | 2 |  |  |  | ROZPOCET | 0 | 0 | 0 | 0 | 0 | 1 | 0 | 16 | 1056333559
| PP |  | kabel ovládací průmyslový stíněný laminovanou Al fólií s příložným Cu drátem jádro Cu plné izolace PVC plášť PVC 250V (JYTY) 19x1,00mm2 | [14 empty] | PP | 2
| VV |  | "JYTY-O 19x1" 20 |  | 20 | [12 empty] | VV | 2 | 2 | True | 1 | ROZPOCET
| VV |  | 20*1,15 'Přepočtené koeficientem množství |  | 23 | [12 empty] | VV | 2 | 2 | False | 1 | ROZPOCET
27 | M | 34140826 | vodič propojovací jádro Cu plné izolace PVC 450/750V (H07V-U) 1x6mm2 | m | 88.55 |  | 0 | CS ÚRS 2025 01 |  | základní |  | 0 | 7e-05 | 0.0061985 | 0 | 0 | 32 | M | 2 |  |  |  | ROZPOCET | 0 | 0 | 0 | 0 | 0 | 1 | 0 | 16 | 174878926
| PP |  | vodič propojovací jádro Cu plné izolace PVC 450/750V (H07V-U) 1x6mm2 | [14 empty] | PP | 2
| P |  | Poznámka k položce: Vodič H07V-U ZŽ 6mm2. KABEL SILOVÝ,IZOLACE PVC | [14 empty] | P | 2
| VV |  | "Vodič H07V-U ZŽ 6mm2" 77 |  | 77 | [12 empty] | VV | 2 | 2 | True | 1 | ROZPOCET
| VV |  | 77*1,15 'Přepočtené koeficientem množství |  | 88.55 | [12 empty] | VV | 2 | 2 | False | 1 | ROZPOCET
28 | K | 741210211 | Montáž rozvaděč skříňový nebo panelový nedělitelný do 500 kg | kus | 1 |  | 0 | CS ÚRS 2025 01 |  | základní |  | 0 | 0 | 0 | 0 | 0 | 16 | K | 2 |  |  |  | ROZPOCET | 0 | 0 | 0 | 0 | 0 | 1 | 0 | 16 | -161138772
| PP |  | Montáž rozvaděčů skříňových nebo panelových bez zapojení vodičů nedělitelných, hmotnosti do 500 kg | [14 empty] | PP | 2
| Online PSC |  | https://podminky.urs.cz/item/CS_URS_2025_01/741210211 | [14 empty] | Online PSC | 2
| P |  | Poznámka k položce: Rozvaděč 1200x1800x600 s montážním panelem, vč. příslušenství, dveřním kontaktem, svítidlem, kapsou na dokumentaci, | [14 empty] | P | 2
29 | M | RMAT0002 | Rozvaděč 1200x1800x600 s montážním panelem, vč. příslušenství, dveřním kontaktem, svítidlem, kapsou na dokumentaci, | kpl | 1 |  | 0 |  |  | základní |  | 0 | 0 | 0 | 0 | 0 | 32 | M | 2 |  |  |  | ROZPOCET | 0 | 0 | 0 | 0 | 0 | 1 | 0 | 16 | 2057278451
| PP |  | Rozvaděč 1200x1800x600 s montážním panelem, vč. příslušenství, dveřním kontaktem, svítidlem, kapsou na dokumentaci, | [14 empty] | PP | 2
30 | K | 741240022R00 | Montáž příslušenství rozvoden - tabulka pro přístroje lepená | soubor | 72 |  | 0 |  |  | základní |  | 0 | 0 | 0 | 0 | 0 | 16 | K | 2 |  |  |  | ROZPOCET | 0 | 0 | 0 | 0 | 0 | 1 | 0 | 16 | -602895044
| PP |  | Montáž ostatního příslušenství rozvaděčů tabulek výstražných a označovacích pro přístroje lepením | [14 empty] | PP | 2
| P |  | Poznámka k položce: Drobný elektroinstalační materiál - šíny, můstky N, PE, popisky, propoj hřebeny a vodiče, apod. | [14 empty] | P | 2
31 | M | 35442110 | štítek plastový / označení v rozvaděči | kus | 72 |  | 0 | CS ÚRS 2025 01 |  | základní |  | 0 | 0 | 0 | 0 | 0 | 32 | M | 2 |  |  |  | ROZPOCET | 0 | 0 | 0 | 0 | 0 | 1 | 0 | 16 | 1800173970
| PP |  | štítek plastový / označení v rozvaděči | [14 empty] | PP | 2
32 | M | 34572331 | páska stahovací kabelová 12,6x230mm | 100 kus | 1 |  | 0 | CS ÚRS 2025 01 |  | základní |  | 0 | 0.00316 | 0.00316 | 0 | 0 | 32 | M | 2 |  |  |  | ROZPOCET | 0 | 0 | 0 | 0 | 0 | 1 | 0 | 16 | -903613536
| PP |  | páska stahovací kabelová 12,6x230mm | [14 empty] | PP | 2
33 | K | 741310272 | Montáž spínač nebo přepínač otočný nebo ovládaný pomocí táhla, 200 A bez zapojení vodičů | kus | 1 |  | 0 | CS ÚRS 2025 01 |  | základní |  | 0 | 0 | 0 | 0 | 0 | 16 | K | 2 |  |  |  | ROZPOCET | 0 | 0 | 0 | 0 | 0 | 1 | 0 | 16 | -694383809
| PP |  | Montáž spínačů jedno nebo dvoupólových kloubových, otočných nebo ovládaných pomocí táhel, bez zapojení vodičů spínačů nebo přepínačů 200 A | [14 empty] | PP | 2
| Online PSC |  | https://podminky.urs.cz/item/CS_URS_2025_01/741310272 | [14 empty] | Online PSC | 2
| P |  | Poznámka k položce: Zpětnámontáž tlačítkového TOTAL STOP. Montáž včetně prodlužovacího kabelu a lišt | [14 empty] | P | 2
34 | K | 741310411 | Montáž spínač tří/čtyřpólový nástěnný do 16 A venkovní nebo mokré se zapojením vodičů | kus | 3 |  | 0 | CS ÚRS 2025 01 |  | základní |  | 0 | 0 | 0 | 0 | 0 | 16 | K | 2 |  |  |  | ROZPOCET | 0 | 0 | 0 | 0 | 0 | 1 | 0 | 16 | 847332410
| PP |  | Montáž spínačů tří nebo čtyřpólových nástěnných se zapojením vodičů, pro prostředí venkovní nebo mokré do 16 A | [14 empty] | PP | 2
| Online PSC |  | https://podminky.urs.cz/item/CS_URS_2025_01/741310411 | [14 empty] | Online PSC | 2
| P |  | Poznámka k položce: ELEKTROINSTALAČNÍ MATERIÁL - Zásuvka nástěnná 16A/5P 400V pro el. vrata | [14 empty] | P | 2
| VV |  | "Zásuvka nástěnná 16A/5P 400V pro el. vrata" 3 |  | 3 | [12 empty] | VV | 2 | 2 | True | 1 | ROZPOCET
35 | M | 35811336 | zásuvka nástěnná 16A - 5pól, řazení 3P+N+PE IP44, bezšroubové svorky | kus | 3 |  | 0 | CS ÚRS 2025 01 |  | základní |  | 0 | 0.00029 | 0.00087 | 0 | 0 | 32 | M | 2 |  |  |  | ROZPOCET | 0 | 0 | 0 | 0 | 0 | 1 | 0 | 16 | -1080192995
| PP |  | zásuvka nástěnná 16A - 5pól, řazení 3P+N+PE IP44, bezšroubové svorky | [14 empty] | PP | 2
36 | K | 741312501 | Montáž odpínače výkonového pojistkového do 500 V do 160 A bez zapojení vodičů | kus | 1 |  | 0 | CS ÚRS 2025 01 |  | základní |  | 0 | 0 | 0 | 0 | 0 | 16 | K | 2 |  |  |  | ROZPOCET | 0 | 0 | 0 | 0 | 0 | 1 | 0 | 16 | 1677084062
| PP |  | Montáž odpínačů bez zapojení vodičů výkonových pojistkových do 500 V do 160 A | [14 empty] | PP | 2
| Online PSC |  | https://podminky.urs.cz/item/CS_URS_2025_01/741312501 | [14 empty] | Online PSC | 2
| P |  | Poznámka k položce: VÝZBROJ ROZVADĚČE Pojistkový odpínač 3p 125A vč. pojistky 3x125A gG | [14 empty] | P | 2
37 | M | 35825570R00 | Pojistkový odpínač 3p 125A vč. pojistky 3x125A gG | kus | 1 |  | 0 |  |  | základní |  | 0 | 0 | 0 | 0 | 0 | 32 | M | 2 |  |  |  | ROZPOCET | 0 | 0 | 0 | 0 | 0 | 1 | 0 | 16 | -432697619
| PP |  | Pojistkový odpínač 3p 125A vč. pojistky 3x125A gG | [14 empty] | PP | 2
38 | K | 741314869 | Demontáž spínačů vačkových,válcových v krytu se zachováním funkčnosti do 200 A | kus | 1 |  | 0 | CS ÚRS 2025 01 |  | základní |  | 0 | 0 | 0 | 0 | 0 | 16 | K | 2 |  |  |  | ROZPOCET | 0 | 0 | 0 | 0 | 0 | 1 | 0 | 16 | 1279583970
| PP |  | Demontáž spínačů se zachováním funkčnosti vačkových - válcových v krytu do 200 A | [14 empty] | PP | 2
| Online PSC |  | https://podminky.urs.cz/item/CS_URS_2025_01/741314869 | [14 empty] | Online PSC | 2
| P |  | Poznámka k položce: Demontáž stávajícího ovladae TOTAL STOP. Po provedení opláštění bude namontován zpět | [14 empty] | P | 2
39 | K | 741315855 | Demontáž zásuvek průmyslových nástěnných venkovních bezšroubových bez zachování funkčnosti 3P+N+PE | kus | 1 |  | 0 | CS ÚRS 2025 01 |  | základní |  | 0 | 0 | 0 | 0.0001 | 0.0001 | 16 | K | 2 |  |  |  | ROZPOCET | 0 | 0 | 0 | 0 | 0 | 1 | 0 | 16 | 2041790579
| PP |  | Demontáž zásuvek bez zachování funkčnosti (do suti) průmyslových nástěnných, pro prostředí venkovní nebo mokré, připojení bezšroubové 3P+N+PE | [14 empty] | PP | 2
| Online PSC |  | https://podminky.urs.cz/item/CS_URS_2025_01/741315855 | [14 empty] | Online PSC | 2
40 | K | 741320105 | Montáž jističů jednopólových nn do 25 A ve skříni se zapojením vodičů | kus | 31 |  | 0 | CS ÚRS 2025 01 |  | základní |  | 0 | 0 | 0 | 0 | 0 | 16 | K | 2 |  |  |  | ROZPOCET | 0 | 0 | 0 | 0 | 0 | 1 | 0 | 16 | -1229926339
| PP |  | Montáž jističů se zapojením vodičů jednopólových nn do 25 A ve skříni | [14 empty] | PP | 2
| Online PSC |  | https://podminky.urs.cz/item/CS_URS_2025_01/741320105 | [14 empty] | Online PSC | 2
| P |  | Poznámka k položce: VÝZBROJ ROZVADĚČE - Jistič 6A, 1p, char. B 10kA - Jistič 10A, 1p, char. B, 10kA - Jistič 16A, 1p, char. B, 10kA | [14 empty] | P | 2
| VV |  | "Jistič 6A, 1p, char. B 10kA " 3 |  | 3 | [12 empty] | VV | 2 | 2 | True | 0 | ROZPOCET
| VV |  | "Jistič 10A, 1p, char. B, 10kA" 27 |  | 27 | [12 empty] | VV | 2 | 2 | True | 0 | ROZPOCET
| VV |  | "Jistič 16A, 1p, char. B, 10kA"1 |  | 1 | [12 empty] | VV | 2 | 2 | True | 0 | ROZPOCET
| VV |  | Součet |  | 31 | [12 empty] | VV | 2 | 4 | True | 1 | ROZPOCET
41 | M | 35822107 | jistič 1-pólový 6 A vypínací charakteristika B vypínací schopnost 10 kA | kus | 3 |  | 0 | CS ÚRS 2025 01 |  | základní |  | 0 | 0.0004 | 0.0012 | 0 | 0 | 32 | M | 2 |  |  |  | ROZPOCET | 0 | 0 | 0 | 0 | 0 | 1 | 0 | 16 | 1157257354
| PP |  | jistič 1-pólový 6 A vypínací charakteristika B vypínací schopnost 10 kA | [14 empty] | PP | 2
42 | M | 35822117R00 | jistič 1-pólový 10 A vypínací charakteristika B vypínací schopnost 10kA | kus | 27 |  | 0 |  |  | základní |  | 0 | 0 | 0 | 0 | 0 | 32 | M | 2 |  |  |  | ROZPOCET | 0 | 0 | 0 | 0 | 0 | 1 | 0 | 16 | 1065108878
| PP |  | jistič 1-pólový 10 A vypínací charakteristika B vypínací schopnost 10kA | [14 empty] | PP | 2
43 | M | 35822111 | jistič 1-pólový 16 A vypínací charakteristika B vypínací schopnost 10 kA | kus | 1 |  | 0 | CS ÚRS 2025 01 |  | základní |  | 0 | 0.0004 | 0.0004 | 0 | 0 | 32 | M | 2 |  |  |  | ROZPOCET | 0 | 0 | 0 | 0 | 0 | 1 | 0 | 16 | -916049309
| PP |  | jistič 1-pólový 16 A vypínací charakteristika B vypínací schopnost 10 kA | [14 empty] | PP | 2
44 | K | 741320166 | Montáž jističů třípólových nn do 25 A ve skříni se signálním kontaktem se zapojením vodičů | kus | 3 |  | 0 | CS ÚRS 2025 01 |  | základní |  | 0 | 0 | 0 | 0 | 0 | 16 | K | 2 |  |  |  | ROZPOCET | 0 | 0 | 0 | 0 | 0 | 1 | 0 | 16 | 2025926390
| PP |  | Montáž jističů se zapojením vodičů třípólových nn do 25 A ve skříni, se signálním kontaktem | [14 empty] | PP | 2
| Online PSC |  | https://podminky.urs.cz/item/CS_URS_2025_01/741320166 | [14 empty] | Online PSC | 2
| P |  | Poznámka k položce: VÝZBROJ ROZVADĚČE - Jistič 16A, 3p, char. B, 10kA | [14 empty] | P | 2
| VV |  | "Jistič 16A, 3p, char. B, 10kA" 3 |  | 3 | [12 empty] | VV | 2 | 2 | True | 1 | ROZPOCET
45 | M | 35822401 | jistič 3-pólový 16 A vypínací charakteristika B vypínací schopnost 10 kA | kus | 3 |  | 0 | CS ÚRS 2025 01 |  | základní |  | 0 | 0.00105 | 0.00315 | 0 | 0 | 32 | M | 2 |  |  |  | ROZPOCET | 0 | 0 | 0 | 0 | 0 | 1 | 0 | 16 | 1655928365
| PP |  | jistič 3-pólový 16 A vypínací charakteristika B vypínací schopnost 10 kA | [14 empty] | PP | 2
46 | K | 741320176 | Montáž jističů třípólových nn do 63 A ve skříni se signálním kontaktem se zapojením vodičů | kus | 3 |  | 0 | CS ÚRS 2025 01 |  | základní |  | 0 | 0 | 0 | 0 | 0 | 16 | K | 2 |  |  |  | ROZPOCET | 0 | 0 | 0 | 0 | 0 | 1 | 0 | 16 | 969750841
| PP |  | Montáž jističů se zapojením vodičů třípólových nn do 63 A ve skříni, se signálním kontaktem | [14 empty] | PP | 2
| Online PSC |  | https://podminky.urs.cz/item/CS_URS_2025_01/741320176 | [14 empty] | Online PSC | 2
| P |  | Poznámka k položce: VÝZBROJ ROZVADĚČE - Jistič 32A, 3p, char. C, 10kA - Jistič 40A, 3p, char. C, 10kA | [14 empty] | P | 2
| VV |  | "Jistič 32A, 3p, char. C, 10kA" 2 |  | 2 | [12 empty] | VV | 2 | 2 | True | 0 | ROZPOCET
| VV |  | "Jistič 40A, 3p, char. C, 10kA" 1 |  | 1 | [12 empty] | VV | 2 | 2 | True | 0 | ROZPOCET
| VV |  | Součet |  | 3 | [12 empty] | VV | 2 | 4 | True | 1 | ROZPOCET
47 | M | 35822176 | jistič 3-pólový 32 A vypínací charakteristika C vypínací schopnost 10 kA | kus | 2 |  | 0 | CS ÚRS 2025 01 |  | základní |  | 0 | 0.00105 | 0.0021 | 0 | 0 | 32 | M | 2 |  |  |  | ROZPOCET | 0 | 0 | 0 | 0 | 0 | 1 | 0 | 16 | 293759056
| PP |  | jistič 3-pólový 32 A vypínací charakteristika C vypínací schopnost 10 kA | [14 empty] | PP | 2
48 | M | 35822180 | jistič 3-pólový 40 A vypínací charakteristika C vypínací schopnost 10 kA | kus | 1 |  | 0 | CS ÚRS 2025 01 |  | základní |  | 0 | 0.00105 | 0.00105 | 0 | 0 | 32 | M | 2 |  |  |  | ROZPOCET | 0 | 0 | 0 | 0 | 0 | 1 | 0 | 16 | 130567138
| PP |  | jistič 3-pólový 40 A vypínací charakteristika C vypínací schopnost 10 kA | [14 empty] | PP | 2
49 | K | 741320513 | Montáž jističů kompaktních třípólových do 750 V do 160 A se zapojením vodičů | kus | 1 |  | 0 | CS ÚRS 2025 01 |  | základní |  | 0 | 0 | 0 | 0 | 0 | 16 | K | 2 |  |  |  | ROZPOCET | 0 | 0 | 0 | 0 | 0 | 1 | 0 | 16 | 1677470390
| PP |  | Montáž jističů se zapojením vodičů kompaktních do 750 V třípólových do 160 A | [14 empty] | PP | 2
| Online PSC |  | https://podminky.urs.cz/item/CS_URS_2025_01/741320513 | [14 empty] | Online PSC | 2
| P |  | Poznámka k položce: Jistič kompaktní 3p 160A 55kA/415V, připojovací sada pro kabel Cu 95mm2 | [14 empty] | P | 2
50 | M | RMAT0003 | Jistič kompaktní 3p 160A 55kA/415V, připojovací sada pro kabel Cu 95mm2 | kus | 1 |  | 0 |  |  | základní |  | 0 | 0 | 0 | 0 | 0 | 32 | M | 2 |  |  |  | ROZPOCET | 0 | 0 | 0 | 0 | 0 | 1 | 0 | 16 | -17194259
| PP |  | Jistič kompaktní 3p 160A 55kA/415V, připojovací sada pro kabel Cu 95mm2 | [14 empty] | PP | 2
51 | K | 741320514 | Montáž jističů kompaktních třípólových do 750 V do 250 A se zapojením vodičů | kus | 1 |  | 0 | CS ÚRS 2025 01 |  | základní |  | 0 | 0 | 0 | 0 | 0 | 16 | K | 2 |  |  |  | ROZPOCET | 0 | 0 | 0 | 0 | 0 | 1 | 0 | 16 | -1144802284
| PP |  | Montáž jističů se zapojením vodičů kompaktních do 750 V třípólových do 250 A | [14 empty] | PP | 2
| Online PSC |  | https://podminky.urs.cz/item/CS_URS_2025_01/741320514 | [14 empty] | Online PSC | 2
| P |  | Poznámka k položce: Jistič kompaktní 3p 250A 55kA/415V, napěťová spoušť pro TOTAL STOP, ruční pohon na dveře pro hlavní vypnutí, připojovací sada pro kabel Cu 95mm2 | [14 empty] | P | 2
52 | M | 35825558 | jistič kompaktní 250A 3-pól. s vypínací schopností 50kA | kus | 1 |  | 0 | CS ÚRS 2025 01 |  | základní |  | 0 | 0.0012 | 0.0012 | 0 | 0 | 32 | M | 2 |  |  |  | ROZPOCET | 0 | 0 | 0 | 0 | 0 | 1 | 0 | 16 | -1001262217
| PP |  | jistič kompaktní 250A 3-pól. s vypínací schopností 50kA | [14 empty] | PP | 2
| P |  | Poznámka k položce: Jistič kompaktní 3p 250A 55kA/415V, napěťová spoušť pro TOTAL STOP, ruční pohon na dveře pro hlavní vypnutí, připojovací sada pro kabel Cu 95mm2 | [14 empty] | P | 2
53 | K | 741321043 | Montáž proudových chráničů čtyřpólových nn do 63 A ve skříni se zapojením vodičů | kus | 1 |  | 0 | CS ÚRS 2025 01 |  | základní |  | 0 | 0 | 0 | 0 | 0 | 16 | K | 2 |  |  |  | ROZPOCET | 0 | 0 | 0 | 0 | 0 | 1 | 0 | 16 | 302922753
| PP |  | Montáž proudových chráničů se zapojením vodičů čtyřpólových nn do 63 A ve skříni | [14 empty] | PP | 2
| Online PSC |  | https://podminky.urs.cz/item/CS_URS_2025_01/741321043 | [14 empty] | Online PSC | 2
| P |  | Poznámka k položce: VÝZBROJ ROZVADĚČE Proudový chránič 4p 40A, 30mA, char. B, typ A | [14 empty] | P | 2
| VV |  | "Proudový chránič 4p 40A, 30mA, char. B, typ A" 1 |  | 1 | [12 empty] | VV | 2 | 2 | True | 1 | ROZPOCET
54 | M | 35829007 | chránič proudový 4 pólový 40A typ A 0,03A | kus | 1 |  | 0 | CS ÚRS 2025 01 |  | základní |  | 0 | 0.00047 | 0.00047 | 0 | 0 | 32 | M | 2 |  |  |  | ROZPOCET | 0 | 0 | 0 | 0 | 0 | 1 | 0 | 16 | -120857183
| PP |  | chránič proudový 4 pólový 40A typ A 0,03A | [14 empty] | PP | 2
55 | K | 741322001 | Montáž svodiče bleskových proudů nn typ 1 jednopólových impulzní proud do 35 kA se zapojením vodičů | kus | 1 |  | 0 | CS ÚRS 2025 01 |  | základní |  | 0 | 0 | 0 | 0 | 0 | 16 | K | 2 |  |  |  | ROZPOCET | 0 | 0 | 0 | 0 | 0 | 1 | 0 | 16 | 1720273585
| PP |  | Montáž přepěťových ochran nn se zapojením vodičů svodiče bleskových proudů - typ 1 jednopólových, pro impulsní proud do 35 kA | [14 empty] | PP | 2
| Online PSC |  | https://podminky.urs.cz/item/CS_URS_2025_01/741322001 | [14 empty] | Online PSC | 2
| P |  | Poznámka k položce: VÝZBROJ ROZVADĚČE Kombinovaný svodič přepětí třídy T1 + T2, TN-C,ISCCR=50 kA, ITotal(10/350)=75 kA, Iimp=25kA, Up=1,5kV | [14 empty] | P | 2
56 | M | RMAT0004 | Kombinovaný svodič přepětí třídy T1 + T2, TN-C,ISCCR=50 kA, ITotal(10/350)=75 kA, Iimp=25kA, Up=1,5kV | kus | 1 |  | 0 |  |  | základní |  | 0 | 0 | 0 | 0 | 0 | 32 | M | 2 |  |  |  | ROZPOCET | 0 | 0 | 0 | 0 | 0 | 1 | 0 | 16 | -1427945110
| PP |  | Kombinovaný svodič přepětí třídy T1 + T2, TN-C,ISCCR=50 kA, ITotal(10/350)=75 kA, Iimp=25kA, Up=1,5kV | [14 empty] | PP | 2
57 | M | 34141143 | vodič propojovací jádro Cu lanované izolace PVC 450/750V (H07V-R) 1x50mm2 | m | 2 |  | 0 | CS ÚRS 2025 01 |  | základní |  | 0 | 0.00059 | 0.00118 | 0 | 0 | 32 | M | 2 |  |  |  | ROZPOCET | 0 | 0 | 0 | 0 | 0 | 1 | 0 | 16 | -747591250
| PP |  | vodič propojovací jádro Cu lanované izolace PVC 450/750V (H07V-R) 1x50mm2 | [14 empty] | PP | 2
| P |  | Poznámka k položce: VÝZBROJ ROZVADĚČE H07V-R 50 mm2 vodič jednožilový propojovací z/ž | [14 empty] | P | 2
| VV |  | "H07V-R 50 mm2 vodič jednožilový propojovací z/ž" 2 |  | 2 | [12 empty] | VV | 2 | 2 | True | 1 | ROZPOCET
58 | M | 34141034 | vodič propojovací flexibilní jádro Cu lanované izolace PVC 450/750V (H07V-K) 1x95mm2 | m | 12 |  | 0 | CS ÚRS 2025 01 |  | základní |  | 0 | 0.00091 | 0.01092 | 0 | 0 | 32 | M | 2 |  |  |  | ROZPOCET | 0 | 0 | 0 | 0 | 0 | 1 | 0 | 16 | 2131606684
| PP |  | vodič propojovací flexibilní jádro Cu lanované izolace PVC 450/750V (H07V-K) 1x95mm2 | [14 empty] | PP | 2
| P |  | Poznámka k položce: VÝZBROJ ROZVADĚČE H07V-K 95 mm2 z/ž | [14 empty] | P | 2
| VV |  | "H07V-K 95 mm2 z/ž" 12 |  | 12 | [12 empty] | VV | 2 | 2 | True | 1 | ROZPOCET
59 | K | 741330011 | Montáž stykač stejnosměrný vestavný dvou/třípólový do 40 A se zapojením vodičů | kus | 4 |  | 0 | CS ÚRS 2025 01 |  | základní |  | 0 | 0 | 0 | 0 | 0 | 16 | K | 2 |  |  |  | ROZPOCET | 0 | 0 | 0 | 0 | 0 | 1 | 0 | 16 | -2103280973
| PP |  | Montáž stykačů nn se zapojením vodičů stejnosměrných vestavných dvou nebo třípólových do 40 A | [14 empty] | PP | 2
| Online PSC |  | https://podminky.urs.cz/item/CS_URS_2025_01/741330011 | [14 empty] | Online PSC | 2
| P |  | Poznámka k položce: VÝZBROJ ROZVADĚČE Stykač instalační 20A 230V~ 2xNO s manuálním ovládáním | [14 empty] | P | 2
| VV |  | "Stykač instalační 20A 230V~ 2xNO s manuálním ovládáním" 4 |  | 4 | [12 empty] | VV | 2 | 2 | True | 1 | ROZPOCET
60 | M | 35821001 | stykač 2-pólový 20 A 2N0 230V AC/DC | kus | 4 |  | 0 | CS ÚRS 2025 01 |  | základní |  | 0 | 0.00024 | 0.00096 | 0 | 0 | 32 | M | 2 |  |  |  | ROZPOCET | 0 | 0 | 0 | 0 | 0 | 1 | 0 | 16 | -1890888281
| PP |  | stykač 2-pólový 20 A 2N0 230V AC/DC | [14 empty] | PP | 2
61 | K | 741330052 | Montáž stykač střídavý vestavný čtyřpólový do 25 A se zapojením vodičů | kus | 9 |  | 0 | CS ÚRS 2025 01 |  | základní |  | 0 | 0 | 0 | 0 | 0 | 16 | K | 2 |  |  |  | ROZPOCET | 0 | 0 | 0 | 0 | 0 | 1 | 0 | 16 | -530654045
| PP |  | Montáž stykačů nn se zapojením vodičů střídavých vestavných čtyřpólových do 25 A | [14 empty] | PP | 2
| Online PSC |  | https://podminky.urs.cz/item/CS_URS_2025_01/741330052 | [14 empty] | Online PSC | 2
| P |  | Poznámka k položce: VÝZBROJ ROZVADĚČE Stykač instalační 25A 230V~ 4xNO s manuálním ovládáním | [14 empty] | P | 2
| VV |  | "Stykač instalační 25A 230V~ 4xNO s manuálním ovládáním" 9 |  | 9 | [12 empty] | VV | 2 | 2 | True | 1 | ROZPOCET
62 | M | 35821000 | stykač 4-pólový 25 A 4N0 230-240V AC/DC | kus | 9 |  | 0 | CS ÚRS 2025 01 |  | základní |  | 0 | 0.00024 | 0.00216 | 0 | 0 | 32 | M | 2 |  |  |  | ROZPOCET | 0 | 0 | 0 | 0 | 0 | 1 | 0 | 16 | 1299873756
| PP |  | stykač 4-pólový 25 A 4N0 230-240V AC/DC | [14 empty] | PP | 2
63 | K | 741372066 | Montáž svítidlo LED exteriérové přisazené nástěnné reflektorové bez pohybového čidla se zapojením vodičů | kus | 14 |  | 0 | CS ÚRS 2025 01 |  | základní |  | 0 | 0 | 0 | 0 | 0 | 16 | K | 2 |  |  |  | ROZPOCET | 0 | 0 | 0 | 0 | 0 | 1 | 0 | 16 | -612401324
| PP |  | Montáž svítidel s integrovaným zdrojem LED se zapojením vodičů exteriérových přisazených nástěnných reflektorových bez pohybového čidla | [14 empty] | PP | 2
| Online PSC |  | https://podminky.urs.cz/item/CS_URS_2025_01/741372066 | [14 empty] | Online PSC | 2
| P |  | Poznámka k položce: ELEKTROINSTALAČNÍ MATERIÁL - Venkovní svítidlo LED , 8700lm 100W, IP65 | [14 empty] | P | 2
| VV |  | "Venkovní svítidlo LED , 8700lm 100W, IP65" 14 |  | 14 | [12 empty] | VV | 2 | 2 | True | 1 | ROZPOCET
64 | M | 34835011 | LED reflektor nástěnný přes 80W bez čidla | kus | 14 |  | 0 | CS ÚRS 2025 01 |  | základní |  | 0 | 0.0015 | 0.021 | 0 | 0 | 32 | M | 2 |  |  |  | ROZPOCET | 0 | 0 | 0 | 0 | 0 | 1 | 0 | 16 | -61165161
| PP |  | LED reflektor nástěnný přes 80W bez čidla | [14 empty] | PP | 2
65 | K | 741372080 | Montáž svítidlo LED interiérové přisazené stropní liniové | kus | 60 |  | 0 | CS ÚRS 2025 01 |  | základní |  | 0 | 0 | 0 | 0 | 0 | 16 | K | 2 |  |  |  | ROZPOCET | 0 | 0 | 0 | 0 | 0 | 1 | 0 | 16 | -308855606
| PP |  | Montáž svítidel s integrovaným zdrojem LED se zapojením vodičů interiérových přisazených stropních hranatých nebo kruhových liniových | [14 empty] | PP | 2
| Online PSC |  | https://podminky.urs.cz/item/CS_URS_2025_01/741372080 | [14 empty] | Online PSC | 2
| P |  | Poznámka k položce: ELEKTROINSTALAČNÍ MATERIÁL - Svítidlo LED 12 500lm 79W,IP65 4K - Svítidlo LED 28 000lm 187W,IP65 4K *umístění dle výpočtu osvětlení | [14 empty] | P | 2
| VV |  | "Svítidlo LED 12 500lm 79W,IP65 4K" 38 |  | 38 | [12 empty] | VV | 2 | 2 | True | 0 | ROZPOCET
| VV |  | "Svítidlo LED 28 000lm 187W,IP65 4K" 22 |  | 22 | [12 empty] | VV | 2 | 2 | True | 0 | ROZPOCET
| VV |  | Součet |  | 60 | [12 empty] | VV | 2 | 4 | True | 1 | ROZPOCET
66 | M | RMAT0006 | LED svítidlo průmyslové stropní, 12500lm 79W, IP65 4K | kus | 38 |  | 0 |  |  | základní |  | 0 | 0 | 0 | 0 | 0 | 32 | M | 2 |  |  |  | ROZPOCET | 0 | 0 | 0 | 0 | 0 | 1 | 0 | 16 | -1822642812
| PP |  | LED svítidlo průmyslové stropní, 12500lm 79W, IP65 4K | [14 empty] | PP | 2
67 | M | RMAT0007 | LED svítidlo průmyslové stropní, 28 000lm 187W, IP65 4K | kus | 22 |  | 0 |  |  | základní |  | 0 | 0 | 0 | 0 | 0 | 32 | M | 2 |  |  |  | ROZPOCET | 0 | 0 | 0 | 0 | 0 | 1 | 0 | 16 | 92121237
| PP |  | LED svítidlo průmyslové stropní, 28 000lm 187W, IP65 4K | [14 empty] | PP | 2
68 | K | 741372813 | Demontáž svítidla průmysl výbojkového závěsného na oku hmotnosti přes 10 kg bez zachování funkčnosti | kus | 90 |  | 0 | CS ÚRS 2025 01 |  | základní |  | 0 | 0 | 0 | 0.0166 | 1.494 | 16 | K | 2 |  |  |  | ROZPOCET | 0 | 0 | 0 | 0 | 0 | 1 | 0 | 16 | 802277502
| PP |  | Demontáž svítidel bez zachování funkčnosti (do suti) průmyslových výbojkových závěsných, na oku hmotnosti přes 10 kg | [14 empty] | PP | 2
| Online PSC |  | https://podminky.urs.cz/item/CS_URS_2025_01/741372813 | [14 empty] | Online PSC | 2
| P |  | Poznámka k položce: Deontáž stávajících svítidel typ 541 02 01 osazené RVLX 400 W | [14 empty] | P | 2
| VV |  | "RWLX 400W" 90 |  | 90 | [12 empty] | VV | 2 | 2 | True | 1 | ROZPOCET
69 | K | 741372851 | Demontáž svítidla průmyslového výbojkového - nosných systémů bez zachování funkčnosti | m | 458.48 |  | 0 | CS ÚRS 2025 01 |  | základní |  | 0 | 0 | 0 | 0.005 | 2.2924 | 16 | K | 2 |  |  |  | ROZPOCET | 0 | 0 | 0 | 0 | 0 | 1 | 0 | 16 | -1681221253
| PP |  | Demontáž svítidel bez zachování funkčnosti (do suti) průmyslových výbojkových doplňků nosných systémů | [14 empty] | PP | 2
| Online PSC |  | https://podminky.urs.cz/item/CS_URS_2025_01/741372851 | [14 empty] | Online PSC | 2
| VV |  | "demontáž kabelových žlabů" 2*60,94 |  | 121.88 | [12 empty] | VV | 2 | 2 | True | 0 | ROZPOCET
| VV |  | "demontáž kabelových žlabů z vazníků" 2*9*18,70 |  | 336.6 | [12 empty] | VV | 2 | 2 | True | 0 | ROZPOCET
| VV |  | Součet |  | 458.48 | [12 empty] | VV | 2 | 4 | True | 1 | ROZPOCET
126 | K | 741410022 | Montáž pásku uzemňovacího průřezu do 120 mm2 v průmyslové výstavbě v zemi | m | 164 |  | 0 | CS ÚRS 2025 01 |  | základní |  | 0 | 0 | 0 | 0 | 0 | 16 | K | 2 |  |  |  | ROZPOCET | 0 | 0 | 0 | 0 | 0 | 1 | 0 | 16 | 939001442
| PP |  | Montáž uzemňovacího vedení s upevněním, propojením a připojením pomocí svorek v zemi s izolací spojů pásku průřezu do 120 mm2 v průmyslové výstavbě | [14 empty] | PP | 2
| Online PSC |  | https://podminky.urs.cz/item/CS_URS_2025_01/741410022 | [14 empty] | Online PSC | 2
| VV |  | 2*62+2*20 |  | 164 | [12 empty] | VV | 2 | 2 | True | 1 | ROZPOCET
127 | M | 35442062 | pás zemnící 30x4mm FeZn | kg | 164 |  | 0 | CS ÚRS 2025 01 |  | základní |  | 0 | 0.001 | 0.164 | 0 | 0 | 32 | M | 2 |  |  |  | ROZPOCET | 0 | 0 | 0 | 0 | 0 | 1 | 0 | 16 | 2070708560
| PP |  | pás zemnící 30x4mm FeZn | [14 empty] | PP | 2
70 | K | 741420001r00 | Montáž drát nebo lano hromosvodné svodové D do 10 mm s podpěrou | SOUBOR | 1 |  | 0 | CS ÚRS 2025 01 |  | základní |  | 0 | 0 | 0 | 0 | 0 | 16 | K | 2 |  |  |  | ROZPOCET | 0 | 0 | 0 | 0 | 0 | 1 | 0 | 16 | 1077254201
| PP |  | Montáž bleskosvodné instalace a práce ve výškách | [14 empty] | PP | 2
| Online PSC |  | https://podminky.urs.cz/item/CS_URS_2025_01/741420001r00 | [14 empty] | Online PSC | 2
| P |  | Poznámka k položce: ZEMNĚNÍ A HROMOSVOD - Montáž bleskosvodné instalace a práce ve výškách | [14 empty] | P | 2
71 | K | 741420024 | Montáž svorka hromosvodná na konstrukce | kus | 45 |  | 0 | CS ÚRS 2025 01 |  | základní |  | 0 | 0 | 0 | 0 | 0 | 16 | K | 2 |  |  |  | ROZPOCET | 0 | 0 | 0 | 0 | 0 | 1 | 0 | 16 | -1297371205
| PP |  | Montáž hromosvodného vedení svorek na konstrukce | [14 empty] | PP | 2
| Online PSC |  | https://podminky.urs.cz/item/CS_URS_2025_01/741420024 | [14 empty] | Online PSC | 2
| P |  | Poznámka k položce: ZEMNĚNÍ A HROMOSVOD | [14 empty] | P | 2
| VV |  | 9*5 |  | 45 | [12 empty] | VV | 2 | 2 | True | 1 | ROZPOCET
72 | M | 35431020 | svorka uzemnění Cu připojovací na kovové části pro 1 vodič D 7-10mm -plochá, 2 šrouby | kus | 45 |  | 0 | CS ÚRS 2025 01 |  | základní |  | 0 | 0.0002 | 0.009 | 0 | 0 | 32 | M | 2 |  |  |  | ROZPOCET | 0 | 0 | 0 | 0 | 0 | 1 | 0 | 16 | 678118566
| PP |  | svorka uzemnění Cu připojovací na kovové části pro 1 vodič D 7-10mm -plochá, 2 šrouby | [14 empty] | PP | 2
73 | K | 741420054 | Montáž vedení hromosvodné-tvarování prvku | kus | 27 |  | 0 | CS ÚRS 2025 01 |  | základní |  | 0 | 0 | 0 | 0 | 0 | 16 | K | 2 |  |  |  | ROZPOCET | 0 | 0 | 0 | 0 | 0 | 1 | 0 | 16 | 416962213
| PP |  | Montáž hromosvodného vedení ochranných prvků tvarování prvků | [14 empty] | PP | 2
| Online PSC |  | https://podminky.urs.cz/item/CS_URS_2025_01/741420054 | [14 empty] | Online PSC | 2
| P |  | Poznámka k položce: ZEMNĚNÍ A HROMOSVOD | [14 empty] | P | 2
| VV |  | 9*3 |  | 27 | [12 empty] | VV | 2 | 2 | True | 1 | ROZPOCET
74 | K | 741450002 | Montáž svorkovnice ekvipotenciálního pospojení | kus | 1 |  | 0 | CS ÚRS 2025 01 |  | základní |  | 0 | 0 | 0 | 0 | 0 | 16 | K | 2 |  |  |  | ROZPOCET | 0 | 0 | 0 | 0 | 0 | 1 | 0 | 16 | -177702909
| PP |  | Montáž prvků pro vyrovnání potenciálu svorkovnice ekvipotenciálního pospojení | [14 empty] | PP | 2
| Online PSC |  | https://podminky.urs.cz/item/CS_URS_2025_01/741450002 | [14 empty] | Online PSC | 2
| P |  | Poznámka k položce: ZEMNĚNÍ A HROMOSVOD - Svorkovnice pro ekvipotencionální připojení Cu se šrouby pro 10 připojení MET | [14 empty] | P | 2
| VV |  | "Svorkovnice pro ekvipotencionální připojení Cu se šrouby pro 10 připojení MET" 1 |  | 1 | [12 empty] | VV | 2 | 2 | True | 1 | ROZPOCET
75 | M | 34565002 | svorkovnice ekvipotenciální 200x65mm | kus | 1 |  | 0 | CS ÚRS 2025 01 |  | základní |  | 0 | 0.0001 | 0.0001 | 0 | 0 | 32 | M | 2 |  |  |  | ROZPOCET | 0 | 0 | 0 | 0 | 0 | 1 | 0 | 16 | -386705291
| PP |  | svorkovnice ekvipotenciální 200x65mm | [14 empty] | PP | 2
76 | K | 741450005 | Montáž svorky pro vyrovnání potenciálu pro izolované upevnění | SOUBOR | 1 |  | 0 | CS ÚRS 2025 01 |  | základní |  | 0 | 0 | 0 | 0 | 0 | 16 | K | 2 |  |  |  | ROZPOCET | 0 | 0 | 0 | 0 | 0 | 1 | 0 | 16 | -550875057
| PP |  | Montáž prvků pro vyrovnání potenciálu svorky pro izolované upevnění | [14 empty] | PP | 2
| Online PSC |  | https://podminky.urs.cz/item/CS_URS_2025_01/741450005 | [14 empty] | Online PSC | 2
| P |  | Poznámka k položce: ZEMNĚNÍ A HROMOSVOD - Svorky pro hlavní ochranné pospojení, objímky apod. | [14 empty] | P | 2
77 | M | 34565005 | zdířka úhlová pro ochranné pospojování | kus | 10 |  | 0 | CS ÚRS 2025 01 |  | základní |  | 0 | 5e-05 | 0.0005 | 0 | 0 | 32 | M | 2 |  |  |  | ROZPOCET | 0 | 0 | 0 | 0 | 0 | 1 | 0 | 16 | -774568082
| PP |  | zdířka úhlová pro ochranné pospojování | [14 empty] | PP | 2
78 | K | 741450006 | Montáž svorky pro vyrovnání potenciálu pro vodivé upevnění | SOUBOR | 1 |  | 0 | CS ÚRS 2025 01 |  | základní |  | 0 | 0 | 0 | 0 | 0 | 16 | K | 2 |  |  |  | ROZPOCET | 0 | 0 | 0 | 0 | 0 | 1 | 0 | 16 | 1387580315
| PP |  | Montáž prvků pro vyrovnání potenciálu svorky pro vodivé upevnění | [14 empty] | PP | 2
| Online PSC |  | https://podminky.urs.cz/item/CS_URS_2025_01/741450006 | [14 empty] | Online PSC | 2
| P |  | Poznámka k položce: ZEMNĚNÍ A HROMOSVOD - Svorky pro doplňující ochranné pospojení, objímky apod. | [14 empty] | P | 2
| VV |  | "Svorky pro doplňující ochranné pospojení, objímky apod." 1 |  | 1 | [12 empty] | VV | 2 | 2 | True | 1 | ROZPOCET
79 | M | 34565006 | svorka pro vyrovnání potenciálů pro vodivé upevnění šroubem M6 | kus | 10 |  | 0 | CS ÚRS 2025 01 |  | základní |  | 0 | 5e-05 | 0.0005 | 0 | 0 | 32 | M | 2 |  |  |  | ROZPOCET | 0 | 0 | 0 | 0 | 0 | 1 | 0 | 16 | 1179145855
| PP |  | svorka pro vyrovnání potenciálů pro vodivé upevnění šroubem M6 | [14 empty] | PP | 2
80 | K | 741810003 | Celková prohlídka elektrického rozvodu a zařízení přes 0,5 do 1 milionu Kč | kus | 1 |  | 0 | CS ÚRS 2025 01 |  | základní |  | 0 | 0 | 0 | 0 | 0 | 16 | K | 2 |  |  |  | ROZPOCET | 0 | 0 | 0 | 0 | 0 | 1 | 0 | 16 | 748157754
| PP |  | Zkoušky a prohlídky elektrických rozvodů a zařízení celková prohlídka a vyhotovení revizní zprávy pro objem montážních prací přes 500 do 1000 tis. Kč | [14 empty] | PP | 2
| Online PSC |  | https://podminky.urs.cz/item/CS_URS_2025_01/741810003 | [14 empty] | Online PSC | 2
81 | K | 741820001 | Měření zemních odporů zemniče | kus | 9 |  | 0 | CS ÚRS 2025 01 |  | základní |  | 0 | 0 | 0 | 0 | 0 | 16 | K | 2 |  |  |  | ROZPOCET | 0 | 0 | 0 | 0 | 0 | 1 | 0 | 16 | -2124868965
| PP |  | Měření zemních odporů zemniče | [14 empty] | PP | 2
| Online PSC |  | https://podminky.urs.cz/item/CS_URS_2025_01/741820001 | [14 empty] | Online PSC | 2
82 | K | 741820001 | Měření zemních odporů zemniče | kus | 9 |  | 0 | CS ÚRS 2025 01 |  | základní |  | 0 | 0 | 0 | 0 | 0 | 16 | K | 2 |  |  |  | ROZPOCET | 0 | 0 | 0 | 0 | 0 | 1 | 0 | 16 | 506722193
| PP |  | Měření zemních odporů zemniče | [14 empty] | PP | 2
| Online PSC |  | https://podminky.urs.cz/item/CS_URS_2025_01/741820001 | [14 empty] | Online PSC | 2
83 | K | 741854911 | Změření zemního odporu zkušební svorky | kus | 9 |  | 0 | CS ÚRS 2025 01 |  | základní |  | 0 | 0 | 0 | 0 | 0 | 16 | K | 2 |  |  |  | ROZPOCET | 0 | 0 | 0 | 0 | 0 | 1 | 0 | 16 | 1128153546
| PP |  | Kontrola a zjištění stavu vedení změření zemního odporu s demontáží proměřením a opětovným smontováním svorky zkušební svorky | [14 empty] | PP | 2
| Online PSC |  | https://podminky.urs.cz/item/CS_URS_2025_01/741854911 | [14 empty] | Online PSC | 2
84 | K | 998741112 | Přesun hmot tonážní pro silnoproud s omezením mechanizace v objektech v přes 6 do 12 m | t | 0.748 |  | 0 | CS ÚRS 2025 01 |  | základní |  | 0 | 0 | 0 | 0 | 0 | 16 | K | 2 |  |  |  | ROZPOCET | 0 | 0 | 0 | 0 | 0 | 1 | 0 | 16 | -2131169829
| PP |  | Přesun hmot pro silnoproud stanovený z hmotnosti přesunovaného materiálu vodorovná dopravní vzdálenost do 50 m s omezením mechanizace v objektech výšky přes 6 do 12 m | [14 empty] | PP | 2
| Online PSC |  | https://podminky.urs.cz/item/CS_URS_2025_01/998741112 | [14 empty] | Online PSC | 2
85 | K | 998741192 | Příplatek k přesunu hmot tonážnímu pro silnoproud za zvětšený přesun do 100 m | t | 0.748 |  | 0 | CS ÚRS 2025 01 |  | základní |  | 0 | 0 | 0 | 0 | 0 | 16 | K | 2 |  |  |  | ROZPOCET | 0 | 0 | 0 | 0 | 0 | 1 | 0 | 16 | -1163100645
| PP |  | Přesun hmot pro silnoproud stanovený z hmotnosti přesunovaného materiálu vodorovná dopravní vzdálenost do 50 m Příplatek k cenám za zvětšený přesun přes vymezenou vodorovnou dopravní vzdálenost do 100 m | [14 empty] | PP | 2
| Online PSC |  | https://podminky.urs.cz/item/CS_URS_2025_01/998741192 | [14 empty] | Online PSC | 2
128 | K | R001 | Nové provedení ochrany před bleskem a uzemnění | soubor | 1 |  | 0 |  |  | základní |  | 0 | 0 | 0 | 0 | 0 | 16 | K | 2 |  |  |  | ROZPOCET | 0 | 0 | 0 | 0 | 0 | 1 | 0 | 16 | 1353071998
| PP |  | Nové provedení ochrany před bleskem a uzemnění | [14 empty] | PP | 2
| P |  | Poznámka k položce: Dodavatel na základě zpracované dokumentace ochrany před bleskem a uzemnění dodá a instaluje jímací tyče, pospojení prvků a konstrukcí viz Část D.7 - technická zpráva | [14 empty] | P | 2
| D | 742 | Elektroinstalace - slaboproud |  |  |  | 0 |  |  |  |  | 0 |  | 0.47496 |  | 0.0012 | 2 | D | 1 |  |  |  | ROZPOCET | [6 empty] | 0
86 | K | 742110003 | Montáž trubek pro slaboproud plastových ohebných uložených volně na příchytky | m | 78 |  | 0 | CS ÚRS 2025 01 |  | základní |  | 0 | 0 | 0 | 0 | 0 | 16 | K | 2 |  |  |  | ROZPOCET | 0 | 0 | 0 | 0 | 0 | 1 | 0 | 16 | -779904266
| PP |  | Montáž trubek elektroinstalačních plastových ohebných uložených volně na příchytky | [14 empty] | PP | 2
| Online PSC |  | https://podminky.urs.cz/item/CS_URS_2025_01/742110003 | [14 empty] | Online PSC | 2
| VV |  | "Trubka ohebná 750N, Ř50mm, UV stabilní, vč. příchytek a kotvení" 5 |  | 5 | [12 empty] | VV | 2 | 2 | True | 0 | ROZPOCET
| VV |  | "Trubka ohebná 320N, ∅20mm, UV stabilní, vč. příchytek a kotvení" 50 |  | 50 | [12 empty] | VV | 2 | 2 | True | 0 | ROZPOCET
| VV |  | "Ohebná kabelová chránička z PE ∅50mm, UV stabilní" 20 |  | 20 | [12 empty] | VV | 2 | 2 | True | 0 | ROZPOCET
| VV |  | "Trubka pevná 1250N ∅50mm, vč. kolena, příchytek, spojky na ohebnou PE chráničku ∅50mm" 3 |  | 3 | [12 empty] | VV | 2 | 2 | True | 0 | ROZPOCET
| VV |  | Součet |  | 78 | [12 empty] | VV | 2 | 4 | True | 1 | ROZPOCET
87 | M | 34571372 | trubka elektroinstalační ohebná dvouplášťová korugovaná HDPE+LDPE UV stab (chránička) D 52/63mm | m | 5.25 |  | 0 | CS ÚRS 2025 01 |  | základní |  | 0 | 0.00035 | 0.0018375 | 0 | 0 | 32 | M | 2 |  |  |  | ROZPOCET | 0 | 0 | 0 | 0 | 0 | 1 | 0 | 16 | 896448461
| PP |  | trubka elektroinstalační ohebná dvouplášťová korugovaná HDPE+LDPE UV stab (chránička) D 52/63mm | [14 empty] | PP | 2
| VV |  | 5*1,05 'Přepočtené koeficientem množství |  | 5.25 | [12 empty] | VV | 2 | 2 | False | 1 | ROZPOCET
88 | M | 34571370 | trubka elektroinstalační ohebná dvouplášťová korugovaná HDPE+LDPE UV stab (chránička) D 32/40mm | m | 52.5 |  | 0 | CS ÚRS 2025 01 |  | základní |  | 0 | 0.00019 | 0.009975 | 0 | 0 | 32 | M | 2 |  |  |  | ROZPOCET | 0 | 0 | 0 | 0 | 0 | 1 | 0 | 16 | -1174543542
| PP |  | trubka elektroinstalační ohebná dvouplášťová korugovaná HDPE+LDPE UV stab (chránička) D 32/40mm | [14 empty] | PP | 2
| VV |  | 50*1,05 'Přepočtené koeficientem množství |  | 52.5 | [12 empty] | VV | 2 | 2 | False | 1 | ROZPOCET
89 | M | 34571395 | trubka elektroinstalační plastová bezhalogenová ohebná středně odolná D 50,5/63mm poloměr ohybu >300mm | m | 21 |  | 0 | CS ÚRS 2025 01 |  | základní |  | 0 | 0.00028 | 0.00588 | 0 | 0 | 32 | M | 2 |  |  |  | ROZPOCET | 0 | 0 | 0 | 0 | 0 | 1 | 0 | 16 | -507750800
| PP |  | trubka elektroinstalační plastová bezhalogenová ohebná středně odolná D 50,5/63mm poloměr ohybu >300mm | [14 empty] | PP | 2
| VV |  | 20*1,05 'Přepočtené koeficientem množství |  | 21 | [12 empty] | VV | 2 | 2 | False | 1 | ROZPOCET
90 | M | 34571025 | trubka elektroinstalační ohebná kovová D 48/54,9mm | m | 3.15 |  | 0 | CS ÚRS 2025 01 |  | základní |  | 0 | 0.00074 | 0.002331 | 0 | 0 | 32 | M | 2 |  |  |  | ROZPOCET | 0 | 0 | 0 | 0 | 0 | 1 | 0 | 16 | 1729072547
| PP |  | trubka elektroinstalační ohebná kovová D 48/54,9mm | [14 empty] | PP | 2
| VV |  | 3*1,05 'Přepočtené koeficientem množství |  | 3.15 | [12 empty] | VV | 2 | 2 | False | 1 | ROZPOCET
91 | M | 34571118 | příchytka plastová pro tuhé a ohebné plastové trubky 16x49x53mm | kus | 85.8 |  | 0 | CS ÚRS 2025 01 |  | základní |  | 0 | 1e-05 | 0.000858 | 0 | 0 | 32 | M | 2 |  |  |  | ROZPOCET | 0 | 0 | 0 | 0 | 0 | 1 | 0 | 16 | -561265542
| PP |  | příchytka plastová pro tuhé a ohebné plastové trubky 16x49x53mm | [14 empty] | PP | 2
| VV |  | 78*1,1 'Přepočtené koeficientem množství |  | 85.8 | [12 empty] | VV | 2 | 2 | False | 1 | ROZPOCET
92 | M | 34571737 | příchytka kovová Pz tvar omega požárně odolná průměr trubky 46-54mm | kus | 26 |  | 0 | CS ÚRS 2025 01 |  | základní |  | 0 | 3e-05 | 0.00078 | 0 | 0 | 32 | M | 2 |  |  |  | ROZPOCET | 0 | 0 | 0 | 0 | 0 | 1 | 0 | 16 | -1312646733
| PP |  | příchytka kovová Pz tvar omega požárně odolná průměr trubky 46-54mm | [14 empty] | PP | 2
93 | K | 742110102 | Montáž kabelového žlabu pro slaboproud šířky do 150 mm | m | 291 |  | 0 | CS ÚRS 2025 01 |  | základní |  | 0 | 0 | 0 | 0 | 0 | 16 | K | 2 |  |  |  | ROZPOCET | 0 | 0 | 0 | 0 | 0 | 1 | 0 | 16 | 1359539855
| PP |  | Montáž kabelového žlabu šířky do 150 mm | [14 empty] | PP | 2
| Online PSC |  | https://podminky.urs.cz/item/CS_URS_2025_01/742110102 | [14 empty] | Online PSC | 2
| P |  | Poznámka k položce: ELEKTROINSTALAČNÍ MATERIÁL - kabelové žlaby, rošty, lávky, svítidla apod - Kabelový žlab drátěný 100/50, vč. spojek, nosníků, pospojení, apod. | [14 empty] | P | 2
| VV |  | "žlaby na ŽB vaznících" 9*19 |  | 171 | [12 empty] | VV | 2 | 2 | True | 0 | ROZPOCET
| VV |  | "žlaby na podélných stěnách" 2*60 |  | 120 | [12 empty] | VV | 2 | 2 | True | 0 | ROZPOCET
| VV |  | Součet |  | 291 | [12 empty] | VV | 2 | 4 | True | 1 | ROZPOCET
94 | M | 34575603 | žlab kabelový drátěný žárově zinkovaný 150/100mm | m | 291 |  | 0 | CS ÚRS 2025 01 |  | základní |  | 0 | 0.0015 | 0.4365 | 0 | 0 | 32 | M | 2 |  |  |  | ROZPOCET | 0 | 0 | 0 | 0 | 0 | 1 | 0 | 16 | 1811039990
| PP |  | žlab kabelový drátěný žárově zinkovaný 150/100mm | [14 empty] | PP | 2
95 | K | 742110505 | Montáž krabic pro slaboproud zapuštěných plastových odbočných čtyřhranných s víčkem | kus | 30 |  | 0 | CS ÚRS 2025 01 |  | základní |  | 0 | 0 | 0 | 0 | 0 | 16 | K | 2 |  |  |  | ROZPOCET | 0 | 0 | 0 | 0 | 0 | 1 | 0 | 16 | 1704909794
| PP |  | Montáž krabic elektroinstalačních s víčkem zapuštěných plastových odbočných čtyřhranných | [14 empty] | PP | 2
| Online PSC |  | https://podminky.urs.cz/item/CS_URS_2025_01/742110505 | [14 empty] | Online PSC | 2
| P |  | Poznámka k položce: ELEKTROINSTALAČNÍ MATERIÁL - kabelové žlaby, rošty, lávky, svítidla apod - Odbočná krabice s víčkem 104x104x70mm, vč. uychení stahovacími páskami/příp do zdi na hmoždinu | [14 empty] | P | 2
| VV |  | "Odbočná krabice s víčkem 104x104x70mm, vč. uychení stahovacími páskami/příp do zdi na hmoždinu" 30 |  | 30 | [12 empty] | VV | 2 | 2 | True | 1 | ROZPOCET
96 | M | 34571459 | krabice pod omítku PVC odbočná čtvercová 100x100mm s víčkem | kus | 30 |  | 0 | CS ÚRS 2025 01 |  | základní |  | 0 | 0.00016 | 0.0048 | 0 | 0 | 32 | M | 2 |  |  |  | ROZPOCET | 0 | 0 | 0 | 0 | 0 | 1 | 0 | 16 | -243351262
| PP |  | krabice pod omítku PVC odbočná čtvercová 100x100mm s víčkem | [14 empty] | PP | 2
97 | K | 742124008 | Montáž kabelů datových FTP, UTP, STP pro vnější rozvody do žlabu nebo lišty | m | 200 |  | 0 | CS ÚRS 2025 01 |  | základní |  | 0 | 0 | 0 | 0 | 0 | 16 | K | 2 |  |  |  | ROZPOCET | 0 | 0 | 0 | 0 | 0 | 1 | 0 | 16 | 788414324
| PP |  | Montáž kabelů datových FTP, UTP, STP pro vnější rozvody do žlabu nebo lišty | [14 empty] | PP | 2
| Online PSC |  | https://podminky.urs.cz/item/CS_URS_2025_01/742124008 | [14 empty] | Online PSC | 2
| P |  | Poznámka k položce: ethernetový kabel CAT6 venkovní provedení | [14 empty] | P | 2
98 | M | 34121267 | kabel datový venkovní celkově stíněný Al fólií jádro Cu plné plášť PE (F/UTP) kategorie 6 | m | 240 |  | 0 | CS ÚRS 2025 01 |  | základní |  | 0 | 5e-05 | 0.012 | 0 | 0 | 32 | M | 2 |  |  |  | ROZPOCET | 0 | 0 | 0 | 0 | 0 | 1 | 0 | 16 | 713050798
| PP |  | kabel datový venkovní celkově stíněný Al fólií jádro Cu plné plášť PE (F/UTP) kategorie 6 | [14 empty] | PP | 2
| VV |  | 200*1,2 'Přepočtené koeficientem množství |  | 240 | [12 empty] | VV | 2 | 2 | False | 1 | ROZPOCET
99 | K | 742340011 | Montáž přijímače signálu wii | kus | 2 |  | 0 | CS ÚRS 2025 01 |  | základní |  | 0 | 0 | 0 | 0 | 0 | 16 | K | 2 |  |  |  | ROZPOCET | 0 | 0 | 0 | 0 | 0 | 1 | 0 | 16 | -148822696
| PP |  | Montáž přijímače signálu wifi | [14 empty] | PP | 2
| Online PSC |  | https://podminky.urs.cz/item/CS_URS_2025_01/742340011 | [14 empty] | Online PSC | 2
100 | K | 742340811 | Demontáž přijímače signálu wifi | kus | 2 |  | 0 | CS ÚRS 2025 01 |  | základní |  | 0 | 0 | 0 | 0.0006 | 0.0012 | 16 | K | 2 |  |  |  | ROZPOCET | 0 | 0 | 0 | 0 | 0 | 1 | 0 | 16 | 228000928
| PP |  | Demontáž přijímače signálu wifi | [14 empty] | PP | 2
| Online PSC |  | https://podminky.urs.cz/item/CS_URS_2025_01/742340811 | [14 empty] | Online PSC | 2
| P |  | Poznámka k položce: Stavební přípomocné práce, demontáže - Demontáž přijímače wifi | [14 empty] | P | 2
| VV |  | "Demontáž přijímače wifi" 2 |  | 2 | [12 empty] | VV | 2 | 2 | True | 1 | ROZPOCET
101 | K | 998742202 | Přesun hmot procentní pro slaboproud v objektech v do 12 m | % |  |  | 0 | CS ÚRS 2025 01 |  | základní |  | 0 | 0 | 0 | 0 | 0 | 16 | K | 2 |  |  |  | ROZPOCET | 0 | 0 | 0 | 0 | 0 | 1 | 0 | 16 | 1518443951
| PP |  | Přesun hmot pro slaboproud stanovený procentní sazbou (%) z ceny vodorovná dopravní vzdálenost do 50 m základní v objektech výšky přes 6 do 12 m | [14 empty] | PP | 2
| Online PSC |  | https://podminky.urs.cz/item/CS_URS_2025_01/998742202 | [14 empty] | Online PSC | 2
| D | 751 | Vzduchotechnika |  |  |  | 0 |  |  |  |  | 0 |  | 0 |  | 0 | 2 | D | 1 |  |  |  | ROZPOCET | [6 empty] | 0
102 | K | 751721111 | Montáž klimatizační jednotky venkovní s jednofázovým napájením do 2 vnitřních jednotek | kus | 1 |  | 0 | CS ÚRS 2025 01 |  | základní |  | 0 | 0 | 0 | 0 | 0 | 16 | K | 2 |  |  |  | ROZPOCET | 0 | 0 | 0 | 0 | 0 | 1 | 0 | 16 | -1221776169
| PP |  | Montáž klimatizační jednotky venkovní jednofázové napájení do 2 vnitřních jednotek | [14 empty] | PP | 2
| Online PSC |  | https://podminky.urs.cz/item/CS_URS_2025_01/751721111 | [14 empty] | Online PSC | 2
| P |  | Poznámka k položce: Stavební přípomocné práce, demontáže - zpětná montáž přívodního kabelu stávající klima jednotky | [14 empty] | P | 2
| VV |  | "zpětná montáž přívodního kabelu stávající klima jednotky" 1 |  | 1 | [12 empty] | VV | 2 | 2 | True | 1 | ROZPOCET
| D | M | Práce a dodávky M |  |  |  | 0 |  |  |  |  | 0 |  | 0.25413 |  | 0 | 3 | D | 0 |  |  |  | ROZPOCET | [6 empty] | 0
| D | 21-M | Elektromontáže |  |  |  | 0 |  |  |  |  | 0 |  | 0.25413 |  | 0 | 3 | D | 1 |  |  |  | ROZPOCET | [6 empty] | 0
103 | K | 210040522 | Montáž vazů nn dvojitých křížových | kus | 1 |  | 0 | CS ÚRS 2025 01 |  | základní |  | 0 | 0 | 0 | 0 | 0 | 64 | K | 2 |  |  |  | ROZPOCET | 0 | 0 | 0 | 0 | 0 | 1 | 0 | 64 | 2108674769
| PP |  | Montáž vodičů, šablon a vazů venkovního vedení nn včetně naložení, rozvozu a složení kruhů vodičů, navalení na rozvíjecí zařízení, rozvezení, zavěšení a sejmutí rozvinovacích kladek, rozvinutí, nahození a vyregulování vodičů do průhybu, přirážek za ztížené rozvinování, vazů včetně nastříhání vázacího drátu a pásky, potření styčné plochy ochranným tukem, ovinutí páskou dvojitých křížových | [14 empty] | PP | 2
| Online PSC |  | https://podminky.urs.cz/item/CS_URS_2025_01/210040522 | [14 empty] | Online PSC | 2
| P |  | Poznámka k položce: ZEMNĚNÍ A HROMOSVOD - Křížová svorka pásek/drát ∅10mm | [14 empty] | P | 2
| VV |  | "Křížová svorka pásek/drát ∅10mm" 1 |  | 1 | [12 empty] | VV | 2 | 2 | True | 1 | ROZPOCET
104 | M | 35441875 | svorka křížová pro vodič D 6-10mm | kus | 1 |  | 0 | CS ÚRS 2025 01 |  | základní |  | 0 | 0.00016 | 0.00016 | 0 | 0 | 128 | M | 2 |  |  |  | ROZPOCET | 0 | 0 | 0 | 0 | 0 | 1 | 0 | 128 | 965476923
| PP |  | svorka křížová pro vodič D 6-10mm | [14 empty] | PP | 2
105 | K | 210100001R00 | Ukončení vodičů v rozváděči nebo na přístroji včetně zapojení | suobor | 8 |  | 0 |  |  | základní |  | 0 | 0 | 0 | 0 | 0 | 64 | K | 2 |  |  |  | ROZPOCET | 0 | 0 | 0 | 0 | 0 | 1 | 0 | 64 | -203763364
| PP |  | Ukončení vodičů izolovaných s označením a zapojením v rozváděči nebo na přístroji | [14 empty] | PP | 2
106 | K | 210220021 | Montáž uzemňovacího vedení vodičů FeZn pomocí svorek v zemi páskou do 120 mm2 v průmyslové výstavbě | m | 161 |  | 0 | CS ÚRS 2025 01 |  | základní |  | 0 | 0 | 0 | 0 | 0 | 64 | K | 2 |  |  |  | ROZPOCET | 0 | 0 | 0 | 0 | 0 | 1 | 0 | 64 | 993516544
| PP |  | Montáž uzemňovacího vedení s upevněním, propojením a připojením pomocí svorek v zemi s izolací spojů vodičů FeZn páskou průřezu do 120 mm2 v průmyslové výstavbě | [14 empty] | PP | 2
| Online PSC |  | https://podminky.urs.cz/item/CS_URS_2025_01/210220021 | [14 empty] | Online PSC | 2
| P |  | Poznámka k položce: ZEMNĚNÍ A HROMOSVOD | [14 empty] | P | 2
| VV |  | "Páska zemnící nerez V2A 30x3,5" 20,5+60+20,5+60 |  | 161 | [12 empty] | VV | 2 | 2 | True | 1 | ROZPOCET
107 | M | RMAT0005 | Páska zemnící nerez V2A 30x3,5 | kg | 135.24 |  | 0 |  |  | základní |  | 0 | 0 | 0 | 0 | 0 | 128 | M | 2 |  |  |  | ROZPOCET | 0 | 0 | 0 | 0 | 0 | 1 | 0 | 128 | -1400460742
| PP |  | Páska zemnící nerez V2A 30x3,5 | [14 empty] | PP | 2
108 | K | 210220101 | Montáž hromosvodného vedení svodových vodičů s podpěrami průměru do 10 mm | m | 100 |  | 0 | CS ÚRS 2025 01 |  | základní |  | 0 | 0 | 0 | 0 | 0 | 64 | K | 2 |  |  |  | ROZPOCET | 0 | 0 | 0 | 0 | 0 | 1 | 0 | 64 | 692130455
| PP |  | Montáž hromosvodného vedení svodových vodičů s podpěrami, průměru do 10 mm | [14 empty] | PP | 2
| Online PSC |  | https://podminky.urs.cz/item/CS_URS_2025_01/210220101 | [14 empty] | Online PSC | 2
| P |  | Poznámka k položce: ZEMNĚNÍ A HROMOSVOD - Drát zemnící AlMgSi ∅8mm, vč. podpěr do sendvičového panelu, zajišťující dostatečnou vzdálenost s od fasády a spojovacích svorek | [14 empty] | P | 2
| VV |  | "Drát zemnící AlMgSi prŘ8mm" 100 |  | 100 | [12 empty] | VV | 2 | 2 | True | 1 | ROZPOCET
109 | M | 35441077 | drát D 8mm AlMgSi | kg | 100 |  | 0 | CS ÚRS 2025 01 |  | základní |  | 0 | 0.001 | 0.1 | 0 | 0 | 128 | M | 2 |  |  |  | ROZPOCET | 0 | 0 | 0 | 0 | 0 | 1 | 0 | 128 | 1747610794
| PP |  | drát D 8mm AlMgSi | [14 empty] | PP | 2
110 | K | 210220212 | Montáž tyčí jímacích délky do 3 m na konstrukci zděnou | kus | 2 |  | 0 | CS ÚRS 2025 01 |  | základní |  | 0 | 0 | 0 | 0 | 0 | 64 | K | 2 |  |  |  | ROZPOCET | 0 | 0 | 0 | 0 | 0 | 1 | 0 | 64 | -523303826
| PP |  | Montáž hromosvodného vedení jímacích tyčí délky do 3 m na konstrukci zděnou | [14 empty] | PP | 2
| Online PSC |  | https://podminky.urs.cz/item/CS_URS_2025_01/210220212 | [14 empty] | Online PSC | 2
| P |  | Poznámka k položce: ZEMNĚNÍ A HROMOSVOD - Tyč jímací 2500mm s držákem na plochou střechu, a bet. podstavců | [14 empty] | P | 2
| VV |  | "Tyč jímací 2500mm s držákem na plochou střechu, a bet. podstavců" 2 |  | 2 | [12 empty] | VV | 2 | 2 | True | 1 | ROZPOCET
111 | M | 35441113 | tyč jímací s rovným koncem 3000mm Cu | kus | 2 |  | 0 | CS ÚRS 2025 01 |  | základní |  | 0 | 0.008 | 0.016 | 0 | 0 | 128 | M | 2 |  |  |  | ROZPOCET | 0 | 0 | 0 | 0 | 0 | 1 | 0 | 128 | -666366381
| PP |  | tyč jímací s rovným koncem 3000mm Cu | [14 empty] | PP | 2
112 | K | 210220361 | Montáž tyčí zemnicích délky do 2 m s připojením na svodové nebo uzemňovací vedení | kus | 9 |  | 0 | CS ÚRS 2025 01 |  | základní |  | 0 | 0 | 0 | 0 | 0 | 64 | K | 2 |  |  |  | ROZPOCET | 0 | 0 | 0 | 0 | 0 | 1 | 0 | 64 | -513553010
| PP |  | Montáž hromosvodného vedení zemnicích desek a tyčí s připojením na svodové nebo uzemňovací vedení bez příslušenství tyčí, délky do 2 m | [14 empty] | PP | 2
| Online PSC |  | https://podminky.urs.cz/item/CS_URS_2025_01/210220361 | [14 empty] | Online PSC | 2
| P |  | Poznámka k položce: ZEMNĚNÍ A HROMOSVOD | [14 empty] | P | 2
| VV |  | "Zemnící drát FeZn ∅10/13mm PVC" 9,0 |  | 9 | [12 empty] | VV | 2 | 2 | True | 1 | ROZPOCET
113 | M | 35442090 | tyč zemnící 2m FeZn | kus | 9 |  | 0 | CS ÚRS 2025 01 |  | základní |  | 0 | 0.00958 | 0.08622 | 0 | 0 | 128 | M | 2 |  |  |  | ROZPOCET | 0 | 0 | 0 | 0 | 0 | 1 | 0 | 128 | -585148653
| PP |  | tyč zemnící 2m FeZn | [14 empty] | PP | 2
114 | K | 210220362 | Montáž tyčí zemnicích délky do 4,5 m s připojením na svodové nebo uzemňovací vedení | kus | 9 |  | 0 | CS ÚRS 2025 01 |  | základní |  | 0 | 0 | 0 | 0 | 0 | 64 | K | 2 |  |  |  | ROZPOCET | 0 | 0 | 0 | 0 | 0 | 1 | 0 | 64 | -427300692
| PP |  | Montáž hromosvodného vedení zemnicích desek a tyčí s připojením na svodové nebo uzemňovací vedení bez příslušenství tyčí, délky do 4,5 m | [14 empty] | PP | 2
| Online PSC |  | https://podminky.urs.cz/item/CS_URS_2025_01/210220362 | [14 empty] | Online PSC | 2
| P |  | Poznámka k položce: ZEMNĚNÍ A HROMOSVOD Zemnící tyč, vč. svorky a napojení na drát FeZn ∅10mm | [14 empty] | P | 2
| VV |  | "Zemnící tyč, vč. svorky a napojení na drát FeZn ∅10mm" 9 |  | 9 | [12 empty] | VV | 2 | 2 | True | 1 | ROZPOCET
115 | M | 35441055 | tyč jímací s kovaným hrotem 1500mm FeZn | kus | 9 |  | 0 | CS ÚRS 2025 01 |  | základní |  | 0 | 0.003 | 0.027 | 0 | 0 | 128 | M | 2 |  |  |  | ROZPOCET | 0 | 0 | 0 | 0 | 0 | 1 | 0 | 128 | 1045566249
| PP |  | tyč jímací s kovaným hrotem 1500mm FeZn | [14 empty] | PP | 2
116 | K | 210290953 | Montáž trubek ochranných průchozích tloušťky stěny přes 30 do 45 cm průměru odbočky do 42 mm | kus | 22.5 |  | 0 | CS ÚRS 2025 01 |  | základní |  | 0 | 0 | 0 | 0 | 0 | 64 | K | 2 |  |  |  | ROZPOCET | 0 | 0 | 0 | 0 | 0 | 1 | 0 | 64 | 166347733
| PP |  | Montáž trubek trubek ochranných průchozích včetně provrtání nebo vysekání otvorů, osazení trubky, vyústění a začistění tloušťka stěny přes 30 do 45 cm, průměr odbočky do 42 mm | [14 empty] | PP | 2
| Online PSC |  | https://podminky.urs.cz/item/CS_URS_2025_01/210290953 | [14 empty] | Online PSC | 2
| P |  | Poznámka k položce: ZEMNĚNÍ A HROMOSVOD - Trubka OT 1,7 N, materiál:nerez, vč.uchycení do sendvičového panelu v dostateční vzdálenosti s od fasády | [14 empty] | P | 2
| VV |  | 9*2,5 |  | 22.5 | [12 empty] | VV | 2 | 2 | True | 1 | ROZPOCET
117 | M | 35441804 | trubka ochranná na ochranu svodu - 1700mm, nerez | kus | 22.5 |  | 0 | CS ÚRS 2025 01 |  | základní |  | 0 | 0.0011 | 0.02475 | 0 | 0 | 128 | M | 2 |  |  |  | ROZPOCET | 0 | 0 | 0 | 0 | 0 | 1 | 0 | 128 | 277866053
| PP |  | trubka ochranná na ochranu svodu - 1700mm, nerez | [14 empty] | PP | 2
118 | K | 210292011 | Změření zemního odporu zkušební svorky | kus | 9 |  | 0 | CS ÚRS 2025 01 |  | základní |  | 0 | 0 | 0 | 0 | 0 | 64 | K | 2 |  |  |  | ROZPOCET | 0 | 0 | 0 | 0 | 0 | 1 | 0 | 64 | -431956039
| PP |  | Manipulace na stávajícím vedení změření zemního odporu s demontáží proměřením a opětovným smontováním svorky zkušební svorky | [14 empty] | PP | 2
| Online PSC |  | https://podminky.urs.cz/item/CS_URS_2025_01/210292011 | [14 empty] | Online PSC | 2
| P |  | Poznámka k položce: ZEMNĚNÍ A HROMOSVOD - Zkušební svorka ZS | [14 empty] | P | 2
| VV |  | "Zkušební svorka ZS" 9 |  | 9 | [12 empty] | VV | 2 | 2 | True | 1 | ROZPOCET
119 | K | 218202013 | Demontáž svítidla výbojkového průmyslového nebo venkovního z výložníku | kus | 8 |  | 0 | CS ÚRS 2025 01 |  | základní |  | 0 | 0 | 0 | 0 | 0 | 64 | K | 2 |  |  |  | ROZPOCET | 0 | 0 | 0 | 0 | 0 | 1 | 0 | 64 | 1738100167
| PP |  | Demontáž svítidel výbojkových s odpojením vodičů průmyslových nebo venkovních z výložníku | [14 empty] | PP | 2
| Online PSC |  | https://podminky.urs.cz/item/CS_URS_2025_01/218202013 | [14 empty] | Online PSC | 2
| P |  | Poznámka k položce: Stavební přípomocné práce, demontáže - Demotáž stávajícího venkovního svítidla | [14 empty] | P | 2
| VV |  | "Demotáž stávajícího venkovního svítidla" 8 |  | 8 | [12 empty] | VV | 2 | 2 | True | 1 | ROZPOCET
| D | 22-M | Montáže technologických zařízení pro dopravní stavby |  |  |  | 0 |  |  |  |  | 0 |  | 0 |  | 0 | 3 | D | 1 |  |  |  | ROZPOCET | [6 empty] | 0
120 | K | 220731022 | Montáž kamery v krytu | kus | 4 |  | 0 | CS ÚRS 2025 01 |  | základní |  | 0 | 0 | 0 | 0 | 0 | 64 | K | 2 |  |  |  | ROZPOCET | 0 | 0 | 0 | 0 | 0 | 1 | 0 | 64 | -322150131
| PP |  | Montáž kamery v krytu včetně posazení na konzoli, přišroubování, připojení sítě 220 V, zapojení ovládacího konektoru, mechanického nastavení, utěsnění šroubů, přívodů, úpravy a zaizolování na konzolu nebo stativ | [14 empty] | PP | 2
| Online PSC |  | https://podminky.urs.cz/item/CS_URS_2025_01/220731022 | [14 empty] | Online PSC | 2
| P |  | Poznámka k položce: Zpětná montáž kamer | [14 empty] | P | 2
121 | K | 228111711 | Demontáž zemniče s bleskosvodem se svodným lanem délky 10 m | kus | 8 |  | 0 | CS ÚRS 2025 01 |  | základní |  | 0 | 0 | 0 | 0 | 0 | 64 | K | 2 |  |  |  | ROZPOCET | 0 | 0 | 0 | 0 | 0 | 1 | 0 | 64 | 1005537978
| PP |  | Demontáž zemniče s bleskosvodem s demontáží uzemňovacího vodiče délky 25 m uloženého ve výkopu, demontáž rozpojky a svodového lana připevněného na sloup nebo na zeď a demontáž krycí lišty, bez zemních prací s délkou svodového lana 10 m | [14 empty] | PP | 2
| Online PSC |  | https://podminky.urs.cz/item/CS_URS_2025_01/228111711 | [14 empty] | Online PSC | 2
| P |  | Poznámka k položce: Demontáž stávajících svodů hromosvodu | [14 empty] | P | 2
| VV |  | "stávající zemniče bleskosvodů" 8 |  | 8 | [12 empty] | VV | 2 | 2 | True | 1 | ROZPOCET
122 | K | 228731022 | Demontáž kamery v krytu z konzoly nebo stativu | kus | 4 |  | 0 | CS ÚRS 2025 01 |  | základní |  | 0 | 0 | 0 | 0 | 0 | 16 | K | 2 |  |  |  | ROZPOCET | 0 | 0 | 0 | 0 | 0 | 1 | 0 | 16 | 1847169220
| PP |  | Demontáž kamery v krytu včetně odpojení ovládacího konektoru z konzoly nebo stativu | [14 empty] | PP | 2
| Online PSC |  | https://podminky.urs.cz/item/CS_URS_2025_01/228731022 | [14 empty] | Online PSC | 2
| P |  | Poznámka k položce: Demontáž kamer - pro zpětnou montáž | [14 empty] | P | 2
| D | 46-M | Zemní práce při extr.mont.pracích |  |  |  | 0 |  |  |  |  | 0 |  | 0 |  | 0 | 3 | D | 1 |  |  |  | ROZPOCET | [6 empty] | 0
123 | K | 460161111 | Hloubení kabelových rýh ručně š 35 cm hl 20 cm v hornině tř I skupiny 1 a 2 | m | 161 |  | 0 | CS ÚRS 2025 01 |  | základní |  | 0 | 0 | 0 | 0 | 0 | 64 | K | 2 |  |  |  | ROZPOCET | 0 | 0 | 0 | 0 | 0 | 1 | 0 | 64 | 447813546
| PP |  | Hloubení kabelových rýh ručně včetně urovnání dna s přemístěním výkopku do vzdálenosti 3 m od okraje jámy nebo s naložením na dopravní prostředek šířky 35 cm hloubky 20 cm v hornině třídy těžitelnosti I skupiny 1 a 2 | [14 empty] | PP | 2
| Online PSC |  | https://podminky.urs.cz/item/CS_URS_2025_01/460161111 | [14 empty] | Online PSC | 2
| P |  | Poznámka k položce: UZEMNĚNÍ A HROMOSVOD | [14 empty] | P | 2
| VV |  | "výkop pro zemnící pásek" 20,5+60+20,5+60 |  | 161 | [12 empty] | VV | 2 | 2 | True | 1 | ROZPOCET
| D | HZS | Hodinové zúčtovací sazby |  |  |  | 0 |  |  |  |  | 0 |  | 0 |  | 0 | 4 | D | 0 |  |  |  | ROZPOCET | [6 empty] | 0
124 | K | HZS3222 | Hodinová zúčtovací sazba montér slaboproudých zařízení odborný | hod | 48 |  | 0 | CS ÚRS 2025 01 |  | základní |  | 0 | 0 | 0 | 0 | 0 | 512 | K | 1 |  |  |  | ROZPOCET | 0 | 0 | 0 | 0 | 0 | 1 | 0 | 512 | -1601457831
| PP |  | Hodinové zúčtovací sazby montáží technologických zařízení na stavebních objektech montér slaboproudých zařízení odborný | [14 empty] | PP | 1
| Online PSC |  | https://podminky.urs.cz/item/CS_URS_2025_01/HZS3222 | [14 empty] | Online PSC | 1
| VV |  | 6*8 |  | 48 | [12 empty] | VV | 1 | 2 | True | 1 | ROZPOCET
125 | K | HZS4212 | Hodinová zúčtovací sazba revizní technik specialista | hod | 10 |  | 0 | CS ÚRS 2025 01 |  | základní |  | 0 | 0 | 0 | 0 | 0 | 512 | K | 1 |  |  |  | ROZPOCET | 0 | 0 | 0 | 0 | 0 | 1 | 0 | 512 | 1191888380
| PP |  | Hodinové zúčtovací sazby ostatních profesí revizní a kontrolní činnost revizní technik specialista | [14 empty] | PP | 1
| Online PSC |  | https://podminky.urs.cz/item/CS_URS_2025_01/HZS4212 | [14 empty] | Online PSC | 1
| P |  | Poznámka k položce: Výchozí revize elektroinstalace + bleskosvodné instalace | [14 empty] | P | 1
| D | VRN | Vedlejší rozpočtové náklady |  |  |  | 0 |  |  |  |  | 0 |  | 0 |  | 0 | 5 | D | 0 |  |  |  | ROZPOCET | [6 empty] | 0
| D | VRN1 | Průzkumné, zeměměřičské a projektové práce |  |  |  | 0 |  |  |  |  | 0 |  | 0 |  | 0 | 5 | D | 1 |  |  |  | ROZPOCET | [6 empty] | 0
2 | K | 013244000 | Výrobní dokumentace elektrotechniky nové řešení uzemnění hromosvod s posouzením rizika přepětí systémem v souladu s pravidly ČSN EN 62305 | soubor | 1 |  | 0 | CS ÚRS 2025 01 |  | základní |  | 0 | 0 | 0 | 0 | 0 | 1024 | K | 2 |  |  |  | ROZPOCET | 0 | 0 | 0 | 0 | 0 | 1 | 0 | 1024 | -159652851
| PP |  | Dokumentace pro provádění stavby | [14 empty] | PP | 2
| Online PSC |  | https://podminky.urs.cz/item/CS_URS_2025_01/013244000 | [14 empty] | Online PSC | 2
| P |  | Poznámka k položce: samostatná dokumentace elektroinstalace zaměřená na systém ochrany před bleskem dle platných právních předpisů a technických norem (zejména ČSN EN 62305 a souvisejících). Tato dokumentace musí zahrnovat: Stanovení rizik a návrh stupně ochrany (LPS) Návrh a dokumentace vnější ochrany (LPS – systém jímání) Ochrana FVE panelů Pokládka zemnícího pásku podél budovy Projektová dokumentace musí obsahovat: Technickou zprávu s uvedením výchozích norem, výpočtů a návrhů. Výkresovou část s rozmístěním jímací soustavy, svodů, uzemnění, propojení na FVE a kovové konstrukce. Specifikaci přepěťových ochran. Návrh ochranného pospojování a připojení všech kovových konstrukcí včetně světlíku. Schéma uzemnění objektu včetně napojení zemnící smyčky. | [14 empty] | P | 2
3 | K | 013254000 | Dokumentace skutečného provedení stavby | soubor | 1 |  | 0 | CS ÚRS 2025 01 |  | základní |  | 0 | 0 | 0 | 0 | 0 | 1024 | K | 2 |  |  |  | ROZPOCET | 0 | 0 | 0 | 0 | 0 | 1 | 0 | 1024 | 724152688
| PP |  | Dokumentace skutečného provedení stavby | [14 empty] | PP | 2
| Online PSC |  | https://podminky.urs.cz/item/CS_URS_2025_01/013254000 | [14 empty] | Online PSC | 2
| D | VRN3 | Zařízení staveniště |  |  |  | 0 |  |  |  |  | 0 |  | 0 |  | 0 | 5 | D | 1 |  |  |  | ROZPOCET | [6 empty] | 0
4 | K | 032103000 | Náklady na stavební buňky, úpravu stávajících objektů | soubor | 1 |  | 0 | CS ÚRS 2025 01 |  | základní |  | 0 | 0 | 0 | 0 | 0 | 1024 | K | 2 |  |  |  | ROZPOCET | 0 | 0 | 0 | 0 | 0 | 1 | 0 | 1024 | 1704721693
| PP |  | Náklady na stavební buňky, úpravu stávajících objektů | [14 empty] | PP | 2
| Online PSC |  | https://podminky.urs.cz/item/CS_URS_2025_01/032103000 | [14 empty] | Online PSC | 2
5 | K | 032803000 | Ostatní vybavení staveniště - vysokozdvižné vozíky | soubor | 1 |  | 0 | CS ÚRS 2025 01 |  | základní |  | 0 | 0 | 0 | 0 | 0 | 1024 | K | 2 |  |  |  | ROZPOCET | 0 | 0 | 0 | 0 | 0 | 1 | 0 | 1024 | -1593720096
| PP |  | Ostatní vybavení staveniště - vysokozdvižné vozíky | [14 empty] | PP | 2
| Online PSC |  | https://podminky.urs.cz/item/CS_URS_2025_01/032803000 | [14 empty] | Online PSC | 2
| P |  | Poznámka k položce: Přidružená mechanizace (vysokozdvižné vozíky, manipulátory apod.) pro přístup a montáž osvětlení | [14 empty] | P | 2
6 | K | 033103000 | Připojení energií pro zařízení staveniště | soubor | 1 |  | 0 | CS ÚRS 2025 01 |  | základní |  | 0 | 0 | 0 | 0 | 0 | 1024 | K | 2 |  |  |  | ROZPOCET | 0 | 0 | 0 | 0 | 0 | 1 | 0 | 1024 | -1891592707
| PP |  | Připojení energií pro zařízení staveniště | [14 empty] | PP | 2
| Online PSC |  | https://podminky.urs.cz/item/CS_URS_2025_01/033103000 | [14 empty] | Online PSC | 2
| D | VRN4 | Inženýrská činnost |  |  |  | 0 |  |  |  |  | 0 |  | 0 |  | 0 | 5 | D | 1 |  |  |  | ROZPOCET | [6 empty] | 0
8 | K | 045303000 | Koordinační činnost - předávání a přebírán staveniště mezi jednotlivými dílčími částmi | soubor | 1 |  | 0 | CS ÚRS 2025 01 |  | základní |  | 0 | 0 | 0 | 0 | 0 | 1024 | K | 2 |  |  |  | ROZPOCET | 0 | 0 | 0 | 0 | 0 | 1 | 0 | 1024 | -1533222574
| PP |  | Koordinační činnost - předávání a přebírán staveniště mezi jednotlivými dílčími částmi | [14 empty] | PP | 2
| Online PSC |  | https://podminky.urs.cz/item/CS_URS_2025_01/045303000 | [14 empty] | Online PSC | 2
| P |  | Poznámka k položce: Koordinační činnost profesí pro části: V. Výměna světlíku: připojení výklopných oken 6 ks IV. Výměna vrat: přípojení el. motorů 3 ks VI. Rekonstrukce vtápění, filtrace a náhrada vzduchu: připojení jednotek *Při přejímce bude vyhotoven montážní a předávací protokol, jehož součástí budou záznamy o kontrole těsnosti, funkčnosti prvků a použitých materiálech | [14 empty] | P | 2

## Pokyny pro vyplnění
Struktura údajů, formát souboru a metodika pro zpracování
Struktura
Soubor je složen ze záložky Rekapitulace stavby a záložek s názvem soupisu prací pro jednotlivé objekty ve formátu XLSX. Každá ze záložek přitom obsahuje
ještě samostatné sestavy vymezené orámovaním a nadpisem sestavy.
Rekapitulace stavby obsahuje sestavu Rekapitulace stavby a Rekapitulace objektů stavby a soupisů prací.
V sestavě Rekapitulace stavby jsou uvedeny informace identifikující předmět veřejné zakázky na stavební práce, KSO, CC-CZ, CZ-CPV, CZ-CPA a rekapitulaci
celkové nabídkové ceny účastníka.
Termínem "učastník" (resp. zhotovitel) se myslí "účastník zadávacího řízení" ve smyslu zákona o zadávání veřejných zakázek.
V sestavě Rekapitulace objektů stavby a soupisů prací je uvedena rekapitulace stavebních objektů, inženýrských objektů, provozních souborů,
vedlejších a ostatních nákladů a ostatních nákladů s rekapitulací nabídkové ceny za jednotlivé soupisy prací. Na základě údaje Typ je možné
identifikovat, zda se jedná o objekt nebo soupis prací pro daný objekt:
|  | STA | Stavební objekt pozemní
|  | ING | Stavební objekt inženýrský
|  | PRO | Provozní soubor
|  | VON | Vedlejší a ostatní náklady
|  | OST | Ostatní
|  | Soupis | Soupis prací pro daný typ objektu
Soupis prací pro jednotlivé objekty obsahuje sestavy Krycí list soupisu prací, Rekapitulace členění soupisu prací, Soupis prací. Za soupis prací může být považován
i objekt stavby v případě, že neobsahuje podřízenou zakázku.
Krycí list soupisu obsahuje rekapitulaci informací o předmětu veřejné zakázky ze sestavy Rekapitulace stavby, informaci o zařazení objektu do KSO,
CC-CZ, CZ-CPV, CZ-CPA a rekapitulaci celkové nabídkové ceny účastníka za aktuální soupis prací.
Rekapitulace členění soupisu prací obsahuje rekapitulaci soupisu prací ve všech úrovních členění soupisu tak, jak byla tato členění použita (např.
stavební díly, funkční díly, případně jiné členění) s rekapitulací nabídkové ceny.
Soupis prací obsahuje položky veškerých stavebních nebo montážních prací, dodávek materiálů a služeb nezbytných pro zhotovení stavebního objektu,
inženýrského objektu, provozního souboru, vedlejších a ostatních nákladů.
Pro položky soupisu prací se zobrazují následující informace:
|  | PČ |  | Pořadové číslo položky v aktuálním soupisu
|  | TYP |  | Typ položky: K - konstrukce, M - materiál, PP - plný popis, PSC - poznámka k souboru cen, P - poznámka k položce, VV - výkaz výměr, FIG - rozpad figur
|  | Kód |  | Kód položky
|  | Popis |  | Zkrácený popis položky
|  | MJ |  | Měrná jednotka položky
|  | Množství |  | Množství v měrné jednotce
|  | J.cena |  | Jednotková cena položky. Zadaní může obsahovat namísto J.ceny sloupce J.materiál a J.montáž, jejichž součet definuje
J.cenu položky.
|  | Cena celkem |  | Celková cena položky daná jako součin množství a j.ceny
|  | Cenová soustava |  | Příslušnost položky do cenové soustavy
Ke každé položce soupisu prací se na samostatných řádcích může zobrazovat:
Plný popis položky
Poznámka k souboru cen a poznámka zadavatele
Výkaz výměr
Pokud je k řádku výkazu výměr evidovaný údaj ve sloupci Kód, jedná se o definovaný odkaz, na který se může odvolávat výkaz výměr z jiné položky.
Metodika pro zpracování
Jednotlivé sestavy jsou v souboru provázány. Editovatelné pole jsou zvýrazněny žlutým podbarvením, ostatní pole neslouží k editaci a nesmí být jakkoliv
modifikovány.
Účastník je pro podání nabídky povinen vyplnit žlutě podbarvená pole:
Pole Účastník v sestavě Rekapitulace stavby - zde účastník vyplní svůj název (název subjektu)
Pole IČ a DIČ v sestavě Rekapitulace stavby - zde účastník vyplní svoje IČ a DIČ
Datum v sestavě Rekapitulace stavby - zde účastník vyplní datum vytvoření nabídky
J.cena = jednotková cena v sestavě Soupis prací o maximálním počtu desetinných míst uvedených v poli
- pokud sestavy soupisů prací obsahují pole J.cena, měla by být všechna tato pole vyplněna nenulovými
Poznámka - nepovinný údaj pro položku soupisu
V případě, že sestavy soupisů prací neobsahují pole J.cena, potom ve všech soupisech prací obsahují pole:
- J.materiál - jednotková cena materiálu
- J.montáž - jednotková cena montáže
Účastník v tomto případě by měl vyplnit všechna pole J.materiál a pole J.montáž nenulovými kladnými číslicemi. V případech, kdy položka
neobsahuje žádný materiál je přípustné, aby pole J.materiál bylo vyplněno nulou. V případech, kdy položka neobsahuje žádnou montáž je přípustné,
aby pole J.montáž bylo vyplněno nulou. Obě pole - J.materiál, J.Montáž u jedné položky by však neměly být vyplněny nulou.
Rekapitulace stavby
Název |  |  | Povinný |  | Popis | Typ | Max. počet
atributu |  |  | (A/N) |  |  |  | znaků
Kód |  |  | A |  | Kód stavby | String | 20
Stavba |  |  | A |  | Název stavby | String | 120
Místo |  |  | N |  | Místo stavby | String | 50
Datum |  |  | A |  | Datum vykonaného exportu | Date
KSO |  |  | N |  | Klasifikace stavebního objektu | String | 15
CC-CZ |  |  | N |  | Klasifikace stavbeních děl | String | 15
CZ-CPV |  |  | N |  | Společný slovník pro veřejné zakázky | String | 20
CZ-CPA |  |  | N |  | Klasifikace produkce podle činností | String | 20
Zadavatel |  |  | N |  | Zadavatel zadaní | String | 50
IČ |  |  | N |  | IČ zadavatele zadaní | String | 20
DIČ |  |  | N |  | DIČ zadavatele zadaní | String | 20
Účastník |  |  | N |  | Účastník veřejné zakázky | String | 50
Projektant |  |  | N |  | Projektant | String | 50
Poznámka |  |  | N |  | Poznámka k zadání | String | 255
Sazba DPH |  |  | A |  | Rekapitulace sazeb DPH u položek soupisů | eGSazbaDph
Základna DPH |  |  | A |  | Základna DPH určena součtem celkové ceny z položek soupisů | Double
Hodnota DPH |  |  | A |  | Hodnota DPH | Double
Cena bez DPH |  |  | A |  | Celková cena bez DPH za celou stavbu. Sčítává se ze všech listů. | Double
Cena s DPH |  |  | A |  | Celková cena s DPH za celou stavbu | Double
Rekapitulace objektů stavby a soupisů prací
Název |  |  | Povinný |  | Popis | Typ | Max. počet
atributu |  |  | (A/N) |  |  |  | znaků
Kód |  |  | A |  | Přebírá se z Rekapitulace stavby | String | 20
Stavba |  |  | A |  | Přebírá se z Rekapitulace stavby | String | 120
Místo |  |  | N |  | Přebírá se z Rekapitulace stavby | String | 50
Datum |  |  | A |  | Přebírá se z Rekapitulace stavby | Date
Zadavatel |  |  | N |  | Přebírá se z Rekapitulace stavby | String | 50
Projektant |  |  | N |  | Přebírá se z Rekapitulace stavby | String | 50
Účastník |  |  | N |  | Přebírá se z Rekapitulace stavby | String | 50
Kód |  |  | A |  | Kód objektu | String | 20
Objektu, Soupis prací |  |  | A |  | Název objektu | String | 120
Cena bez DPH |  |  | A |  | Cena bez DPH za daný objekt | Double
Cena s DPH |  |  | A |  | Cena spolu s DPH za daný objekt | Double
Typ |  |  | A |  | Typ zakázky | eGTypZakazky
Krycí list soupisu
Název |  |  | Povinný |  | Popis | Typ | Max. počet
atributu |  |  | (A/N) |  |  |  | znaků
Stavba |  |  | A |  | Přebírá se z Rekapitulace stavby | String | 120
Objekt |  |  | A |  | Kód a název objektu | String | 20 + 120
Soupis |  |  | A |  | Kód a název soupisu | String | 20 + 120
KSO |  |  | N |  | Klasifikace stavebního objektu | String | 15
CC-CZ |  |  | N |  | Klasifikace stavbeních děl | String | 15
CZ-CPV |  |  | N |  | Společný slovník pro veřejné zakázky | String | 20
CZ-CPA |  |  | N |  | Klasifikace produkce podle činností | String | 20
Místo |  |  | N |  | Přebírá se z Rekapitulace stavby | String | 50
Zadavatel |  |  | N |  | Přebírá se z Rekapitulace stavby | String | 50
Účastník |  |  | N |  | Přebírá se z Rekapitulace stavby | String | 50
Projektant |  |  | N |  | Přebírá se z Rekapitulace stavby | String | 50
Poznámka |  |  | N |  | Poznámka k soupisu prací | String | 255
Sazba DPH |  |  | A |  | Rekapitulace sazeb DPH na položkách aktuálního soupisu | eGSazbaDph
Základna DPH |  |  | A |  | Základna DPH určena součtem celkové ceny z položek aktuálního soupisu | Double
Hodnota DPH |  |  | A |  | Hodnota DPH | Double
Cena bez DPH |  |  | A |  | Cena bez DPH za daný soupis | Double
Cena s DPH |  |  | A |  | Cena s DPH za daný soupis | Double
Rekapitulace členění soupisu prací
Název |  |  | Povinný |  | Popis | Typ | Max. počet
atributu |  |  | (A/N) |  |  |  | znaků
Stavba |  |  | A |  | Přebírá se z Rekapitulace stavby | String | 120
Objekt |  |  | A |  | Kód a název objektu, přebírá se z Krycího listu soupisu | String | 20 + 120
Soupis |  |  | A |  | Kód a název objektu, přebírá se z Krycího listu soupisu | String | 20 + 120
Místo |  |  | N |  | Přebírá se z Rekapitulace stavby | String | 50
Datum |  |  | A |  | Přebírá se z Rekapitulace stavby | Date
Zadavatel |  |  | N |  | Přebírá se z Rekapitulace stavby | String | 50
Projektant |  |  | N |  | Přebírá se z Rekapitulace stavby | String | 50
Účastník |  |  | N |  | Přebírá se z Rekapitulace stavby | String | 50
Kód dílu - Popis |  |  | A |  | Kód a název dílu ze soupisu | String | 20 + 100
Cena celkem |  |  | A |  | Cena celkem za díl ze soupisu | Double
Soupis prací
Název |  |  | Povinný |  | Popis | Typ | Max. počet
atributu |  |  | (A/N) |  |  |  | znaků
Stavba |  |  | A |  | Přebírá se z Rekapitulace stavby | String | 120
Objekt |  |  | A |  | Kód a název objektu | String | 20 + 120
Soupis |  |  | A |  | Přebírá se z Krycího listu soupisu | String | 20 + 120
Místo |  |  | N |  | Přebírá se z Krycího listu soupisu | String | 50
Datum |  |  | A |  | Přebírá se z Krycího listu soupisu | Date
Zadavatel |  |  | N |  | Přebírá se z Krycího listu soupisu | String | 50
Projektant |  |  | N |  | Přebírá se z Krycího listu soupisu | String | 50
Účastník |  |  | N |  | Přebírá se z Krycího listu soupisu | String | 50
PČ |  |  | A |  | Pořadové číslo položky soupisu | Long
Typ |  |  | A |  | Typ položky soupisu | eGTypPolozky | 1
Kód |  |  | A |  | Kód položky ze soupisu | String | 20
Popis |  |  | A |  | Popis položky ze soupisu | String | 255
MJ |  |  | A |  | Měrná jednotka položky | String | 10
Množství |  |  | A |  | Množství položky soupisu | Double
J.Cena |  |  | A |  | Jednotková cena položky | Double
Cena celkem |  |  | A |  | Cena celkem vyčíslena jako J.Cena * Množství | Double
Cenová soustava |  |  | N |  | Zařazení položky do cenové soustavy | String | 50
p |  |  | N |  | Poznámka položky ze soupisu | Memo
psc |  |  | N |  | Poznámka k souboru cen ze soupisu | Memo
pp |  |  | N |  | Plný popis položky ze soupisu | Memo
vv |  |  | N |  | Výkaz výměr (figura, výraz, výměra) ze soupisu | Text,Text,Double | 20, 150
fig |  |  | N |  | Rozpad figur | Text,Text,Double | 20, 150
DPH |  |  | A |  | Sazba DPH pro položku | eGSazbaDPH
Hmotnost |  |  | A |  | Hmotnost položky ze soupisu | Double
Suť |  |  | A |  | Suť položky ze soupisu | Double
Nh |  |  | N |  | Normohodiny položky ze soupisu | Double
Datová věta
Typ věty |  |  | Hodnota |  | Význam
eGSazbaDPH |  |  | základní |  | Základní sazba DPH
|  |  | snížená |  | Snížená sazba DPH
|  |  | nulová |  | Nulová sazba DPH
|  |  | zákl. přenesená |  | Základní sazba DPH přenesená
|  |  | sníž. přenesená |  | Snížená sazba DPH přenesená
eGTypZakazky |  |  | STA |  | Stavební objekt
|  |  | PRO |  | Provozní soubor
|  |  | ING |  | Inženýrský objekt
|  |  | VON |  | Vedlejší a ostatní náklady
|  |  | OST |  | Ostatní náklady
eGTypPolozky |  |  | 1 |  | Položka typu HSV
|  |  | 2 |  | Položka typu PSV
|  |  | 3 |  | Položka typu M
|  |  | 4 |  | Položka typu OST