## Rekapitulace stavby
Export Komplet | [27 empty] | 2.0 | ZAMOK |  |  |  |  | False | False | {fae6f511-c40b-44ab-b9fb-a1fcc9b92c48}
[33 empty] | 0,01 | 21
[33 empty] | 0,01 | 12
|  | REKAPITULACE STAVBY | [17 empty] | v --- níže se nacházejí doplnkové a pomocné údaje k sestavám --- v | [11 empty] | Návod na vyplnění | 0,001
|  | Kód: |  |  |  |  | 01 | [24 empty] | Měnit lze pouze buňky se žlutým podbarvením! 1) na prvním listu Rekapitulace stavby vyplňte v sestavě a) Souhrnný list - údaje o Uchazeči (přenesou se do ostatních sestav i v jiných listech) b) Rekapitulace objektů - potřebné Ostatní náklady 2) na vybraných listech vyplňte v sestavě a) Krycí list - údaje o Uchazeči, pokud se liší od údajů o Uchazeči na Souhrnném listu (údaje se přenesou do ostatních sestav v daném listu) b) Rekapitulace rozpočtu - potřebné Ostatní náklady c) Celkové náklady za stavbu - ceny u položek - množství, pokud má žluté podbarvení - a v případě potřeby poznámku (ta je ve skrytém sloupci) | 0,01
|  | Stavba: |  |  |  |  | Sanace sesuvu místní komunikace na ul. Čaplovecká Těrlicko | [25 empty] | 0,01
|  | KSO: | [13 empty] | CC-CZ: | [16 empty] | 0,01
|  | Místo: | [13 empty] | Datum: |  | 15. 9. 2025 | [14 empty] | 0,01
0,01
|  | Zadavatel: | [13 empty] | IČ: | [16 empty] | 0,01
[16 empty] | DIČ: | [16 empty] | 0,01
0,01
|  | Uchazeč: | [13 empty] | IČ: |  | Vyplň údaj | [14 empty] | 0,01
|  |  | Vyplň údaj | [12 empty] | DIČ: |  | Vyplň údaj | [14 empty] | 0,01
False
|  | Projektant: | [13 empty] | IČ: | [16 empty] | False
[16 empty] | DIČ: | [16 empty] | True
0,01
|  | Zpracovatel: | [13 empty] | IČ: | [16 empty] | 0,01
[16 empty] | DIČ: | [16 empty] | True
Poznámka:
|  | Náklady z rozpočtů | [13 empty] | 0
|  | Ostatní náklady ze souhrnného listu | [13 empty] | 0
|  | Cena bez DPH | [13 empty] | 0
[8 empty] | Sazba daně |  |  | Základ daně |  |  |  |  | Výše daně
|  | DPH |  | základní |  |  |  | 21% |  |  | 0 |  |  |  |  | 0
|  |  |  | snížená |  |  |  | 12% |  |  | 0 |  |  |  |  | 0
|  |  |  | zákl. přenesená |  |  |  | 21% |  |  | 0 |  |  |  |  | 0
|  |  |  | sníž. přenesená |  |  |  | 12% |  |  | 0 |  |  |  |  | 0
|  |  |  | nulová |  |  |  | 0% |  |  | 0 |  |  |  |  | 0
|  | Cena s DPH | [6 empty] | v |  |  | CZK |  |  |  | 0
|  | Projektant | [11 empty] | Zpracovatel
|  | Datum a podpis: | [7 empty] | Razítko |  |  |  | Datum a podpis: |  |  | Razítko
|  | Objednavatel | [11 empty] | Uchazeč
|  | Datum a podpis: | [7 empty] | Razítko |  |  |  | Datum a podpis: |  |  | Razítko
REKAPITULACE OBJEKTŮ STAVBY A SOUPISŮ PRACÍ
| Kód: | [6 empty] | 01
| Stavba: | [6 empty] | Sanace sesuvu místní komunikace na ul. Čaplovecká Těrlicko
| Místo: | [13 empty] | Datum: |  | 15. 9. 2025
| Zadavatel: | [13 empty] | Projektant: |  |  |  |  | Informatívní údaje z listů zakázek
| Uchazeč: | [13 empty] | Zpracovatel:
| Kód |  |  |  | Popis | [7 empty] | Cena bez DPH [CZK] |  |  |  |  | Cena s DPH [CZK] | Typ | z toho Ostat. náklady [CZK] | DPH [CZK] | Normohodiny [h] | DPH základní [CZK] | DPH snížená [CZK] | DPH základní přenesená [CZK] | DPH snížená přenesená [CZK] | Základna DPH základní | Základna DPH snížená | Základna DPH zákl. přenesená | Základna DPH sníž. přenesená | Základna DPH nulová
| 1) Náklady z rozpočtů | [11 empty] | 0 |  |  |  |  | 0 |  | 0 | 0 | 0 | 0 | 0 | 0 | 0 | 0 | 0 | 0 | 0 | 0 |  | D | 0 | ###NOIMPORT### | IMPORT | {fae6f511-c40b-44ab-b9fb-a1fcc9b92c48} | {00000000-0000-0000-0000-000000000000}
/ |  | SO 101 |  |  |  | Zajištění svahu místní komunikace, vč. obnovy krajnice | [6 empty] | 0 |  |  |  |  | 0 | STA | 0 | 0 | 0 | 0 | 0 | 0 | 0 | 0 | 0 | 0 | 0 | 0 |  |  | 1 |  | IMPORT | {a4a9719d-64d3-42f4-9a5f-26385f43985b} | {fae6f511-c40b-44ab-b9fb-a1fcc9b92c48} | [13 empty] | 2
| 2) Ostatní náklady ze souhrnného listu | [11 empty] | 0 |  |  |  |  | 0 |  | Procent. zadání [% nákladů rozpočtu] | Zařazení nákladů | DPH | DPH [CZK]
|  | Ostatní náklady | [10 empty] | 0 |  |  |  |  | 0 |  | 0% | stavební čast | základní | 0 | [12 empty] | OSTATNENAKLADY |  |  | 0 | 0 | 0 | 0 | 0 | 0 | 0 | 0 | 0 | 0 | 1 | 1 | x
|  | Vyplň vlastní | [10 empty] | 0 |  |  |  |  | 0 |  | 0% | stavební čast | základní | 0 | [12 empty] | OSTATNENAKLADYVLASTNE |  |  | 0 | 0 | 0 | 0 | 0 | 0 | 0 | 0 | 0 | 0 | 1 | 1
|  | Vyplň vlastní | [10 empty] | 0 |  |  |  |  | 0 |  | 0% | stavební čast | základní | 0 | [12 empty] | OSTATNENAKLADYVLASTNE |  |  | 0 | 0 | 0 | 0 | 0 | 0 | 0 | 0 | 0 | 0 | 1 | 1
|  | Vyplň vlastní | [10 empty] | 0 |  |  |  |  | 0 |  | 0% | stavební čast | základní | 0 | [12 empty] | OSTATNENAKLADYVLASTNE |  |  | 0 | 0 | 0 | 0 | 0 | 0 | 0 | 0 | 0 | 0 | 1 | 1
| Celkové náklady za stavbu 1) + 2) | [11 empty] | 0 |  |  |  |  | 0

## SO 101 - Zajištění svahu ...
{a4a9719d-64d3-42f4-9a5f-26385f43985b}
2
| KRYCÍ LIST SOUPISU PRACÍ | [7 empty] | v --- níže se nacházejí doplnkové a pomocné údaje k sestavám --- v | [8 empty] | False
Stavba:
Sanace sesuvu místní komunikace na ul. Čaplovecká Těrlicko
Objekt:
SO 101 - Zajištění svahu místní komunikace, vč. obnovy krajnice
| KSO: |  |  |  |  | CC-CZ:
| Místo: |  |  |  |  | Datum: | 15. 9. 2025
| Zadavatel: |  |  |  |  | IČ:
DIČ:
| Uchazeč: |  |  |  |  | IČ: | Vyplň údaj
|  | Vyplň údaj |  |  |  | DIČ: | Vyplň údaj
| Projektant: |  |  |  |  | IČ:
DIČ:
| Zpracovatel: |  |  |  |  | IČ:
DIČ:
Poznámka:
| Náklady z rozpočtu | [5 empty] | 0
| Ostatní náklady | [5 empty] | 0
| Cena bez DPH | [5 empty] | 0
|  |  | Základ daně |  |  | Sazba daně | Výše daně
| DPH | základní | 0 |  |  | 21% | 0
|  | snížená | 0 |  |  | 12% | 0
|  | zákl. přenesená | 0 |  |  | 21% | 0
|  | sníž. přenesená | 0 |  |  | 12% | 0
|  | nulová | 0 |  |  | 0% | 0
| Cena s DPH |  |  | v | CZK |  | 0
| Projektant |  |  | Zpracovatel
| Datum a podpis: |  | Razítko | Datum a podpis: |  |  | Razítko
| Objednavatel |  |  | Uchazeč
| Datum a podpis: |  | Razítko | Datum a podpis: |  |  | Razítko
REKAPITULACE ČLENĚNÍ SOUPISU PRACÍ
Stavba:
Sanace sesuvu místní komunikace na ul. Čaplovecká Těrlicko
Objekt:
SO 101 - Zajištění svahu místní komunikace, vč. obnovy krajnice
Místo: | [5 empty] | Datum: | 15. 9. 2025
Zadavatel: | [5 empty] | Projektant:
Uchazeč: |  |  | Vyplň údaj |  |  | Zpracovatel:
Kód dílu - Popis | [6 empty] | Cena celkem [CZK]
1) Náklady ze soupisu prací | [6 empty] | 0 | [11 empty] | -1
| HSV - Práce a dodávky HSV | [5 empty] | 0
| 1 - Zemní práce | [5 empty] | 0
| 2 - Zakládání | [5 empty] | 0
| 3 - Svislé a kompletní konstrukce | [5 empty] | 0
| 4 - Vodorovné konstrukce | [5 empty] | 0
| 5 - Komunikace pozemní | [5 empty] | 0
| 6 - Úpravy povrchů, podlahy a osazování výplní | [5 empty] | 0
| 8 - Vedení trubní dálková a přípojná | [5 empty] | 0
| 9 - Ostatní konstrukce a práce, bourání | [5 empty] | 0
| 997 - Doprava suti a vybouraných hmot | [5 empty] | 0
| 998 - Přesun hmot | [5 empty] | 0
| PSV - Práce a dodávky PSV | [5 empty] | 0
| 711 - Izolace proti vodě, vlhkosti a plynům | [5 empty] | 0
| 767 - Konstrukce zámečnické | [5 empty] | 0
| VRN - Vedlejší rozpočtové náklady | [5 empty] | 0
| VRN1 - Průzkumné, geodetické a projektové práce | [5 empty] | 0
| VRN3 - Zařízení staveniště | [5 empty] | 0
| VRN4 - Inženýrská činnost | [5 empty] | 0
| VRN5 - Finanční náklady | [5 empty] | 0
| VRN9 - Ostatní náklady | [5 empty] | 0
2) Ostatní náklady | [6 empty] | 0 |  |  | DPH
| Zařízení staveniště | [5 empty] | 0 |  |  | základní | [12 empty] | VRN | 0 | 0 | 0 | 0 | 0 | 1
| Projektové práce RDS | [5 empty] | 0 |  |  | základní | [12 empty] | VRN | 0 | 0 | 0 | 0 | 0 | 1
| Územní vlivy | [5 empty] | 0 |  |  | základní | [12 empty] | VRN | 0 | 0 | 0 | 0 | 0 | 1
| Provozní vlivy | [5 empty] | 0 |  |  | základní | [12 empty] | VRN | 0 | 0 | 0 | 0 | 0 | 1
| Jiné VRN | [5 empty] | 0 |  |  | základní | [12 empty] | VRN | 0 | 0 | 0 | 0 | 0 | 1
| Kompletační činnost | [5 empty] | 0 |  |  | základní | [12 empty] | KOMPLETACNA | 0 | 0 | 0 | 0 | 0 | 1
Celkové náklady za stavbu 1) + 2) | [6 empty] | 0
SOUPIS PRACÍ
Stavba:
Sanace sesuvu místní komunikace na ul. Čaplovecká Těrlicko
Objekt:
SO 101 - Zajištění svahu místní komunikace, vč. obnovy krajnice
Místo: | [5 empty] | Datum: | 15. 9. 2025
Zadavatel: | [5 empty] | Projektant:
Uchazeč: |  |  | Vyplň údaj |  |  | Zpracovatel:
PČ | Typ | Kód | Popis | MJ | Množství | J.cena [CZK] | Cena celkem [CZK] | Cenová soustava |  | DPH | J. Nh [h] | Nh celkem [h] | J. hmotnost [t] | Hmotnost celkem [t] | J. suť [t] | Suť Celkem [t]
Náklady soupisu celkem | [6 empty] | 0 |  |  |  |  | 0 |  | 599.6426 |  | 0 |  | D | -1 | [10 empty] | 0
| D | HSV | Práce a dodávky HSV |  |  |  | 0 |  |  |  |  | 0 |  | 599.1547 |  | 0 | 1 | D | 0 |  |  |  | ROZPOCET | [6 empty] | 0
| D | 1 | Zemní práce |  |  |  | 0 |  |  |  |  | 0 |  | 8.4269 |  | 0 | 1 | D | 1 |  |  |  | ROZPOCET | [6 empty] | 0
1 | K | 111251101R | Odstranění náletových dřevin i s kořeny sklonu terénu do 1:5 , strojně | m2 | 2755 |  | 0 |  |  | základní |  | 0 | 0 | 0 | 0 | 0 | 4 | K | 2 |  |  |  | ROZPOCET | 0 | 0 | 0 | 0 | 0 | 1 | 0 | 4 | -1154203407
| VV |  | 2755 |  | 2755 | [12 empty] | VV | 2 | 2 | True | 1 | ROZPOCET
2 | K | 112101105 | Odstranění stromů listnatých průměru kmene přes 900 do 1100 mm | kus | 2 |  | 0 | CS ÚRS 2025 02 |  | základní |  | 0 | 0 | 0 | 0 | 0 | 4 | K | 2 |  |  |  | ROZPOCET | 0 | 0 | 0 | 0 | 0 | 1 | 0 | 4 | 778836187
| PP |  | Odstranění stromů s odřezáním kmene a s odvětvením listnatých, průměru kmene přes 900 do 1100 mm | [14 empty] | PP | 2
| Online PSC |  | https://podminky.urs.cz/item/CS_URS_2025_02/112101105 | [14 empty] | Online PSC | 2
| VV |  | 2 |  | 2 | [12 empty] | VV | 2 | 2 | True | 1 | ROZPOCET
3 | K | 112251105 | Odstranění pařezů průměru přes 900 do 1100 mm | kus | 2 |  | 0 | CS ÚRS 2025 02 |  | základní |  | 0 | 0 | 0 | 0 | 0 | 4 | K | 2 |  |  |  | ROZPOCET | 0 | 0 | 0 | 0 | 0 | 1 | 0 | 4 | -954655210
| PP |  | Odstranění pařezů strojně s jejich vykopáním nebo vytrháním průměru přes 900 do 1100 mm | [14 empty] | PP | 2
| Online PSC |  | https://podminky.urs.cz/item/CS_URS_2025_02/112251105 | [14 empty] | Online PSC | 2
| VV |  | 2 |  | 2 | [12 empty] | VV | 2 | 2 | True | 1 | ROZPOCET
4 | K | 122301109R | Příplatek za lepivost u odkopávek nezapažených v hornině tř. 4 | m3 | 718.96 |  | 0 |  |  | základní |  | 0 | 0 | 0 | 0 | 0 | 4 | K | 2 |  |  |  | ROZPOCET | 0 | 0 | 0 | 0 | 0 | 1 | 0 | 4 | 8
| PP |  | Příplatek za lepivost u odkopávek nezapažených v hornině tř. 4 | [14 empty] | PP | 2
| VV |  | 4,3*(82+70)*1,1 |  | 718.96 | [12 empty] | VV | 2 | 2 | True | 1 | ROZPOCET
5 | K | 122451105R | Odkopávky a prokopávky nezapažené v hornině třídy těžitelnosti II skupiny 5 objem do 1000 m3 strojně | m3 | 1553.994 |  | 0 |  |  | základní |  | 0 | 0 | 0 | 0 | 0 | 4 | K | 2 |  |  |  | ROZPOCET | 0 | 0 | 0 | 0 | 0 | 1 | 0 | 4 | -1776398342
| PP |  | Odkopávky a prokopávky nezapažené strojně v hornině třídy těžitelnosti II skupiny 5 přes 500 do 1 000 m3 | [14 empty] | PP | 2
| VV |  | 60*0,5+160*0,35 |  | 86 | [12 empty] | VV | 2 | 2 | True | 0 | ROZPOCET
| VV |  | (4,8*(82+70)+(0,7*(8*8*6,2+7*8*8,2+1*8,2)))*1,1 |  | 1467.994 | [12 empty] | VV | 2 | 2 | True | 0 | ROZPOCET
| VV |  | Součet |  | 1553.994 | [12 empty] | VV | 2 | 4 | True | 1 | ROZPOCET
6 | K | 151721111R | Zřízení pažení do ocelových zápor hl výkopu do 4 m - betonové pažiny | m2 | 319.2 |  | 0 |  |  | základní |  | 0 | 0.0264 | 8.4269 | 0 | 0 | 4 | K | 2 |  |  |  | ROZPOCET | 0 | 0 | 0 | 0 | 0 | 1 | 0 | 4 | 426045581
| PP |  | Pažení do ocelových zápor bez ohledu na druh pažin, s odstraněním pažení, hloubky výkopu do 4 m | [14 empty] | PP | 2
| VV |  | (82+70)*2,1 |  | 319.2 | [12 empty] | VV | 2 | 2 | True | 1 | ROZPOCET
7 | K | 161101101R | Svislé přemístění výkopku z horniny tř. 1 až 4 hl výkopu do 2,5 m, | m3 | 1553.994 |  | 0 |  |  | základní |  | 0 | 0 | 0 | 0 | 0 | 4 | K | 2 |  |  |  | ROZPOCET | 0 | 0 | 0 | 0 | 0 | 1 | 0 | 4 | 14
| PP |  | Svislé přemístění výkopku z horniny tř. 1 až 4 hl výkopu do 2,5 m, | [14 empty] | PP | 2
| VV |  | 60*0,5+160*0,35 |  | 86 | [12 empty] | VV | 2 | 2 | True | 0 | ROZPOCET
| VV |  | (4,8*(82+70)+(0,7*(8*8*6,2+7*8*8,2+1*8,2)))*1,1 |  | 1467.994 | [12 empty] | VV | 2 | 2 | True | 0 | ROZPOCET
| VV |  | Součet |  | 1553.994 | [12 empty] | VV | 2 | 4 | True | 1 | ROZPOCET
8 | K | 162201102R | Vodorovné přemístění do 50 m výkopku/sypaniny z horniny tř. 1 až 4 - mezideponie | m3 | 1553.994 |  | 0 |  |  | základní |  | 0 | 0 | 0 | 0 | 0 | 4 | K | 2 |  |  |  | ROZPOCET | 0 | 0 | 0 | 0 | 0 | 1 | 0 | 4 | 16
| PP |  | Vodorovné přemístění do 50 m výkopku/sypaniny z horniny tř. 1 až 4 - mezideponie | [14 empty] | PP | 2
| VV |  | 60*0,5+160*0,35 |  | 86 | [12 empty] | VV | 2 | 2 | True | 0 | ROZPOCET
| VV |  | (4,8*(82+70)+(0,7*(8*8*6,2+7*8*8,2+1*8,2)))*1,1 |  | 1467.994 | [12 empty] | VV | 2 | 2 | True | 0 | ROZPOCET
| VV |  | Součet |  | 1553.994 | [12 empty] | VV | 2 | 4 | True | 1 | ROZPOCET
9 | K | 162701101R | Vodorovné přemístění do 6000 m výkopku/sypaniny z horniny tř. 1 až 4 | m3 | 851.994 |  | 0 |  |  | základní |  | 0 | 0 | 0 | 0 | 0 | 4 | K | 2 |  |  |  | ROZPOCET | 0 | 0 | 0 | 0 | 0 | 1 | 0 | 4 | 18
| PP |  | Vodorovné přemístění do 6000 m výkopku/sypaniny z horniny tř. 1 až 4 | [14 empty] | PP | 2
| VV |  | 60*0,5+160*0,35 |  | 86 | [12 empty] | VV | 2 | 2 | True | 0 | ROZPOCET
| VV |  | (4,8*(82+70)+(0,7*(8*8*6,2+7*8*8,2+1*8,2)))*1,1-702 |  | 765.994 | [12 empty] | VV | 2 | 2 | True | 0 | ROZPOCET
| VV |  | Součet |  | 851.994 | [12 empty] | VV | 2 | 4 | True | 1 | ROZPOCET
10 | K | 162702119R | Příplatek k vodorovnému přemístění drnu do 6000 m ZKD 1000 m | m3 | 851.994 |  | 0 |  |  | základní |  | 0 | 0 | 0 | 0 | 0 | 4 | K | 2 |  |  |  | ROZPOCET | 0 | 0 | 0 | 0 | 0 | 1 | 0 | 4 | 1756537824
| PP |  | Vodorovné přemístění drnu na suchu Příplatek k ceně za každých dalších i započatých 1000 m | [14 empty] | PP | 2
| VV |  | 60*0,5+160*0,35 |  | 86 | [12 empty] | VV | 2 | 2 | True | 0 | ROZPOCET
| VV |  | (4,8*(82+70)+(0,7*(8*8*6,2+7*8*8,2+1*8,2)))*1,1-702 |  | 765.994 | [12 empty] | VV | 2 | 2 | True | 0 | ROZPOCET
| VV |  | Součet |  | 851.994 | [12 empty] | VV | 2 | 4 | True | 1 | ROZPOCET
11 | K | 171201201 | Uložení sypaniny na skládku | m3 | 851.994 |  | 0 |  |  | základní |  | 0 | 0 | 0 | 0 | 0 | 4 | K | 2 |  |  |  | ROZPOCET | 0 | 0 | 0 | 0 | 0 | 1 | 0 | 4 | 20
| PP |  | Uložení sypaniny na skládku 1312,5+47,7 | [14 empty] | PP | 2
| VV |  | 60*0,5+160*0,35 |  | 86 | [12 empty] | VV | 2 | 2 | True | 0 | ROZPOCET
| VV |  | (4,8*(82+70)+(0,7*(8*8*6,2+7*8*8,2+1*8,2)))*1,1-702 |  | 765.994 | [12 empty] | VV | 2 | 2 | True | 0 | ROZPOCET
| VV |  | Součet |  | 851.994 | [12 empty] | VV | 2 | 4 | True | 1 | ROZPOCET
12 | K | 171201211 | Poplatek za uložení odpadu ze sypaniny na skládce (skládkovné) | t | 1533.6 |  | 0 |  |  | základní |  | 0 | 0 | 0 | 0 | 0 | 4 | K | 2 |  |  |  | ROZPOCET | 0 | 0 | 0 | 0 | 0 | 1 | 0 | 4 | 22
| PP |  | Poplatek za uložení odpadu ze sypaniny na skládce (skládkovné) 1312,5*1,8 | [14 empty] | PP | 2
| VV |  | (852)*1,8 |  | 1533.6 | [12 empty] | VV | 2 | 2 | True | 1 | ROZPOCET
13 | K | 174101101 | Zásyp jam, šachet rýh nebo kolem objektů sypaninou se zhutněním | m3 | 702.24 |  | 0 |  |  | základní |  | 0 | 0 | 0 | 0 | 0 | 4 | K | 2 |  |  |  | ROZPOCET | 0 | 0 | 0 | 0 | 0 | 1 | 0 | 4 | 26
| PP |  | Zásyp jam, šachet rýh nebo kolem objektů sypaninou se zhutněním 1,5*3,2*175 | [14 empty] | PP | 2
| VV |  | 4,2*(82+70)*1,1 |  | 702.24 | [12 empty] | VV | 2 | 2 | True | 1 | ROZPOCET
14 | K | 181411121R | Založení lučního trávníku výsevem plochy do 1000 m2 v rovině a ve svahu do 1:5- dodání, provedení, materiál | m2 | 304 |  | 0 |  |  | základní |  | 0 | 0 | 0 | 0 | 0 | 4 | K | 2 |  |  |  | ROZPOCET | 0 | 0 | 0 | 0 | 0 | 1 | 0 | 4 | 28
| PP |  | Založení lučního trávníku výsevem plochy do 1000 m2 v rovině a ve svahu do 1:5 - 2,5*175 DOD + MONT | [14 empty] | PP | 2
| VV |  | 2*(82+70) |  | 304 | [12 empty] | VV | 2 | 2 | True | 1 | ROZPOCET
15 | K | 181911102 | Úprava pláně v hornině třídy těžitelnosti I skupiny 1 až 2 se zhutněním ručně | m2 | 220 |  | 0 | CS ÚRS 2025 02 |  | základní |  | 0 | 0 | 0 | 0 | 0 | 4 | K | 2 |  |  |  | ROZPOCET | 0 | 0 | 0 | 0 | 0 | 1 | 0 | 4 | -1314789111
| PP |  | Úprava pláně vyrovnáním výškových rozdílů ručně v hornině třídy těžitelnosti I skupiny 1 a 2 se zhutněním | [14 empty] | PP | 2
| Online PSC |  | https://podminky.urs.cz/item/CS_URS_2025_02/181911102 | [14 empty] | Online PSC | 2
| VV |  | 160*1+60 |  | 220 | [12 empty] | VV | 2 | 2 | True | 0 | ROZPOCET
| VV |  | Součet |  | 220 | [12 empty] | VV | 2 | 4 | True | 1 | ROZPOCET
16 | K | 182101101 | Svahování v zářezech v hornině tř. 1 až 4 | m2 | 456 |  | 0 |  |  | základní |  | 0 | 0 | 0 | 0 | 0 | 4 | K | 2 |  |  |  | ROZPOCET | 0 | 0 | 0 | 0 | 0 | 1 | 0 | 4 | 30
| PP |  | Svahování v zářezech v hornině tř. 1 až 4 | [14 empty] | PP | 2
| VV |  | 2,5*(82+70)*1,2 |  | 456 | [12 empty] | VV | 2 | 2 | True | 1 | ROZPOCET
| D | 2 | Zakládání |  |  |  | 0 |  |  |  |  | 0 |  | 492.6531 |  | 0 | 1 | D | 1 |  |  |  | ROZPOCET | [6 empty] | 0
17 | K | 212572111 | Lože pro trativody ze štěrkopísku tříděného | m3 | 30.4 |  | 0 |  |  | základní |  | 0 | 0 | 0 | 0 | 0 | 4 | K | 2 |  |  |  | ROZPOCET | 0 | 0 | 0 | 0 | 0 | 1 | 0 | 4 | 32
| PP |  | Lože pro trativody ze štěrkopísku tříděného 172,5+17*4*0,1 | [14 empty] | PP | 2
| VV |  | (82+70)*0,2 |  | 30.4 | [12 empty] | VV | 2 | 2 | True | 1 | ROZPOCET
18 | K | 21450R | SANAČNÍ VRSTVY Z ŠD+geotextilie - materiál, dovoz, provedení | M3 | 158.4 |  | 0 |  |  | základní |  | 0 | 0 | 0 | 0 | 0 | 4 | K | 2 |  |  |  | ROZPOCET | 0 | 0 | 0 | 0 | 0 | 1 | 0 | 4 | 1050611692
| PP |  | SANAČNÍ VRSTVY Z KAMENIVA | [14 empty] | PP | 2
| P |  | Poznámka k položce: náhrada neúnosného podloží vč. huntění, čerpání vody. Komplet dodávka a provedení | [14 empty] | P | 2
| VV |  | 1,5*0,6*160*1,1 |  | 158.4 | [12 empty] | VV | 2 | 2 | True | 1 | ROZPOCET
19 | K | 224311112 | Vrty maloprofilové D do 156 mm úklon do 45° hl do 25 m hor. I a II | m | 518.5 |  | 0 |  |  | základní |  | 0 | 0 | 0 | 0 | 0 | 4 | K | 2 |  |  |  | ROZPOCET | 0 | 0 | 0 | 0 | 0 | 1 | 0 | 4 | 34
| PP |  | Vrty maloprofilové D do 156 mm úklon do 45° hl do 25 m hor. I a II | [14 empty] | PP | 2
| VV |  | (15*4+1)*8,5 |  | 518.5 | [12 empty] | VV | 2 | 2 | True | 1 | ROZPOCET
20 | K | 226111214 | Vrty velkoprofilové svislé nezapažené D do 450 mm hl přes 5 m hor. IV | m | 864.2 |  | 0 |  |  | základní |  | 0 | 0 | 0 | 0 | 0 | 4 | K | 2 |  |  |  | ROZPOCET | 0 | 0 | 0 | 0 | 0 | 1 | 0 | 4 | 36
| PP |  | Vrty velkoprofilové svislé nezapažené D do 450 mm hl přes 5 m hor. IV | [14 empty] | PP | 2
| VV |  | 8*8*6,2+7*8*8,2+1*8,2 |  | 864.2 | [12 empty] | VV | 2 | 2 | True | 1 | ROZPOCET
21 | K | 231111111 | Zřízení pilot svislých D do 450 mm hl do 30 m z betonu prostého | m | 622.2 |  | 0 |  |  | základní |  | 0 | 0 | 0 | 0 | 0 | 4 | K | 2 |  |  |  | ROZPOCET | 0 | 0 | 0 | 0 | 0 | 1 | 0 | 4 | 38
| PP |  | Zřízení pilot svislých D do 450 mm hl do 30 m z betonu prostého | [14 empty] | PP | 2
| VV |  | 8*8*4,2+7*8*6,2+1*6,2 |  | 622.2 | [12 empty] | VV | 2 | 2 | True | 1 | ROZPOCET
22 | K | 231611117R1 | ocelová převázka 2x U120 s přivařením podložky, materiál, dodávka montáž a veškeré spojené práce | t | 3.559 |  | 0 |  |  | základní |  | 0 | 1.1102 | 3.9512 | 0 | 0 | 4 | K | 2 |  |  |  | ROZPOCET | 0 | 0 | 0 | 0 | 0 | 1 | 0 | 4 | 452227385
| PP |  | Výztuž pilot betonovaných do země z oceli 11 375 (EZ) | [14 empty] | PP | 2
| VV |  | (8,7*14+11)*13,4*2/1000 |  | 3.559 | [12 empty] | VV | 2 | 2 | True | 1 | ROZPOCET
23 | K | 231611117R | Výztuž pilot betonovaných do země ocel z betonářské oceli 11 373 - HEB140 | t | 28.308 |  | 0 |  |  | základní |  | 0 | 0 | 0 | 0 | 0 | 4 | K | 2 |  |  |  | ROZPOCET | 0 | 0 | 0 | 0 | 0 | 1 | 0 | 4 | 40
| PP |  | Výztuž pilot betonovaných do země ocel z betonářské oceli 11 373 - HEB140 - 33,6*510*1,05 | [14 empty] | PP | 2
| VV |  | (8*8*6+7*8*8+1*8)*33,7/1000 |  | 28.308 | [12 empty] | VV | 2 | 2 | True | 1 | ROZPOCET
24 | K | 274321511 | Základové pasy ze ŽB bez zvýšených nároků na prostředí tř. C 25/30 - podkladní beton | m3 | 77.52 |  | 0 | CS ÚRS 2025 02 |  | základní |  | 0 | 2.5019 | 193.945 | 0 | 0 | 4 | K | 2 |  |  |  | ROZPOCET | 0 | 0 | 0 | 0 | 0 | 1 | 0 | 4 | 1296010610
| PP |  | Základy z betonu železového (bez výztuže) pasy z betonu bez zvláštních nároků na prostředí tř. C 25/30 | [14 empty] | PP | 2
| Online PSC |  | https://podminky.urs.cz/item/CS_URS_2025_02/274321511 | [14 empty] | Online PSC | 2
| VV |  | 0,51*(82+70) |  | 77.52 | [12 empty] | VV | 2 | 2 | True | 1 | ROZPOCET
25 | K | 274361821 | Výztuž základových pásů betonářskou ocelí 10 505 (R) - římsa | t | 3.99 |  | 0 |  |  | základní |  | 0 | 0 | 0 | 0 | 0 | 4 | K | 2 |  |  |  | ROZPOCET | 0 | 0 | 0 | 0 | 0 | 1 | 0 | 4 | 50
| PP |  | Výztuž základových pásů betonářskou ocelí 10 505 (R) - římsa 0,201*169,55 | [14 empty] | PP | 2
| VV |  | 3,99 |  | 3.99 | [12 empty] | VV | 2 | 2 | True | 1 | ROZPOCET
26 | M | 31316008 | síť výztužná svařovaná DIN 488 jakost B500A 100x100mm drát D 8mm | m2 | 730 |  | 0 | CS ÚRS 2024 01 |  | základní |  | 0 | 0.00787 | 5.7451 | 0 | 0 | 8 | M | 2 |  |  |  | ROZPOCET | 0 | 0 | 0 | 0 | 0 | 1 | 0 | 4 | -1906287533
| PP |  | síť výztužná svařovaná DIN 488 jakost B500A 100x100mm drát D 8mm | [14 empty] | PP | 2
| VV |  | 730 |  | 730 | [12 empty] | VV | 2 | 2 | True | 1 | ROZPOCET
27 | M | 585221530 | hmoty pro injektáž - cement struskoportlandský 32.5R bal. 25 kg PL | t | 20 |  | 0 |  |  | základní |  | 0 | 0 | 0 | 0 | 0 | 8 | M | 2 |  |  |  | ROZPOCET | 0 | 0 | 0 | 0 | 0 | 1 | 0 | 4 | 56
| PP |  | hmoty pro injektáž - cement struskoportlandský 32.5R bal. 25 kg PL 400*0,04 | [14 empty] | PP | 2
| VV |  | 400*0,05 |  | 20 | [12 empty] | VV | 2 | 2 | True | 1 | ROZPOCET
28 | K | 275321411 | Beton do pilot bez zvýšených nároků na prostředí tř. C 20/25 | m3 | 41.501 |  | 0 | CS ÚRS 2025 02 |  | základní |  | 0 | 2.5019 | 103.8301 | 0 | 0 | 4 | K | 2 |  |  |  | ROZPOCET | 0 | 0 | 0 | 0 | 0 | 1 | 0 | 4 | -1399147231
| PP |  | Základy z betonu železového (bez výztuže) patky z betonu bez zvláštních nároků na prostředí tř. C 20/25 | [14 empty] | PP | 2
| Online PSC |  | https://podminky.urs.cz/item/CS_URS_2025_02/275321411 | [14 empty] | Online PSC | 2
| VV |  | (8*8*4,2*0,071+7*8*6,2*0,071+1*6,2*0,071) |  | 44.176 | [12 empty] | VV | 2 | 2 | True | 0 | ROZPOCET
| VV |  | -(8*8*4,2*0,0043+7*8*6,2*0,0043+1*6,2*0,0043) |  | -2.675 | [12 empty] | VV | 2 | 2 | True | 0 | ROZPOCET
| VV |  | Součet |  | 41.501 | [12 empty] | VV | 2 | 4 | True | 1 | ROZPOCET
29 | K | 275322511 | Základové patky ze ŽB se zvýšenými nároky na prostředí tř. C 25/30 - dřík | m3 | 43.12 |  | 0 | CS ÚRS 2025 02 |  | základní |  | 0 | 2.5019 | 107.8806 | 0 | 0 | 4 | K | 2 |  |  |  | ROZPOCET | 0 | 0 | 0 | 0 | 0 | 1 | 0 | 4 | 1386222739
| PP |  | Základy z betonu železového (bez výztuže) patky z betonu se zvýšenými nároky na prostředí tř. C 25/30 - dřík | [14 empty] | PP | 2
| Online PSC |  | https://podminky.urs.cz/item/CS_URS_2025_02/275322511 | [14 empty] | Online PSC | 2
| VV |  | 0,4*(28+70)*1,1 |  | 43.12 | [12 empty] | VV | 2 | 2 | True | 1 | ROZPOCET
30 | K | 279322512 | Základová zeď ze ŽB se zvýšenými nároky na prostředí tř. C 30/37 bez výztuže - římsa | m3 | 30.4 |  | 0 | CS ÚRS 2024 01 |  | základní |  | 0 | 2.5019 | 76.0568 | 0 | 0 | 4 | K | 2 |  |  |  | ROZPOCET | 0 | 0 | 0 | 0 | 0 | 1 | 0 | 4 | -1538585208
| PP |  | Základové zdi z betonu železového (bez výztuže) se zvýšenými nároky na prostředí tř. C 30/37 | [14 empty] | PP | 2
| Online PSC |  | https://podminky.urs.cz/item/CS_URS_2024_01/279322512 | [14 empty] | Online PSC | 2
| VV |  | (82+70)*0,2 |  | 30.4 | [12 empty] | VV | 2 | 2 | True | 1 | ROZPOCET
31 | K | 279351311 | Zřízení jednostranného bednění základových zdí | m2 | 359.6 |  | 0 | CS ÚRS 2025 02 |  | základní |  | 0 | 0.00346 | 1.2442 | 0 | 0 | 4 | K | 2 |  |  |  | ROZPOCET | 0 | 0 | 0 | 0 | 0 | 1 | 0 | 4 | -50816257
| PP |  | Bednění základových zdí rovné jednostranné zřízení | [14 empty] | PP | 2
| Online PSC |  | https://podminky.urs.cz/item/CS_URS_2025_02/279351311 | [14 empty] | Online PSC | 2
| VV |  | 2,3*(82+70)+10 |  | 359.6 | [12 empty] | VV | 2 | 2 | True | 1 | ROZPOCET
32 | K | 279351312 | Odstranění jednostranného bednění základových zdí | m2 | 359.6 |  | 0 | CS ÚRS 2025 02 |  | základní |  | 0 | 0 | 0 | 0 | 0 | 4 | K | 2 |  |  |  | ROZPOCET | 0 | 0 | 0 | 0 | 0 | 1 | 0 | 4 | -738681431
| PP |  | Bednění základových zdí rovné jednostranné odstranění | [14 empty] | PP | 2
| Online PSC |  | https://podminky.urs.cz/item/CS_URS_2025_02/279351312 | [14 empty] | Online PSC | 2
| VV |  | 2,3*(82+70)+10 |  | 359.6 | [12 empty] | VV | 2 | 2 | True | 1 | ROZPOCET
33 | K | 282901212 | Injektování vzestupně nad 0,6 do 2,0 MPa pro zpevnění hornin jeden vrt | hod | 122 |  | 0 |  |  | základní |  | 0 | 0 | 0 | 0 | 0 | 4 | K | 2 |  |  |  | ROZPOCET | 0 | 0 | 0 | 0 | 0 | 1 | 0 | 4 | 58
| PP |  | Injektování vzestupně nad 0,6 do 2,0 MPa pro zpevnění hornin jeden vrt 50*2 | [14 empty] | PP | 2
| VV |  | (15*4+1)*2 |  | 122 | [12 empty] | VV | 2 | 2 | True | 1 | ROZPOCET
| D | 3 | Svislé a kompletní konstrukce |  |  |  | 0 |  |  |  |  | 0 |  | 0 |  | 0 | 1 | D | 1 |  |  |  | ROZPOCET | [6 empty] | 0
34 | K | 327501111 | Výplň za opěrami a protimrazové klíny z kameniva drceného nebo těženého | m3 | 80 |  | 0 |  |  | základní |  | 0 | 0 | 0 | 0 | 0 | 4 | K | 2 |  |  |  | ROZPOCET | 0 | 0 | 0 | 0 | 0 | 1 | 0 | 4 | 60
| PP |  | Výplň za opěrami a protimrazové klíny z kameniva drceného nebo těženého | [14 empty] | PP | 2
| VV |  | 0,5*1*160 |  | 80 | [12 empty] | VV | 2 | 2 | True | 1 | ROZPOCET
| D | 4 | Vodorovné konstrukce |  |  |  | 0 |  |  |  |  | 0 |  | 0.22526 |  | 0 | 1 | D | 1 |  |  |  | ROZPOCET | [6 empty] | 0
35 | K | 452387121 | Podkladní rám z betonu prostého tř. C 25/30 v přes 100 do 200 mm | kus | 1 |  | 0 | CS ÚRS 2025 02 |  | základní |  | 0 | 0.22526 | 0.22526 | 0 | 0 | 4 | K | 2 |  |  |  | ROZPOCET | 0 | 0 | 0 | 0 | 0 | 1 | 0 | 4 | 528919061
| PP |  | Podkladní a vyrovnávací konstrukce z betonu vyrovnávací rámy z prostého betonu tř. C 25/30 pod poklopy a mříže, výšky přes 100 do 200 mm | [14 empty] | PP | 2
| Online PSC |  | https://podminky.urs.cz/item/CS_URS_2025_02/452387121 | [14 empty] | Online PSC | 2
36 | K | 46738R | STUPNĚ A PRAHY VOD KORYT ZE ŽELEZOBETONU VČET VÝZTUŽE - kari sitě 100/100/10 | M3 | 80 |  | 0 |  |  | základní |  | 0 | 0 | 0 | 0 | 0 | 4 | K | 2 |  |  |  | ROZPOCET | 0 | 0 | 0 | 0 | 0 | 1 | 0 | 4 | 4180496
| PP |  | STUPNĚ A PRAHY VOD KORYT ZE ŽELEZOBETONU VČET VÝZTUŽE | [14 empty] | PP | 2
| VV |  | 1*0,5*160 |  | 80 | [12 empty] | VV | 2 | 2 | True | 1 | ROZPOCET
| D | 5 | Komunikace pozemní |  |  |  | 0 |  |  |  |  | 0 |  | 35.1503 |  | 0 | 1 | D | 1 |  |  |  | ROZPOCET | [6 empty] | 0
37 | K | 564751111 | Podklad z kameniva hrubého drceného vel. 32-63 mm tl 150 mm | m2 | 300 |  | 0 |  |  | základní |  | 0 | 0 | 0 | 0 | 0 | 4 | K | 2 |  |  |  | ROZPOCET | 0 | 0 | 0 | 0 | 0 | 1 | 0 | 4 | 1872539045
| PP |  | Podklad z kameniva hrubého drceného vel. 32-63 mm tl 150 mm - 175*1,7 | [14 empty] | PP | 2
| VV |  | 160*1,5+60 |  | 300 | [12 empty] | VV | 2 | 2 | True | 0 | ROZPOCET
| VV |  | Součet |  | 300 | [12 empty] | VV | 2 | 4 | True | 1 | ROZPOCET
38 | K | 564761111 | Podklad z kameniva hrubého drceného vel. 32-63 mm tl 200 mm - | m2 | 300 |  | 0 |  |  | základní |  | 0 | 0 | 0 | 0 | 0 | 4 | K | 2 |  |  |  | ROZPOCET | 0 | 0 | 0 | 0 | 0 | 1 | 0 | 4 | -580838862
| PP |  | Podklad z kameniva hrubého drceného vel. 32-63 mm tl 200 mm - 175*1,8 | [14 empty] | PP | 2
| VV |  | 160*1,5+60 |  | 300 | [12 empty] | VV | 2 | 2 | True | 0 | ROZPOCET
| VV |  | Součet |  | 300 | [12 empty] | VV | 2 | 4 | True | 1 | ROZPOCET
39 | K | 573111112 | Postřik živičný infiltrační s posypem z asfaltu množství 1 kg/m2 | m2 | 240 |  | 0 | CS ÚRS 2025 02 |  | základní |  | 0 | 0 | 0 | 0 | 0 | 4 | K | 2 |  |  |  | ROZPOCET | 0 | 0 | 0 | 0 | 0 | 1 | 0 | 4 | -656827577
| PP |  | Postřik infiltrační PI z asfaltu silničního s posypem kamenivem, v množství 1,00 kg/m2 | [14 empty] | PP | 2
| Online PSC |  | https://podminky.urs.cz/item/CS_URS_2025_02/573111112 | [14 empty] | Online PSC | 2
| VV |  | 160*1,5 |  | 240 | [12 empty] | VV | 2 | 2 | True | 0 | ROZPOCET
| VV |  | Součet |  | 240 | [12 empty] | VV | 2 | 4 | True | 1 | ROZPOCET
40 | K | 573211112 | Postřik živičný spojovací z asfaltu v množství 0,70 kg/m2 | m2 | 240 |  | 0 | CS ÚRS 2025 02 |  | základní |  | 0 | 0 | 0 | 0 | 0 | 4 | K | 2 |  |  |  | ROZPOCET | 0 | 0 | 0 | 0 | 0 | 1 | 0 | 4 | -1581145309
| PP |  | Postřik spojovací PS bez posypu kamenivem z asfaltu silničního, v množství 0,70 kg/m2 | [14 empty] | PP | 2
| Online PSC |  | https://podminky.urs.cz/item/CS_URS_2025_02/573211112 | [14 empty] | Online PSC | 2
| VV |  | 160*1,5 |  | 240 | [12 empty] | VV | 2 | 2 | True | 0 | ROZPOCET
| VV |  | Součet |  | 240 | [12 empty] | VV | 2 | 4 | True | 1 | ROZPOCET
41 | K | 577134141 | Asfaltový beton vrstva obrusná ACO 11 (ABS) tl 40 mm š přes 3 m z modifikovaného asfaltu | m2 | 240 |  | 0 | CS ÚRS 2024 01 |  | základní |  | 0 | 0 | 0 | 0 | 0 | 4 | K | 2 |  |  |  | ROZPOCET | 0 | 0 | 0 | 0 | 0 | 1 | 0 | 4 | 1881002503
| PP |  | Asfaltový beton vrstva obrusná ACO 11 (ABS) s rozprostřením a se zhutněním z modifikovaného asfaltu v pruhu šířky přes 3 m, po zhutnění tl. 40 mm | [14 empty] | PP | 2
| Online PSC |  | https://podminky.urs.cz/item/CS_URS_2024_01/577134141 | [14 empty] | Online PSC | 2
| VV |  | 160*1,5 |  | 240 | [12 empty] | VV | 2 | 2 | True | 0 | ROZPOCET
| VV |  | Součet |  | 240 | [12 empty] | VV | 2 | 4 | True | 1 | ROZPOCET
42 | K | 577155142 | Asfaltový beton vrstva ložní ACL 16 (ABH) tl 60 mm š přes 3 m z modifikovaného asfaltu | m2 | 240 |  | 0 | CS ÚRS 2024 01 |  | základní |  | 0 | 0 | 0 | 0 | 0 | 4 | K | 2 |  |  |  | ROZPOCET | 0 | 0 | 0 | 0 | 0 | 1 | 0 | 4 | 2019977523
| PP |  | Asfaltový beton vrstva ložní ACL 16 (ABH) s rozprostřením a zhutněním z modifikovaného asfaltu v pruhu šířky přes 3 m, po zhutnění tl. 60 mm | [14 empty] | PP | 2
| Online PSC |  | https://podminky.urs.cz/item/CS_URS_2024_01/577155142 | [14 empty] | Online PSC | 2
| VV |  | 160*1,5 |  | 240 | [12 empty] | VV | 2 | 2 | True | 0 | ROZPOCET
| VV |  | Součet |  | 240 | [12 empty] | VV | 2 | 4 | True | 1 | ROZPOCET
43 | K | 594111113R | Kladení dlažby z lomového kamene tl do 250 mm s provedením bet. lože tl. 200mm - včetně materiálu, práce, dovozu | m2 | 349.6 |  | 0 |  |  | základní |  | 0 | 0.1002 | 35.0299 | 0 | 0 | 4 | K | 2 |  |  |  | ROZPOCET | 0 | 0 | 0 | 0 | 0 | 1 | 0 | 4 | -1384854598
| PP |  | Kladení dlažby z lomového kamene lomařsky upraveného v ploše vodorovné nebo ve sklonu na plocho tl. do 250 mm,s vyplnění spár, s provedením bet. pasů a lože tl. 200 mm z bet. C 25/30 XF4, XD2, materiál, doádka montáž | [14 empty] | PP | 2
| VV |  | 2,3*(82+70) |  | 349.6 | [12 empty] | VV | 2 | 2 | True | 1 | ROZPOCET
44 | K | 596992121R | Impregnační hydrofobní nátěr betonové římsy, hydrofobní jednonásobný - materiál a práce | m2 | 601.92 |  | 0 |  |  | základní |  | 0 | 0.0002 | 0.12038 | 0 | 0 | 4 | K | 2 |  |  |  | ROZPOCET | 0 | 0 | 0 | 0 | 0 | 1 | 0 | 4 | -1949679421
| PP |  | Impregnační nátěr konstrukcí z betonové nebo kamenné dlažby beze spár nebo zámkové dlažby hydrofobní na bázi silanu jednonásobný | [14 empty] | PP | 2
| VV |  | (2,9+0,7)*(82+70)*1,1 |  | 601.92 | [12 empty] | VV | 2 | 2 | True | 1 | ROZPOCET
| D | 6 | Úpravy povrchů, podlahy a osazování výplní |  |  |  | 0 |  |  |  |  | 0 |  | 0 |  | 0 | 1 | D | 1 |  |  |  | ROZPOCET | [6 empty] | 0
| D | 8 | Vedení trubní dálková a přípojná |  |  |  | 0 |  |  |  |  | 0 |  | 3.9471 |  | 0 | 1 | D | 1 |  |  |  | ROZPOCET | [6 empty] | 0
45 | K | 871238111 | Kladení drenážního potrubí z tvrdého PVC průměru přes 150 do 200 mm | m | 172 |  | 0 | CS ÚRS 2024 01 |  | základní |  | 0 | 0 | 0 | 0 | 0 | 4 | K | 2 |  |  |  | ROZPOCET | 0 | 0 | 0 | 0 | 0 | 1 | 0 | 4 | -224058061
| PP |  | Kladení drenážního potrubí z plastických hmot do připravené rýhy z tvrdého PVC, průměru přes 150 do 200 mm | [14 empty] | PP | 2
| Online PSC |  | https://podminky.urs.cz/item/CS_URS_2024_01/871238111 | [14 empty] | Online PSC | 2
| VV |  | (82+70)+20 |  | 172 | [12 empty] | VV | 2 | 2 | True | 1 | ROZPOCET
46 | M | 28610460R | trubka bez perforace PVC, svodná přes dřík opěry DN 150-200 | m | 173.72 |  | 0 |  |  | základní |  | 0 | 0.00205 | 0.35613 | 0 | 0 | 8 | M | 2 |  |  |  | ROZPOCET | 0 | 0 | 0 | 0 | 0 | 1 | 0 | 4 | -1555070031
| VV |  | 172*1,01 'Přepočtené koeficientem množství |  | 173.72 | [12 empty] | VV | 2 | 2 | False | 1 | ROZPOCET
47 | K | 895931111 | Vpusti kanalizačních horské z betonu prostého C30/37 velikosti 1200/600 mm | kus | 1 |  | 0 | CS ÚRS 2025 02 |  | základní |  | 0 | 2.8552 | 2.8552 | 0 | 0 | 4 | K | 2 |  |  |  | ROZPOCET | 0 | 0 | 0 | 0 | 0 | 1 | 0 | 4 | 521841591
| PP |  | Vpusti kanalizační horské z betonu prostého tř. C 30/37 velikosti 1200/600 mm | [14 empty] | PP | 2
| Online PSC |  | https://podminky.urs.cz/item/CS_URS_2025_02/895931111 | [14 empty] | Online PSC | 2
48 | K | 895941102 | Osazení vpusti kanalizační horské z betonových dílců rozměru 1200/600 mm | kus | 1 |  | 0 | CS ÚRS 2025 02 |  | základní |  | 0 | 0.4584 | 0.4584 | 0 | 0 | 4 | K | 2 |  |  |  | ROZPOCET | 0 | 0 | 0 | 0 | 0 | 1 | 0 | 4 | 647221755
| PP |  | Osazení vpusti kanalizační horské z betonových dílců rozměru 1200/600 mm | [14 empty] | PP | 2
| Online PSC |  | https://podminky.urs.cz/item/CS_URS_2025_02/895941102 | [14 empty] | Online PSC | 2
49 | M | 59224452 | mříž kompozit s rámem C250 pro horskou vpusť betonovou 120x60cm | kus | 1 |  | 0 | CS ÚRS 2025 02 |  | základní |  | 0 | 0.06 | 0.06 | 0 | 0 | 8 | M | 2 |  |  |  | ROZPOCET | 0 | 0 | 0 | 0 | 0 | 1 | 0 | 4 | -1323199688
| PP |  | mříž kompozit s rámem C250 pro horskou vpusť betonovou 120x60cm | [14 empty] | PP | 2
50 | K | 899203112 | Osazení mříží litinových včetně rámů a košů na bahno pro třídu zatížení B125, C250 | kus | 1 |  | 0 | CS ÚRS 2025 02 |  | základní |  | 0 | 0.21734 | 0.21734 | 0 | 0 | 4 | K | 2 |  |  |  | ROZPOCET | 0 | 0 | 0 | 0 | 0 | 1 | 0 | 4 | -2087923584
| PP |  | Osazení mříží litinových včetně rámů a košů na bahno pro třídu zatížení B125, C250 | [14 empty] | PP | 2
| Online PSC |  | https://podminky.urs.cz/item/CS_URS_2025_02/899203112 | [14 empty] | Online PSC | 2
| D | 9 | Ostatní konstrukce a práce, bourání |  |  |  | 0 |  |  |  |  | 0 |  | 58.7521 |  | 0 | 1 | D | 1 |  |  |  | ROZPOCET | [6 empty] | 0
51 | K | 911331111R | Svodidlo zábradelní ocelové jednostranné zádržnosti typ ZSNH4/H2 s osazením sloupků na římsu, do 2 m, - DODAVKA + MONTÁŽ | m | 152 |  | 0 |  |  | základní |  | 0 | 0 | 0 | 0 | 0 | 4 | K | 2 |  |  |  | ROZPOCET | 0 | 0 | 0 | 0 | 0 | 1 | 0 | 4 | 80
| PP |  | Svodidlo ocelové jednostranné zádržnosti N2 typ JSNH4/N2 s osazením sloupků na římsu, do 2 m, 2x náběh - DODAVKA + MONTÁŽ, KOMPLETNÍ, včetně odrazek | [14 empty] | PP | 2
| VV |  | (82+70) |  | 152 | [12 empty] | VV | 2 | 2 | True | 1 | ROZPOCET
52 | K | 911331161R | Svodidlo ocelové jednostranné JSNH4/H2, se zaberaněním sloupků ve vzdálenosti do 2 m, včetně přechodů a ukončení - DODAVKA + MONTÁŽ+materiál | m | 30 |  | 0 |  |  | základní |  | 0 | 0.0857 | 2.571 | 0 | 0 | 4 | K | 2 |  |  |  | ROZPOCET | 0 | 0 | 0 | 0 | 0 | 1 | 0 | 4 | -427985940
| PP |  | Silniční svodidlo ocelové se zaberaněním sloupků jednostranné úroveň zádržnosti H4 vzdálenosti sloupků do 2 m, s přechodem a zakončením - KOMPLET DODÁVKA+MONTÁŽ, včetně odrazek | [14 empty] | PP | 2
| VV |  | 2*10+2*5 |  | 30 | [12 empty] | VV | 2 | 2 | True | 1 | ROZPOCET
53 | K | 914111111R | Montáž svislé dopravní značky do velikosti 1 m2 objímkami na sloupek nebo konzolu - trvalé značení, koplem materiál dodávka montáž | kus | 4 |  | 0 |  |  | základní |  | 0 | 0.0007 | 0.0028 | 0 | 0 | 4 | K | 2 |  |  |  | ROZPOCET | 0 | 0 | 0 | 0 | 0 | 1 | 0 | 4 | 2093578735
| PP |  | Montáž svislé dopravní značky do velikosti 1 m2 objímkami na sloupek nebo konzolu - trvalé značení, koplem materiál dodávka montáž | [14 empty] | PP | 2
| VV |  | 4 |  | 4 | [12 empty] | VV | 2 | 2 | True | 1 | ROZPOCET
54 | K | 914111111R2 | Dopravní značení po dobu výstavby, montáž a demontáž, včetně světel. signalizace, úpravy signal. plánů, vodorovné ho značení, a svislého značení objízdné trasy - komplet, materiál dodávka montáž | KPL | 1 |  | 0 |  |  | základní |  | 0 | 0.0007 | 0.0007 | 0 | 0 | 4 | K | 2 |  |  |  | ROZPOCET | 0 | 0 | 0 | 0 | 0 | 1 | 0 | 4 | -260001104
| PP |  | Dopravní značení po dobu výstavby, montáž a demontáž, včetně světel. signalizace, úpravy signal. plánů, vodorovné ho značení, a svislého značení objízdné trasy - komplet, materiál dodávka montáž | [14 empty] | PP | 2
| VV |  | 1 |  | 1 | [12 empty] | VV | 2 | 2 | True | 1 | ROZPOCET
55 | K | 916111113 | Osazení obruby z velkých kostek s boční opěrou do lože z betonu prostého | m | 480 |  | 0 | CS ÚRS 2025 02 |  | základní |  | 0 | 0.10988 | 52.7424 | 0 | 0 | 4 | K | 2 |  |  |  | ROZPOCET | 0 | 0 | 0 | 0 | 0 | 1 | 0 | 4 | 1319390419
| PP |  | Osazení silniční obruby z dlažebních kostek v jedné řadě s ložem tl. přes 50 do 100 mm, s vyplněním a zatřením spár cementovou maltou z velkých kostek s boční opěrou z betonu prostého, do lože z betonu prostého téže značky | [14 empty] | PP | 2
| Online PSC |  | https://podminky.urs.cz/item/CS_URS_2025_02/916111113 | [14 empty] | Online PSC | 2
| VV |  | 160*3 |  | 480 | [12 empty] | VV | 2 | 2 | True | 0 | ROZPOCET
| VV |  | Součet |  | 480 | [12 empty] | VV | 2 | 4 | True | 1 | ROZPOCET
56 | M | 58381008 | kostka štípaná dlažební žula velká 15/17 | m2 | 8.16 |  | 0 | CS ÚRS 2025 02 |  | základní |  | 0 | 0.417 | 3.4027 | 0 | 0 | 8 | M | 2 |  |  |  | ROZPOCET | 0 | 0 | 0 | 0 | 0 | 1 | 0 | 4 | -928105574
| PP |  | kostka štípaná dlažební žula velká 15/17 | [14 empty] | PP | 2
| VV |  | 160*0,1*3 |  | 48 | [12 empty] | VV | 2 | 2 | True | 0 | ROZPOCET
| VV |  | Součet |  | 48 | [12 empty] | VV | 2 | 4 | True | 1 | ROZPOCET
| VV |  | 48*0,17 'Přepočtené koeficientem množství |  | 8.16 | [12 empty] | VV | 2 | 2 | False | 1 | ROZPOCET
57 | K | 919122122 | Těsnění spár zálivkou za tepla pro komůrky š 15 mm hl 30 mm s těsnicím profilem | m | 170 |  | 0 | CS ÚRS 2024 01 |  | základní |  | 0 | 0.00017 | 0.0289 | 0 | 0 | 4 | K | 2 |  |  |  | ROZPOCET | 0 | 0 | 0 | 0 | 0 | 1 | 0 | 4 | 1477967654
| PP |  | Utěsnění dilatačních spár zálivkou za tepla v cementobetonovém nebo živičném krytu včetně adhezního nátěru s těsnicím profilem pod zálivkou, pro komůrky šířky 15 mm, hloubky 30 mm | [14 empty] | PP | 2
| Online PSC |  | https://podminky.urs.cz/item/CS_URS_2024_01/919122122 | [14 empty] | Online PSC | 2
| VV |  | 170 |  | 170 | [12 empty] | VV | 2 | 2 | True | 1 | ROZPOCET
58 | K | 919735112 | Řezání stávajícího živičného krytu hl do 100 mm- | m | 170 |  | 0 |  |  | základní |  | 0 | 0 | 0 | 0 | 0 | 4 | K | 2 |  |  |  | ROZPOCET | 0 | 0 | 0 | 0 | 0 | 1 | 0 | 4 | 84
| PP |  | Řezání stávajícího živičného krytu hl do 100 mm- 2*175 | [14 empty] | PP | 2
| VV |  | 170 |  | 170 | [12 empty] | VV | 2 | 2 | True | 1 | ROZPOCET
59 | K | 931182 | VÝPLŇ DILATAČNÍCH SPAR Z POLYSTYRENU TL 20MM | M2 | 33 |  | 0 | OTSKP 2025 |  | základní |  | 0 | 0 | 0 | 0 | 0 | 4 | K | 2 |  |  |  | ROZPOCET | 0 | 0 | 0 | 0 | 0 | 1 | 0 | 4 | 853914608
| PP |  | VÝPLŇ DILATAČNÍCH SPAR Z POLYSTYRENU TL 20MM | [14 empty] | PP | 2
| VV |  | 15*2*0,5*2*1,1 |  | 33 | [12 empty] | VV | 2 | 2 | True | 1 | ROZPOCET
60 | M | BRM.32611 | Okapnice nerezová - | kus | 2 |  | 0 |  |  | základní |  | 0 | 0.0018 | 0.0036 | 0 | 0 | 8 | M | 2 |  |  |  | ROZPOCET | 0 | 0 | 0 | 0 | 0 | 1 | 0 | 4 | -1766684020
| PP |  | Okapnice plechová 1,85 m tmavohnědá | [14 empty] | PP | 2
| P |  | Poznámka k položce: Kusů na paletě: 84 | [14 empty] | P | 2
| VV |  | 2 |  | 2 | [12 empty] | VV | 2 | 2 | True | 1 | ROZPOCET
61 | K | 931232 | VÝPLŇ DILATAČNÍCH SPAR Z PRYŽOVÝCH PÁSŮ ŠÍŘKY DO 200MM PROFILOVANÝCH TL DO 7MM | M | 30 |  | 0 | OTSKP 2025 |  | základní |  | 0 | 0 | 0 | 0 | 0 | 4 | K | 2 |  |  |  | ROZPOCET | 0 | 0 | 0 | 0 | 0 | 1 | 0 | 4 | 1761066630
| PP |  | VÝPLŇ DILATAČNÍCH SPAR Z PRYŽOVÝCH PÁSŮ ŠÍŘKY DO 200MM PROFILOVANÝCH TL DO 7MM | [14 empty] | PP | 2
| VV |  | 15*2 |  | 30 | [12 empty] | VV | 2 | 2 | True | 1 | ROZPOCET
62 | K | 935212R | PŘÍKOPOVÉ ŽLABY Z BETON TVÁRNIC ŠÍŘ DO 600MM DO BETONU TL 100MM | M | 15 |  | 0 |  |  | základní |  | 0 | 0 | 0 | 0 | 0 | 4 | K | 2 |  |  |  | ROZPOCET | 0 | 0 | 0 | 0 | 0 | 1 | 0 | 4 | 843587965
| PP |  | PŘÍKOPOVÉ ŽLABY Z BETON TVÁRNIC ŠÍŘ DO 600MM DO BETONU TL 100MM | [14 empty] | PP | 2
| VV |  | 15 |  | 15 | [12 empty] | VV | 2 | 2 | True | 1 | ROZPOCET
63 | K | 935831 | ŽLABY A RIGOLY DLÁŽDĚNÉ Z LOMOVÉHO KAMENE TL DO 250MMM DO ŠTĚRKOPÍSKU TL 100MM | M2 | 18 |  | 0 | OTSKP 2025 |  | základní |  | 0 | 0 | 0 | 0 | 0 | 4 | K | 2 |  |  |  | ROZPOCET | 0 | 0 | 0 | 0 | 0 | 1 | 0 | 4 | -1678464271
| PP |  | ŽLABY A RIGOLY DLÁŽDĚNÉ Z LOMOVÉHO KAMENE TL DO 250MMM DO ŠTĚRKOPÍSKU TL 100MM | [14 empty] | PP | 2
| VV |  | 9*2 |  | 18 | [12 empty] | VV | 2 | 2 | True | 1 | ROZPOCET
64 | K | 936315R01 | DROBNÉ DOPLŇK KONSTR BETON MONOLIT DO C30/37 - doknčovací a prace, napojení, úpravy konstrukcí - materiál, práce, doprava | M3 | 15 |  | 0 |  |  | základní |  | 0 | 0 | 0 | 0 | 0 | 4 | K | 2 |  |  |  | ROZPOCET | 0 | 0 | 0 | 0 | 0 | 1 | 0 | 4 | -444294320
| PP |  | DROBNÉ DOPLŇK KONSTR BETON MONOLIT DO C30/37 | [14 empty] | PP | 2
| VV |  | 10*1,5 |  | 15 | [12 empty] | VV | 2 | 2 | True | 1 | ROZPOCET
65 | K | 936315R02 | Doknčovací a prace, napojení, úpravy konstrukcí - materiál, práce, doprava | M3 | 15 |  | 0 |  |  | základní |  | 0 | 0 | 0 | 0 | 0 | 4 | K | 2 |  |  |  | ROZPOCET | 0 | 0 | 0 | 0 | 0 | 1 | 0 | 4 | -1694363670
| PP |  | DROBNÉ DOPLŇK KONSTR BETON MONOLIT DO C30/37 | [14 empty] | PP | 2
| VV |  | 10*1,5 |  | 15 | [12 empty] | VV | 2 | 2 | True | 1 | ROZPOCET
66 | K | 966168 | BOURÁNÍ KONSTRUKCÍ ZE ŽELEZOBETONU S ODVOZEM DO 20KM | M3 | 20 |  | 0 | OTSKP 2024 |  | základní |  | 0 | 0 | 0 | 0 | 0 | 4 | K | 2 |  |  |  | ROZPOCET | 0 | 0 | 0 | 0 | 0 | 1 | 0 | 4 | -920185625
| PP |  | BOURÁNÍ KONSTRUKCÍ ZE ŽELEZOBETONU S ODVOZEM DO 20KM | [14 empty] | PP | 2
| VV |  | 10 |  | 10 | [12 empty] | VV | 2 | 2 | True | 0 | ROZPOCET
| VV |  | 10 |  | 10 | [12 empty] | VV | 2 | 2 | True | 0 | ROZPOCET
| VV |  | Součet |  | 20 | [12 empty] | VV | 2 | 4 | True | 1 | ROZPOCET
67 | K | 985611111R2 | Samozavrtávací kotva trvalá, předpínací síla stanovena podle zkoušky na stavbě podle deformací zápor (přepoklad cca 140, (180kN)) á 2,5m délky 6m.+ injektáž, materiál, dodávka, montáž | m | 610 |  | 0 |  |  | základní |  | 0 | 0 | 0 | 0 | 0 | 4 | K | 2 |  |  |  | ROZPOCET | 0 | 0 | 0 | 0 | 0 | 1 | 0 | 4 | -2086777253
| PP |  | Samozavrtávací kotva, typ kotev např. Dywidag 36mm, předpínací síla stanovena podle zkoušky na stavbě podle deformací zápor (přepoklad cca 150kN).(KOTVA NAPŘ. TITAN 40/20 DÉLKY 10m+ injektáž, materiál, dodávka, montáž, a veškeré práce a materiál s tím spojený | [14 empty] | PP | 2
| VV |  | (15*4+1)*10 |  | 610 | [12 empty] | VV | 2 | 2 | True | 1 | ROZPOCET
| D | 997 | Doprava suti a vybouraných hmot |  |  |  | 0 |  |  |  |  | 0 |  | 0 |  | 0 | 1 | D | 1 |  |  |  | ROZPOCET | [6 empty] | 0
68 | K | 997221645 | Poplatek za uložení na skládce (skládkovné) odpadu asfaltového bez dehtu kód odpadu 17 03 02 | t | 40 |  | 0 | CS ÚRS 2025 02 |  | základní |  | 0 | 0 | 0 | 0 | 0 | 4 | K | 2 |  |  |  | ROZPOCET | 0 | 0 | 0 | 0 | 0 | 1 | 0 | 4 | 1433453631
| PP |  | Poplatek za uložení stavebního odpadu na skládce (skládkovné) asfaltového bez obsahu dehtu zatříděného do Katalogu odpadů pod kódem 17 03 02 | [14 empty] | PP | 2
| Online PSC |  | https://podminky.urs.cz/item/CS_URS_2025_02/997221645 | [14 empty] | Online PSC | 2
| VV |  | 160*1,5*0,1*2,5/3*2 |  | 40 | [12 empty] | VV | 2 | 2 | True | 0 | ROZPOCET
| VV |  | Součet |  | 40 | [12 empty] | VV | 2 | 4 | True | 1 | ROZPOCET
69 | K | 997221665 | Poplatek za uložení na skládce (skládkovné) odpadu asfaltového s dehtem kód odpadu 17 03 01 | t | 20 |  | 0 | CS ÚRS 2024 01 |  | základní |  | 0 | 0 | 0 | 0 | 0 | 4 | K | 2 |  |  |  | ROZPOCET | 0 | 0 | 0 | 0 | 0 | 1 | 0 | 4 | 85742637
| PP |  | Poplatek za uložení stavebního odpadu na skládce (skládkovné) asfaltového s dehtem zatříděného do Katalogu odpadů pod kódem 17 03 01 | [14 empty] | PP | 2
| Online PSC |  | https://podminky.urs.cz/item/CS_URS_2024_01/997221665 | [14 empty] | Online PSC | 2
| VV |  | 160*1,5*0,1*2,5/3 |  | 20 | [12 empty] | VV | 2 | 2 | True | 1 | ROZPOCET
| D | 998 | Přesun hmot |  |  |  | 0 |  |  |  |  | 0 |  | 0 |  | 0 | 1 | D | 1 |  |  |  | ROZPOCET | [6 empty] | 0
70 | K | 998153131 | Přesun hmot pro samostatné zdi a valy zděné z cihel, kamene, tvárnic nebo monolitické v do 12 m | t | 1798.152 |  | 0 |  |  | základní |  | 0 | 0 | 0 | 0 | 0 | 4 | K | 2 |  |  |  | ROZPOCET | 0 | 0 | 0 | 0 | 0 | 1 | 0 | 4 | 92
| PP |  | Přesun hmot pro samostatné zdi a valy zděné z cihel, kamene, tvárnic nebo monolitické v do 12 m | [14 empty] | PP | 2
| VV |  | (1384+3,56+28+3,9+40+26+13)*1,2 |  | 1798.152 | [12 empty] | VV | 2 | 2 | True | 1 | ROZPOCET
71 | K | 998153135 | Příplatek k přesunu hmot pro zděné a monolitické zdi a valy za zvětšený přesun do 5000 m | t | 1798.152 |  | 0 |  |  | základní |  | 0 | 0 | 0 | 0 | 0 | 4 | K | 2 |  |  |  | ROZPOCET | 0 | 0 | 0 | 0 | 0 | 1 | 0 | 4 | 94
| PP |  | Příplatek k přesunu hmot pro zděné a monolitické zdi a valy za zvětšený přesun do 5000 m | [14 empty] | PP | 2
| VV |  | (1384+3,56+28+3,9+40+26+13)*1,2 |  | 1798.152 | [12 empty] | VV | 2 | 2 | True | 1 | ROZPOCET
| D | PSV | Práce a dodávky PSV |  |  |  | 0 |  |  |  |  | 0 |  | 0.48792 |  | 0 | 2 | D | 0 |  |  |  | ROZPOCET | [6 empty] | 0
| D | 711 | Izolace proti vodě, vlhkosti a plynům |  |  |  | 0 |  |  |  |  | 0 |  | 0.48792 |  | 0 | 2 | D | 1 |  |  |  | ROZPOCET | [6 empty] | 0
72 | K | 711112001 | Provedení izolace proti zemní vlhkosti svislé za studena nátěrem penetračním + DOD - | m2 | 250.8 |  | 0 |  |  | základní |  | 0 | 0 | 0 | 0 | 0 | 16 | K | 2 |  |  |  | ROZPOCET | 0 | 0 | 0 | 0 | 0 | 1 | 0 | 16 | 96
| PP |  | Provedení izolace proti zemní vlhkosti svislé za studena nátěrem penetračním + DOD - 172,5*4*2 | [14 empty] | PP | 2
| VV |  | (82+70)*1,5*1,1 |  | 250.8 | [12 empty] | VV | 2 | 2 | True | 1 | ROZPOCET
73 | K | 711112002 | Provedení izolace proti zemní vlhkosti svislé za studena lakem asfaltovým 2x + dodavka, práce materiál | m2 | 501.6 |  | 0 |  |  | základní |  | 0 | 0 | 0 | 0 | 0 | 16 | K | 2 |  |  |  | ROZPOCET | 0 | 0 | 0 | 0 | 0 | 1 | 0 | 16 | 98
| PP |  | Provedení izolace proti zemní vlhkosti svislé za studena lakem asfaltovým + DOD | [14 empty] | PP | 2
| VV |  | (82+70)*1,5*1,1*2 |  | 501.6 | [12 empty] | VV | 2 | 2 | True | 1 | ROZPOCET
74 | K | 711112002R | Provedení izolace proti zemní vlhkosti svislé za studena lakem asfaltovým 2x, + dodavka, provedení, materiál - PKO nátěry HEB 140 nad zemí rub pasnice+ převázky 2*U120 | m2 | 652.623 |  | 0 |  |  | základní |  | 0 | 0 | 0 | 0 | 0 | 16 | K | 2 |  |  |  | ROZPOCET | 0 | 0 | 0 | 0 | 0 | 1 | 0 | 16 | 1800334707
| PP |  | Provedení izolace proti zemní vlhkosti svislé za studena lakem asfaltovým + DOD | [14 empty] | PP | 2
| VV |  | (0,805*(8*8*2,2+7*8*2,2+1*2,2)+(0,434*(8,7*14+11)))*2*1,2 |  | 652.623 | [12 empty] | VV | 2 | 2 | True | 1 | ROZPOCET
75 | K | 711161112 | Izolace proti zemní vlhkosti nopovou fólií vodorovná, nopek v 8,0 mm, tl do 0,6 mm | m2 | 456 |  | 0 | CS ÚRS 2024 01 |  | základní |  | 0 | 0.00035 | 0.1596 | 0 | 0 | 16 | K | 2 |  |  |  | ROZPOCET | 0 | 0 | 0 | 0 | 0 | 1 | 0 | 16 | 2107462356
| PP |  | Izolace proti zemní vlhkosti a beztlakové vodě nopovými fóliemi na ploše vodorovné V vrstva ochranná, odvětrávací a drenážní výška nopku 8,0 mm, tl. fólie do 0,6 mm | [14 empty] | PP | 2
| Online PSC |  | https://podminky.urs.cz/item/CS_URS_2024_01/711161112 | [14 empty] | Online PSC | 2
| VV |  | (82+70)*(1+1,5)*1,2 |  | 456 | [12 empty] | VV | 2 | 2 | True | 1 | ROZPOCET
76 | M | 69311089R | geotextilie netkaná separační, ochranná, filtrační, drenážní PES 600g/m2- včetně materiálu, práce, dopravy | m2 | 547.2 |  | 0 |  |  | základní |  | 0 | 0.0006 | 0.32832 | 0 | 0 | 32 | M | 2 |  |  |  | ROZPOCET | 0 | 0 | 0 | 0 | 0 | 1 | 0 | 16 | 433660402
| PP |  | geotextilie netkaná separační, ochranná, filtrační, drenážní PES 600g/m2 | [14 empty] | PP | 2
| VV |  | (82+70)*(1+2)*1,2 |  | 547.2 | [12 empty] | VV | 2 | 2 | True | 1 | ROZPOCET
| D | 767 | Konstrukce zámečnické |  |  |  | 0 |  |  |  |  | 0 |  | 0 |  | 0 | 2 | D | 1 |  |  |  | ROZPOCET | [6 empty] | 0
77 | K | 767626105R | Montáž kovových konstrukcí - okapnice nerezová | kus | 2 |  | 0 |  |  | základní |  | 0 | 0 | 0 | 0 | 0 | 16 | K | 2 |  |  |  | ROZPOCET | 0 | 0 | 0 | 0 | 0 | 1 | 0 | 16 | -18417235
| PP |  | Ostatní práce a doplňky při montáži oken a stěn okapnice plechové | [14 empty] | PP | 2
| VV |  | 2 |  | 2 | [12 empty] | VV | 2 | 2 | True | 1 | ROZPOCET
| D | VRN | Vedlejší rozpočtové náklady |  |  |  | 0 |  |  |  |  | 0 |  | 0 |  | 0 | 5 | D | 0 |  |  |  | ROZPOCET | [6 empty] | 0
| D | VRN1 | Průzkumné, geodetické a projektové práce |  |  |  | 0 |  |  |  |  | 0 |  | 0 |  | 0 | 5 | D | 1 |  |  |  | ROZPOCET | [6 empty] | 0
78 | K | 011103000 | Geologický průzkum bez rozlišení | … | 1 |  | 0 | CS ÚRS 2024 01 |  | základní |  | 0 | 0 | 0 | 0 | 0 | 1024 | K | 2 |  |  |  | ROZPOCET | 0 | 0 | 0 | 0 | 0 | 1 | 0 | 1024 | -127790800
| PP |  | Geologický průzkum bez rozlišení | [14 empty] | PP | 2
| Online PSC |  | https://podminky.urs.cz/item/CS_URS_2024_01/011103000 | [14 empty] | Online PSC | 2
| VV |  | 1 |  | 1 | [12 empty] | VV | 2 | 2 | True | 1 | ROZPOCET
79 | K | 012103000 | Geodetické práce před výstavbou | … | 1 |  | 0 | CS ÚRS 2024 01 |  | základní |  | 0 | 0 | 0 | 0 | 0 | 1024 | K | 2 |  |  |  | ROZPOCET | 0 | 0 | 0 | 0 | 0 | 1 | 0 | 1024 | 1209674646
| PP |  | Geodetické práce před výstavbou | [14 empty] | PP | 2
| Online PSC |  | https://podminky.urs.cz/item/CS_URS_2024_01/012103000 | [14 empty] | Online PSC | 2
| VV |  | 1 |  | 1 | [12 empty] | VV | 2 | 2 | True | 1 | ROZPOCET
80 | K | 012203000 | Geodetické práce při provádění stavby | … | 1 |  | 0 | CS ÚRS 2024 01 |  | základní |  | 0 | 0 | 0 | 0 | 0 | 1024 | K | 2 |  |  |  | ROZPOCET | 0 | 0 | 0 | 0 | 0 | 1 | 0 | 1024 | -1384367360
| PP |  | Geodetické práce při provádění stavby | [14 empty] | PP | 2
| Online PSC |  | https://podminky.urs.cz/item/CS_URS_2024_01/012203000 | [14 empty] | Online PSC | 2
| VV |  | 1 |  | 1 | [12 empty] | VV | 2 | 2 | True | 1 | ROZPOCET
81 | K | 012303000 | Geodetické práce po výstavbě | … | 1 |  | 0 | CS ÚRS 2024 01 |  | základní |  | 0 | 0 | 0 | 0 | 0 | 1024 | K | 2 |  |  |  | ROZPOCET | 0 | 0 | 0 | 0 | 0 | 1 | 0 | 1024 | 1148575032
| PP |  | Geodetické práce po výstavbě | [14 empty] | PP | 2
| Online PSC |  | https://podminky.urs.cz/item/CS_URS_2024_01/012303000 | [14 empty] | Online PSC | 2
| VV |  | 1 |  | 1 | [12 empty] | VV | 2 | 2 | True | 1 | ROZPOCET
82 | K | 013203000 | Dokumentace stavby bez rozlišení | … | 1 |  | 0 | CS ÚRS 2024 01 |  | základní |  | 0 | 0 | 0 | 0 | 0 | 1024 | K | 2 |  |  |  | ROZPOCET | 0 | 0 | 0 | 0 | 0 | 1 | 0 | 1024 | -1145839252
| PP |  | Dokumentace stavby bez rozlišení | [14 empty] | PP | 2
| Online PSC |  | https://podminky.urs.cz/item/CS_URS_2024_01/013203000 | [14 empty] | Online PSC | 2
| VV |  | 1 |  | 1 | [12 empty] | VV | 2 | 2 | True | 1 | ROZPOCET
83 | K | 013203000R | Dokumentace stavby bez rozlišení- fotodokumntace | … | 1 |  | 0 |  |  | základní |  | 0 | 0 | 0 | 0 | 0 | 1024 | K | 2 |  |  |  | ROZPOCET | 0 | 0 | 0 | 0 | 0 | 1 | 0 | 1024 | 725460639
| PP |  | Dokumentace stavby bez rozlišení | [14 empty] | PP | 2
| VV |  | 1 |  | 1 | [12 empty] | VV | 2 | 2 | True | 1 | ROZPOCET
84 | K | 013244000 | Dokumentace pro provádění stavby - RDS(detaily) | … | 1 |  | 0 | CS ÚRS 2024 01 |  | základní |  | 0 | 0 | 0 | 0 | 0 | 1024 | K | 2 |  |  |  | ROZPOCET | 0 | 0 | 0 | 0 | 0 | 1 | 0 | 1024 | 1140616043
| PP |  | Dokumentace pro provádění stavby | [14 empty] | PP | 2
| Online PSC |  | https://podminky.urs.cz/item/CS_URS_2024_01/013244000 | [14 empty] | Online PSC | 2
| VV |  | 1 |  | 1 | [12 empty] | VV | 2 | 2 | True | 1 | ROZPOCET
85 | K | 013254000 | Dokumentace skutečného provedení stavby | … | 1 |  | 0 | CS ÚRS 2024 01 |  | základní |  | 0 | 0 | 0 | 0 | 0 | 1024 | K | 2 |  |  |  | ROZPOCET | 0 | 0 | 0 | 0 | 0 | 1 | 0 | 1024 | 1979597647
| PP |  | Dokumentace skutečného provedení stavby | [14 empty] | PP | 2
| Online PSC |  | https://podminky.urs.cz/item/CS_URS_2024_01/013254000 | [14 empty] | Online PSC | 2
| VV |  | 1 |  | 1 | [12 empty] | VV | 2 | 2 | True | 1 | ROZPOCET
86 | K | 013294000R1 | Ostatní dokumentace-TECHNOLOG. PŘEDPISY | … | 1 |  | 0 |  |  | základní |  | 0 | 0 | 0 | 0 | 0 | 1024 | K | 2 |  |  |  | ROZPOCET | 0 | 0 | 0 | 0 | 0 | 1 | 0 | 1024 | 990856065
| PP |  | Ostatní dokumentace | [14 empty] | PP | 2
| VV |  | 1 |  | 1 | [12 empty] | VV | 2 | 2 | True | 1 | ROZPOCET
87 | K | 013294000R | Ostatní dokumentace- plán BOZP | … | 1 |  | 0 |  |  | základní |  | 0 | 0 | 0 | 0 | 0 | 1024 | K | 2 |  |  |  | ROZPOCET | 0 | 0 | 0 | 0 | 0 | 1 | 0 | 1024 | 558623594
| PP |  | Ostatní dokumentace | [14 empty] | PP | 2
| VV |  | 1 |  | 1 | [12 empty] | VV | 2 | 2 | True | 1 | ROZPOCET
| D | VRN3 | Zařízení staveniště |  |  |  | 0 |  |  |  |  | 0 |  | 0 |  | 0 | 5 | D | 1 |  |  |  | ROZPOCET | [6 empty] | 0
88 | K | 030001000 | Zařízení staveniště | … | 1 |  | 0 | CS ÚRS 2024 01 |  | základní |  | 0 | 0 | 0 | 0 | 0 | 1024 | K | 2 |  |  |  | ROZPOCET | 0 | 0 | 0 | 0 | 0 | 1 | 0 | 1024 | -417291824
| PP |  | Zařízení staveniště | [14 empty] | PP | 2
| Online PSC |  | https://podminky.urs.cz/item/CS_URS_2024_01/030001000 | [14 empty] | Online PSC | 2
| VV |  | 1 |  | 1 | [12 empty] | VV | 2 | 2 | True | 1 | ROZPOCET
89 | K | 034503000 | Informační tabule na staveništi | … | 1 |  | 0 | CS ÚRS 2024 01 |  | základní |  | 0 | 0 | 0 | 0 | 0 | 1024 | K | 2 |  |  |  | ROZPOCET | 0 | 0 | 0 | 0 | 0 | 1 | 0 | 1024 | 1057672095
| PP |  | Informační tabule na staveništi | [14 empty] | PP | 2
| Online PSC |  | https://podminky.urs.cz/item/CS_URS_2024_01/034503000 | [14 empty] | Online PSC | 2
| VV |  | 1 |  | 1 | [12 empty] | VV | 2 | 2 | True | 1 | ROZPOCET
| D | VRN4 | Inženýrská činnost |  |  |  | 0 |  |  |  |  | 0 |  | 0 |  | 0 | 5 | D | 1 |  |  |  | ROZPOCET | [6 empty] | 0
90 | K | 042903000 | Ostatní posudky HLAVNÍ PROHLÍDKA | … | 1 |  | 0 | CS ÚRS 2024 01 |  | základní |  | 0 | 0 | 0 | 0 | 0 | 1024 | K | 2 |  |  |  | ROZPOCET | 0 | 0 | 0 | 0 | 0 | 1 | 0 | 1024 | -712450199
| PP |  | Ostatní posudky | [14 empty] | PP | 2
| Online PSC |  | https://podminky.urs.cz/item/CS_URS_2024_01/042903000 | [14 empty] | Online PSC | 2
| VV |  | 1 |  | 1 | [12 empty] | VV | 2 | 2 | True | 1 | ROZPOCET
91 | K | 043103000R | Zkoušky bez rozlišení - ZKOUŠENÍ KONSTR. A PRACÍ ZKUŠEBNOU ZHOTOVITELE | … | 1 |  | 0 |  |  | základní |  | 0 | 0 | 0 | 0 | 0 | 1024 | K | 2 |  |  |  | ROZPOCET | 0 | 0 | 0 | 0 | 0 | 1 | 0 | 1024 | 1713939625
| PP |  | Zkoušky bez rozlišení | [14 empty] | PP | 2
| VV |  | 1 |  | 1 | [12 empty] | VV | 2 | 2 | True | 1 | ROZPOCET
92 | K | 043103000R2 | Zkoušky bez rozlišení - ZKOUŠENÍ KONSTRUKCÍ A PRACÍ NEZÁVISLOU ZKUŠEBNOU | … | 1 |  | 0 |  |  | základní |  | 0 | 0 | 0 | 0 | 0 | 1024 | K | 2 |  |  |  | ROZPOCET | 0 | 0 | 0 | 0 | 0 | 1 | 0 | 1024 | 1047980895
| PP |  | Zkoušky bez rozlišení | [14 empty] | PP | 2
| VV |  | 1 |  | 1 | [12 empty] | VV | 2 | 2 | True | 1 | ROZPOCET
93 | K | 043103000R3 | Zkoušky bez rozlišení - ZKOUŠENÍ MATERIÁLŮ ZKUŠEBNOU ZHOTOVITELE | … | 1 |  | 0 |  |  | základní |  | 0 | 0 | 0 | 0 | 0 | 1024 | K | 2 |  |  |  | ROZPOCET | 0 | 0 | 0 | 0 | 0 | 1 | 0 | 1024 | 466711109
| PP |  | Zkoušky bez rozlišení | [14 empty] | PP | 2
| VV |  | 1 |  | 1 | [12 empty] | VV | 2 | 2 | True | 1 | ROZPOCET
94 | K | 043103000R4 | Zkoušky bez rozlišení - ZKOUŠENÍ MATERIÁLŮ NEZAVISLOU ZKUŠEBNOU | … | 1 |  | 0 |  |  | základní |  | 0 | 0 | 0 | 0 | 0 | 1024 | K | 2 |  |  |  | ROZPOCET | 0 | 0 | 0 | 0 | 0 | 1 | 0 | 1024 | 233799872
| PP |  | Zkoušky bez rozlišení | [14 empty] | PP | 2
| VV |  | 1 |  | 1 | [12 empty] | VV | 2 | 2 | True | 1 | ROZPOCET
95 | K | 043103000R5 | Zkoušky bez rozlišení - KZP | … | 1 |  | 0 |  |  | základní |  | 0 | 0 | 0 | 0 | 0 | 1024 | K | 2 |  |  |  | ROZPOCET | 0 | 0 | 0 | 0 | 0 | 1 | 0 | 1024 | 2078834205
| PP |  | Zkoušky bez rozlišení | [14 empty] | PP | 2
| VV |  | 1 |  | 1 | [12 empty] | VV | 2 | 2 | True | 1 | ROZPOCET
| D | VRN5 | Finanční náklady |  |  |  | 0 |  |  |  |  | 0 |  | 0 |  | 0 | 5 | D | 1 |  |  |  | ROZPOCET | [6 empty] | 0
96 | K | 053002000r | Poplatky - ZA UŽÍVÁNÍ VEŘEJNÝCH PLOCH | … | 1 |  | 0 |  |  | základní |  | 0 | 0 | 0 | 0 | 0 | 1024 | K | 2 |  |  |  | ROZPOCET | 0 | 0 | 0 | 0 | 0 | 1 | 0 | 1024 | -1584899196
| PP |  | Poplatky | [14 empty] | PP | 2
| VV |  | 1 |  | 1 | [12 empty] | VV | 2 | 2 | True | 1 | ROZPOCET
| D | VRN9 | Ostatní náklady |  |  |  | 0 |  |  |  |  | 0 |  | 0 |  | 0 | 5 | D | 1 |  |  |  | ROZPOCET | [6 empty] | 0
97 | K | 091003000R | Ostatní náklady bez rozlišení - OCHRANA ING. SÍTÍ | … | 1 |  | 0 |  |  | základní |  | 0 | 0 | 0 | 0 | 0 | 1024 | K | 2 |  |  |  | ROZPOCET | 0 | 0 | 0 | 0 | 0 | 1 | 0 | 1024 | 1932135832
| PP |  | Ostatní náklady bez rozlišení | [14 empty] | PP | 2
| VV |  | 1 |  | 1 | [12 empty] | VV | 2 | 2 | True | 1 | ROZPOCET
98 | K | 091003000R1 | Ostatní náklady bez rozlišení - OCHRANA STROMŮ | … | 1 |  | 0 |  |  | základní |  | 0 | 0 | 0 | 0 | 0 | 1024 | K | 2 |  |  |  | ROZPOCET | 0 | 0 | 0 | 0 | 0 | 1 | 0 | 1024 | 1794298268
| PP |  | Ostatní náklady bez rozlišení | [14 empty] | PP | 2
| VV |  | 1 |  | 1 | [12 empty] | VV | 2 | 2 | True | 1 | ROZPOCET
99 | K | 091704000R | Náklady na údržbu - ČIŠTĚNÍ PLOCH | … | 1 |  | 0 |  |  | základní |  | 0 | 0 | 0 | 0 | 0 | 1024 | K | 2 |  |  |  | ROZPOCET | 0 | 0 | 0 | 0 | 0 | 1 | 0 | 1024 | -1177599084
| PP |  | Náklady na údržbu | [14 empty] | PP | 2
| VV |  | 1 |  | 1 | [12 empty] | VV | 2 | 2 | True | 1 | ROZPOCET
100 | K | 091704000R1 | Náklady na údržbu - OPRAVA KOMUNIKACÍ NA PŘÍJEZDOVÉ KOMUNIKACI | … | 1 |  | 0 |  |  | základní |  | 0 | 0 | 0 | 0 | 0 | 1024 | K | 2 |  |  |  | ROZPOCET | 0 | 0 | 0 | 0 | 0 | 1 | 0 | 1024 | 471489535
| PP |  | Náklady na údržbu | [14 empty] | PP | 2
| VV |  | 1 |  | 1 | [12 empty] | VV | 2 | 2 | True | 1 | ROZPOCET