## Rekapitulace stavby
Export Komplet | [24 empty] | VZ | 2.0 | ZAMOK |  |  |  |  | False | False | {20d73a6f-fe9b-46b1-90db-fb492fe15aa8}
[31 empty] | 0,01 | 21
[31 empty] | 0,01 | 12
|  | REKAPITULACE STAVBY | [15 empty] | v --- níže se nacházejí doplnkové a pomocné údaje k sestavám --- v | [11 empty] | Návod na vyplnění | 0,001
|  | Kód: |  |  |  |  | 79/2025-V | [22 empty] | Měnit lze pouze buňky se žlutým podbarvením! 1) v Rekapitulaci stavby vyplňte údaje o Účastníkovi (přenesou se do ostatních sestav i v jiných listech) 2) na vybraných listech vyplňte v sestavě Soupis prací ceny u položek | 0,01
|  | Stavba: |  |  |  |  | ČÁST V. - Snížení energetické náročnosti budovy parc. č. 2037/2, Týniště nad Orlicí | [23 empty] | 0,01
|  | KSO: | [11 empty] | CC-CZ: | [16 empty] | 0,01
|  | Místo: | [11 empty] | Datum: |  | 31. 7. 2025 | [14 empty] | 0,01
0,01
|  | Zadavatel: | [11 empty] | IČ: | [16 empty] | 0,01
|  |  | INGTOP METAL, s.r.o. | [10 empty] | DIČ: | [16 empty] | 0,01
0,01
|  | Účastník: | [11 empty] | IČ: |  | 61246786 | [14 empty] | 0,01
|  |  | Indu-Light Praha s.r.o. | [10 empty] | DIČ: |  | CZ61246786 | [14 empty] | 0,01
False
|  | Projektant: | [11 empty] | IČ: | [16 empty] | False
[14 empty] | DIČ: | [16 empty] | True
0,01
|  | Zpracovatel: | [11 empty] | IČ: | [16 empty] | 0,01
|  |  | ING. MILAN VOPAŘIL, DIS. | [10 empty] | DIČ: | [16 empty] | True
Poznámka:
Soupis prací je sestaven s využitím Cenové soustavy ÚRS. Položky, které pochází z této cenové soustavy, jsou ve sloupci 'Cenová soustava' označeny popisem 'CS ÚRS' a úrovní příslušného kalendářního pololetí. Veškeré další informace vymezující popis a podmínky použití těchto položek z Cenové soustavy, které nejsou uvedeny přímo v soupisu prací, jsou neomezeně dálkově k dispozici na webu podminky.urs.cz.
|  | Cena bez DPH | [11 empty] | 3171553.91
[8 empty] | Sazba daně |  | Základ daně |  |  |  | Výše daně
|  | DPH |  | základní |  |  |  | 21% |  | 3171553.91 |  |  |  | 666026.32
|  |  |  | snížená |  |  |  | 12% |  | 0 |  |  |  | 0
|  |  |  | zákl. přenesená |  |  |  | 21% |  | 0 |  |  |  | 0
|  |  |  | sníž. přenesená |  |  |  | 12% |  | 0 |  |  |  | 0
|  |  |  | nulová |  |  |  | 0% |  | 0 |  |  |  | 0
|  | Cena s DPH | [6 empty] | v |  | CZK |  |  | 3837580.23
REKAPITULACE OBJEKTŮ STAVBY A SOUPISŮ PRACÍ
| Kód: | [6 empty] | 79/2025-V
| Stavba: | [6 empty] | ČÁST V. - Snížení energetické náročnosti budovy parc. č. 2037/2, Týniště nad Orlicí
| Místo: | [11 empty] | Datum: |  | 31. 7. 2025
| Zadavatel: | [6 empty] | INGTOP METAL, s.r.o. |  |  |  |  | Projektant: |  |  |  |  | Informatívní údaje z listů zakázek
| Účastník: | [6 empty] | Indu-Light Praha s.r.o. |  |  |  |  | Zpracovatel: |  | ING. MILAN VOPAŘIL, DIS.
| Kód |  |  |  | Popis | [6 empty] | Cena bez DPH [CZK] |  |  |  | Cena s DPH [CZK] | Typ | z toho Ostat. náklady [CZK] | DPH [CZK] | Normohodiny [h] | DPH základní [CZK] | DPH snížená [CZK] | DPH základní přenesená [CZK] | DPH snížená přenesená [CZK] | Základna DPH základní | Základna DPH snížená | Základna DPH zákl. přenesená | Základna DPH sníž. přenesená | Základna DPH nulová
| Náklady stavby celkem | [10 empty] | 3171553.91 |  |  |  | 3837580.23 |  | 0 | 666026.32 | 0 | 666026.32 | 0 | 0 | 0 | 3171553.91 | 0 | 0 | 0 | 0 |  | D | 0 | ###NOIMPORT### | IMPORT | {20d73a6f-fe9b-46b1-90db-fb492fe15aa8} | {00000000-0000-0000-0000-000000000000}
/ |  | 05 |  |  |  | VÝMĚNA SVĚTLÍKU | [5 empty] | 3171553.91 |  |  |  | 3837580.23 | STA | 0 | 666026.32 | 0 | 666026.32 | 0 | 0 | 0 | 3171553.91 | 0 | 0 | 0 | 0 |  |  | 1 |  | IMPORT | {03d5c321-8eec-4ab4-b60d-13bd03ee22b9} | {20d73a6f-fe9b-46b1-90db-fb492fe15aa8} | 2

## 05 - VÝMĚNA SVĚTLÍKU
{03d5c321-8eec-4ab4-b60d-13bd03ee22b9}
2
| KRYCÍ LIST SOUPISU PRACÍ | [7 empty] | v --- níže se nacházejí doplnkové a pomocné údaje k sestavám --- v | [8 empty] | False
Stavba:
ČÁST V. - Snížení energetické náročnosti budovy parc. č. 2037/2, Týniště nad Orlicí
Objekt:
05 - VÝMĚNA SVĚTLÍKU
| KSO: |  |  |  |  | CC-CZ:
| Místo: |  |  |  |  | Datum: | 31. 7. 2025
| Zadavatel: |  |  |  |  | IČ:
|  | INGTOP METAL, s.r.o. |  |  |  | DIČ:
| Účastník: |  |  |  |  | IČ: | 61246786
|  | Indu-Light Praha s.r.o. |  |  |  | DIČ: | CZ61246786
| Projektant: |  |  |  |  | IČ:
DIČ:
| Zpracovatel: |  |  |  |  | IČ:
|  | ING. MILAN VOPAŘIL, DIS. |  |  |  | DIČ:
Poznámka:
Celá stavba pro snížení energetické náročnosti budovy parc. č. 2037/2, Týniště nad Orlicí je rozdělena do ucelených dílčích celků pro: I. Opláštění budovy II. Zateplení podhledu střechy III. Výměna oken IV. Výměna vrat V. Výměna světlíků VI. Rekonstrukce vytápění, filtrace a náhrada vzduchu VII. Elektroinstalace – napojení technologií, vytápění, filtrace a osvětlení Zhotovitel bere na vědomí koordinaci profesí a výstavbu s ostatními částmi dílčích celků.
| Cena bez DPH | [5 empty] | 3171553.91
|  |  | Základ daně |  |  | Sazba daně | Výše daně
| DPH | základní | 3171553.91 |  |  | 21% | 666026.32
|  | snížená | 0 |  |  | 12% | 0
|  | zákl. přenesená | 0 |  |  | 21% | 0
|  | sníž. přenesená | 0 |  |  | 12% | 0
|  | nulová | 0 |  |  | 0% | 0
| Cena s DPH |  |  | v | CZK |  | 3837580.23
REKAPITULACE ČLENĚNÍ SOUPISU PRACÍ
Stavba:
ČÁST V. - Snížení energetické náročnosti budovy parc. č. 2037/2, Týniště nad Orlicí
Objekt:
05 - VÝMĚNA SVĚTLÍKU
Místo: | [5 empty] | Datum: | 31. 7. 2025
Zadavatel: |  |  | INGTOP METAL, s.r.o. |  |  | Projektant:
Účastník: |  |  | Indu-Light Praha s.r.o. |  |  | Zpracovatel: | ING. MILAN VOPAŘIL, DIS.
Kód dílu - Popis | [6 empty] | Cena celkem [CZK]
Náklady stavby celkem | [6 empty] | 3171553.91 | [11 empty] | -1
| HSV - Práce a dodávky HSV | [5 empty] | 206249.91
| 9 - Ostatní konstrukce a práce, bourání | [5 empty] | 149999.91
| 997 - Doprava suti a vybouraných hmot | [5 empty] | 56250
| PSV - Práce a dodávky PSV | [5 empty] | 2694052.8
| 767 - Konstrukce zámečnické | [5 empty] | 2694052.8
| HZS - Hodinové zúčtovací sazby | [5 empty] | 99999.2
| VRN - Vedlejší rozpočtové náklady | [5 empty] | 171252
| VRN1 - Průzkumné, zeměměřičské a projektové práce | [5 empty] | 73750
| VRN3 - Zařízení staveniště | [5 empty] | 87502
| VRN4 - Inženýrská činnost | [5 empty] | 10000
SOUPIS PRACÍ
Stavba:
ČÁST V. - Snížení energetické náročnosti budovy parc. č. 2037/2, Týniště nad Orlicí
Objekt:
05 - VÝMĚNA SVĚTLÍKU
Místo: | [5 empty] | Datum: | 31. 7. 2025
Zadavatel: |  |  | INGTOP METAL, s.r.o. |  |  | Projektant:
Účastník: |  |  | Indu-Light Praha s.r.o. |  |  | Zpracovatel: | ING. MILAN VOPAŘIL, DIS.
PČ | Typ | Kód | Popis | MJ | Množství | J.cena [CZK] | Cena celkem [CZK] | Cenová soustava |  | DPH | J. Nh [h] | Nh celkem [h] | J. hmotnost [t] | Hmotnost celkem [t] | J. suť [t] | Suť Celkem [t]
Náklady soupisu celkem | [6 empty] | 3171553.91 |  |  |  |  | 0 |  | 3.4061 |  | 8.1216 |  | D | -1 | [10 empty] | 3171553.91
| D | HSV | Práce a dodávky HSV |  |  |  | 206249.91 |  |  |  |  | 0 |  | 0 |  | 8.1216 | 1 | D | 0 |  |  |  | ROZPOCET | [6 empty] | 206249.91
| D | 9 | Ostatní konstrukce a práce, bourání |  |  |  | 149999.91 |  |  |  |  | 0 |  | 0 |  | 8.1216 | 1 | D | 1 |  |  |  | ROZPOCET | [6 empty] | 149999.91
1 | K | 968072247 | Vybourání kovových rámů oken jednoduchých včetně křídel pl přes 4 m2 | m2 | 238.872 | 627.951 | 149999.91 | CS ÚRS 2025 01 |  | základní |  | 0 | 0 | 0 | 0.034 | 8.1216 | 4 | K | 2 |  |  |  | ROZPOCET | 149999.91 | 0 | 0 | 0 | 0 | 1 | 149999.91 | 4 | 1113245343
| PP |  | Vybourání kovových rámů oken s křídly, dveřních zárubní, vrat, stěn, ostění nebo obkladů okenních rámů s křídly jednoduchých, plochy přes 4 m2 | [14 empty] | PP | 2
| Online PSC |  | https://podminky.urs.cz/item/CS_URS_2025_01/968072247 | [14 empty] | Online PSC | 2
| VV |  | "Světlík" 2*(2,40*48,64)+2*2,7 |  | 238.872 | [12 empty] | VV | 2 | 2 | True | 0 | ROZPOCET
| VV |  | Součet |  | 238.872 | [12 empty] | VV | 2 | 4 | True | 1 | ROZPOCET
| D | 997 | Doprava suti a vybouraných hmot |  |  |  | 56250 |  |  |  |  | 0 |  | 0 |  | 0 | 1 | D | 1 |  |  |  | ROZPOCET | [6 empty] | 56250
2 | K | 997013212 | Vnitrostaveništní doprava suti a vybouraných hmot pro budovy v přes 6 do 9 m ručně | t | 8.122 | 600 | 4873.2 | CS ÚRS 2025 01 |  | základní |  | 0 | 0 | 0 | 0 | 0 | 4 | K | 2 |  |  |  | ROZPOCET | 4873.2 | 0 | 0 | 0 | 0 | 1 | 4873.2 | 4 | -878263468
| PP |  | Vnitrostaveništní doprava suti a vybouraných hmot vodorovně do 50 m s naložením ručně pro budovy a haly výšky přes 6 do 9 m | [14 empty] | PP | 2
| Online PSC |  | https://podminky.urs.cz/item/CS_URS_2025_01/997013212 | [14 empty] | Online PSC | 2
3 | K | 997013219 | Příplatek k vnitrostaveništní dopravě suti a vybouraných hmot za zvětšenou dopravu suti ZKD 10 m | t | 8.122 | 300 | 2436.6 | CS ÚRS 2025 01 |  | základní |  | 0 | 0 | 0 | 0 | 0 | 4 | K | 2 |  |  |  | ROZPOCET | 2436.6 | 0 | 0 | 0 | 0 | 1 | 2436.6 | 4 | 1145951921
| PP |  | Vnitrostaveništní doprava suti a vybouraných hmot vodorovně do 50 m s naložením Příplatek k cenám -3111 až -3217 za zvětšenou vodorovnou dopravu přes vymezenou dopravní vzdálenost za každých dalších započatých 10 m | [14 empty] | PP | 2
| Online PSC |  | https://podminky.urs.cz/item/CS_URS_2025_01/997013219 | [14 empty] | Online PSC | 2
25 | K | 997013501 | Odvoz suti a vybouraných hmot na skládku nebo meziskládku do 1 km se složením | t | 8.122 | 1000 | 8122 | CS ÚRS 2025 01 |  | základní |  | 0 | 0 | 0 | 0 | 0 | 16 | K | 2 |  |  |  | ROZPOCET | 8122 | 0 | 0 | 0 | 0 | 1 | 8122 | 16 | -1822155324
| PP |  | Odvoz suti a vybouraných hmot na skládku nebo meziskládku se složením, na vzdálenost do 1 km | [14 empty] | PP | 2
| Online PSC |  | https://podminky.urs.cz/item/CS_URS_2025_01/997013501 | [14 empty] | Online PSC | 2
26 | K | 997013509 | Příplatek k odvozu suti a vybouraných hmot na skládku ZKD 1 km přes 1 km | t | 162.44 | 50 | 8122 | CS ÚRS 2025 01 |  | základní |  | 0 | 0 | 0 | 0 | 0 | 4 | K | 2 |  |  |  | ROZPOCET | 8122 | 0 | 0 | 0 | 0 | 1 | 8122 | 4 | 1270769581
| PP |  | Odvoz suti a vybouraných hmot na skládku nebo meziskládku se složením, na vzdálenost Příplatek k ceně za každý další započatý 1 km přes 1 km | [14 empty] | PP | 2
| Online PSC |  | https://podminky.urs.cz/item/CS_URS_2025_01/997013509 | [14 empty] | Online PSC | 2
| VV |  | 8,122*20 'Přepočtené koeficientem množství |  | 162.44 | [12 empty] | VV | 2 | 2 | False | 1 | ROZPOCET
6 | K | 997013804 | Poplatek za uložení na skládce (skládkovné) stavebního odpadu ze skla kód odpadu 17 02 02 | t | 8.122 | 4025.6337 | 32696.2 | CS ÚRS 2025 01 |  | základní |  | 0 | 0 | 0 | 0 | 0 | 4 | K | 2 |  |  |  | ROZPOCET | 32696.2 | 0 | 0 | 0 | 0 | 1 | 32696.2 | 4 | 1564245823
| PP |  | Poplatek za uložení stavebního odpadu na skládce (skládkovné) ze skla zatříděného do Katalogu odpadů pod kódem 17 02 02 | [14 empty] | PP | 2
| Online PSC |  | https://podminky.urs.cz/item/CS_URS_2025_01/997013804 | [14 empty] | Online PSC | 2
| VV |  | "Světlík zasklení drátosklem" 8,122 |  | 8.122 | [12 empty] | VV | 2 | 2 | True | 0 | ROZPOCET
| VV |  | Součet |  | 8.122 | [12 empty] | VV | 2 | 4 | True | 1 | ROZPOCET
| D | PSV | Práce a dodávky PSV |  |  |  | 2694052.8 |  |  |  |  | 0 |  | 3.4061 |  | 0 | 2 | D | 0 |  |  |  | ROZPOCET | [6 empty] | 2694052.8
| D | 767 | Konstrukce zámečnické |  |  |  | 2694052.8 |  |  |  |  | 0 |  | 3.4061 |  | 0 | 2 | D | 1 |  |  |  | ROZPOCET | [6 empty] | 2694052.8
10 | K | 767190122 | Montáž oplechování a lemování ocelových kcí stěn a střech ocelovým plechem rš přes 100 do 330 mm | m | 243.904 | 245.99 | 59997.94 | CS ÚRS 2025 01 |  | základní |  | 0 | 2e-05 | 0.0048781 | 0 | 0 | 16 | K | 2 |  |  |  | ROZPOCET | 59997.94 | 0 | 0 | 0 | 0 | 1 | 59997.94 | 16 | 905254044
| PP |  | Montáž oplechování a lemování ocelových konstrukcí stěn, příček a střech z ocelových plechů, rš přes 100 do 330 mm | [14 empty] | PP | 2
| Online PSC |  | https://podminky.urs.cz/item/CS_URS_2025_01/767190122 | [14 empty] | Online PSC | 2
| VV |  | "oplechování světíku" 4*48,14+4*4*3,209 |  | 243.904 | [12 empty] | VV | 2 | 2 | True | 0 | ROZPOCET
| VV |  | Součet |  | 243.904 | [12 empty] | VV | 2 | 4 | True | 1 | ROZPOCET
11 | M | 13824111 | plech Pz 275g/m2 tl 0,55mm svitek š 1000mm | t | 0.268 | 317350 | 85049.8 | CS ÚRS 2025 01 |  | základní |  | 0 | 1 | 0.268 | 0 | 0 | 32 | M | 2 |  |  |  | ROZPOCET | 85049.8 | 0 | 0 | 0 | 0 | 1 | 85049.8 | 16 | 1719475683
| PP |  | plech Pz 275g/m2 tl 0,55mm svitek š 1000mm | [14 empty] | PP | 2
| VV |  | 0,243613679697574*1,1 'Přepočtené koeficientem množství |  | 0.268 | [12 empty] | VV | 2 | 2 | False | 1 | ROZPOCET
12 | K | 767311330 | Montáž světlíků sedlových podélných nebo příčných rozpětí 3000 mm se zasklením | m | 50 | 7275.05 | 363752.5 | CS ÚRS 2025 01 |  | základní |  | 0 | 0.00095 | 0.0475 | 0 | 0 | 16 | K | 2 |  |  |  | ROZPOCET | 363752.5 | 0 | 0 | 0 | 0 | 1 | 363752.5 | 16 | -1082437580
| PP |  | Montáž světlíků sedlových podélných nebo příčných (housenkových) se zasklením, rozpětí 3000 mm | [14 empty] | PP | 2
| Online PSC |  | https://podminky.urs.cz/item/CS_URS_2025_01/767311330 | [14 empty] | Online PSC | 2
| P |  | Poznámka k položce: Pro monáž světlíků bude použita jeřábová technika, vysokozvižné vozíky, lešení, manipulátory apod. pro dopravu materiálu na střechu | [14 empty] | P | 2
13 | M | RMAT0001 | světlík | kpl | 1 | 1980575.3 | 1980575.3 |  |  | základní |  | 0 | 2.5 | 2.5 | 0 | 0 | 32 | M | 2 |  |  |  | ROZPOCET | 1980575.3 | 0 | 0 | 0 | 0 | 1 | 1980575.3 | 16 | 1180327382
| PP |  | světlík | [14 empty] | PP | 2
| P |  | Poznámka k položce: Sedlový pásový světlík Rozměry: 50x4,694 m Členění krokví cca 900mm od sebe. Zasklení: Izolační trojsklo, spodní bezpečnostní (střecha) U=0,5W/m2K Izolační trojsklo čiré (štít) U=0,5W/m2K Podkladní vyvýšený límec 150mm z izolační desky PURENITpro správné vytvoření přechodu vnitřního zateplení na světlík (profily s přerušeným tepel. mostem) Motor 24V zdvih ( 6 ks ) Součástí světlíku: 2 ks štíů 3,40x1,603 - 2 ksOkno sklopné, otevíravé dovnitř. Panty na spodní straně křídla. barva : dle vzorkovníku RAL | [14 empty] | P | 2
14 | K | 767428104 | Montáž lemování svislého ukončení rohového kovových fasád | m | 203.244 | 295.21 | 59999.66 | CS ÚRS 2025 01 |  | základní |  | 0 | 2e-05 | 0.0040649 | 0 | 0 | 16 | K | 2 |  |  |  | ROZPOCET | 59999.66 | 0 | 0 | 0 | 0 | 1 | 59999.66 | 16 | -1552238179
| PP |  | Montáž lemovacích prvků kovových fasádních obkladů svislého ukončení rohového | [14 empty] | PP | 2
| Online PSC |  | https://podminky.urs.cz/item/CS_URS_2025_01/767428104 | [14 empty] | Online PSC | 2
| VV |  | "světlík" 4*47,75+2*6,122 |  | 203.244 | [12 empty] | VV | 2 | 2 | True | 0 | ROZPOCET
| VV |  | Součet |  | 203.244 | [12 empty] | VV | 2 | 4 | True | 1 | ROZPOCET
15 | M | 19112074 | ukončení svislé rohové r. š. 550mm TiZn plech tl 0,6-0,8mm | m | 219.504 | 650 | 142677.6 | CS ÚRS 2025 01 |  | základní |  | 0 | 0.00265 | 0.58169 | 0 | 0 | 32 | M | 2 |  |  |  | ROZPOCET | 142677.6 | 0 | 0 | 0 | 0 | 1 | 142677.6 | 16 | -881969014
| PP |  | ukončení svislé rohové r. š. 550mm TiZn plech tl 0,6-0,8mm | [14 empty] | PP | 2
| VV |  | 203,244*1,08 'Přepočtené koeficientem množství |  | 219.504 | [12 empty] | VV | 2 | 2 | False | 1 | ROZPOCET
24 | K | 998767202 | Přesun hmot procentní pro zámečnické konstrukce v objektech v přes 6 do 12 m | % | 2 | 1000 | 2000 | CS ÚRS 2025 01 |  | základní |  | 0 | 0 | 0 | 0 | 0 | 16 | K | 2 |  |  |  | ROZPOCET | 2000 | 0 | 0 | 0 | 0 | 1 | 2000 | 16 | -1613695178
| PP |  | Přesun hmot pro zámečnické konstrukce stanovený procentní sazbou (%) z ceny vodorovná dopravní vzdálenost do 50 m základní v objektech výšky přes 6 do 12 m | [14 empty] | PP | 2
| Online PSC |  | https://podminky.urs.cz/item/CS_URS_2025_01/998767202 | [14 empty] | Online PSC | 2
| D | HZS | Hodinové zúčtovací sazby |  |  |  | 99999.2 |  |  |  |  | 0 |  | 0 |  | 0 | 4 | D | 0 |  |  |  | ROZPOCET | [6 empty] | 99999.2
22 | K | HZS4131 | Hodinová zúčtovací sazba jeřábník včetně stroje | hod | 140 | 714.28 | 99999.2 | CS ÚRS 2025 01 |  | základní |  | 0 | 0 | 0 | 0 | 0 | 512 | K | 1 |  |  |  | ROZPOCET | 99999.2 | 0 | 0 | 0 | 0 | 1 | 99999.2 | 512 | -1280445025
| PP |  | Hodinové zúčtovací sazby ostatních profesí obsluha stavebních strojů a zařízení jeřábník včetně stroje | [14 empty] | PP | 1
| Online PSC |  | https://podminky.urs.cz/item/CS_URS_2025_01/HZS4131 | [14 empty] | Online PSC | 1
| VV |  | "14 dní" 14*10 |  | 140 | [12 empty] | VV | 1 | 2 | True | 1 | ROZPOCET
| D | VRN | Vedlejší rozpočtové náklady |  |  |  | 171252 |  |  |  |  | 0 |  | 0 |  | 0 | 5 | D | 0 |  |  |  | ROZPOCET | [6 empty] | 171252
| D | VRN1 | Průzkumné, zeměměřičské a projektové práce |  |  |  | 73750 |  |  |  |  | 0 |  | 0 |  | 0 | 5 | D | 1 |  |  |  | ROZPOCET | [6 empty] | 73750
16 | K | 013244000 | Výrobní dokumentace světlíku s tepelně izolačním zasklením | soubor | 1 | 63750 | 63750 | CS ÚRS 2025 01 |  | základní |  | 0 | 0 | 0 | 0 | 0 | 1024 | K | 2 |  |  |  | ROZPOCET | 63750 | 0 | 0 | 0 | 0 | 1 | 63750 | 1024 | -939101845
| PP |  | Výrobní dokumentace světlíku s tepelně izolačním zasklením | [14 empty] | PP | 2
| Online PSC |  | https://podminky.urs.cz/item/CS_URS_2025_01/013244000 | [14 empty] | Online PSC | 2
| P |  | Poznámka k položce: viz výkres D.2.6-Světlíky | [14 empty] | P | 2
17 | K | 013254000 | Dokumentace skutečného provedení stavby | soubor | 1 | 10000 | 10000 | CS ÚRS 2025 01 |  | základní |  | 0 | 0 | 0 | 0 | 0 | 1024 | K | 2 |  |  |  | ROZPOCET | 10000 | 0 | 0 | 0 | 0 | 1 | 10000 | 1024 | 1420729593
| PP |  | Dokumentace skutečného provedení stavby | [14 empty] | PP | 2
| Online PSC |  | https://podminky.urs.cz/item/CS_URS_2025_01/013254000 | [14 empty] | Online PSC | 2
| D | VRN3 | Zařízení staveniště |  |  |  | 87502 |  |  |  |  | 0 |  | 0 |  | 0 | 5 | D | 1 |  |  |  | ROZPOCET | [6 empty] | 87502
18 | K | 032103000 | Náklady na stavební buňky, úpravu stávajících objektů | soubor | 1 | 1 | 1 | CS ÚRS 2025 01 |  | základní |  | 0 | 0 | 0 | 0 | 0 | 1024 | K | 2 |  |  |  | ROZPOCET | 1 | 0 | 0 | 0 | 0 | 1 | 1 | 1024 | -943254577
| PP |  | Náklady na stavební buňky, úpravu stávajících objektů | [14 empty] | PP | 2
| Online PSC |  | https://podminky.urs.cz/item/CS_URS_2025_01/032103000 | [14 empty] | Online PSC | 2
19 | K | 032803000 | Ostatní vybavení staveniště | soubor | 1 | 25000 | 25000 | CS ÚRS 2025 01 |  | základní |  | 0 | 0 | 0 | 0 | 0 | 1024 | K | 2 |  |  |  | ROZPOCET | 25000 | 0 | 0 | 0 | 0 | 1 | 25000 | 1024 | -1895271918
| PP |  | Ostatní vybavení staveniště | [14 empty] | PP | 2
| Online PSC |  | https://podminky.urs.cz/item/CS_URS_2025_01/032803000 | [14 empty] | Online PSC | 2
| P |  | Poznámka k položce: Přidružená mechanizace (eřáby, vysokozdvižné vozíky, manipulátory apod.) pro dopravu světlíků | [14 empty] | P | 2
20 | K | 033103000 | Připojení energií pro zařízení staveniště | soubor | 1 | 1 | 1 | CS ÚRS 2025 01 |  | základní |  | 0 | 0 | 0 | 0 | 0 | 1024 | K | 2 |  |  |  | ROZPOCET | 1 | 0 | 0 | 0 | 0 | 1 | 1 | 1024 | -64066921
| PP |  | Připojení energií pro zařízení staveniště | [14 empty] | PP | 2
| Online PSC |  | https://podminky.urs.cz/item/CS_URS_2025_01/033103000 | [14 empty] | Online PSC | 2
21 | K | 034703000 | Ochranné konstrukce | soubor | 1 | 62500 | 62500 | CS ÚRS 2025 01 |  | základní |  | 0 | 0 | 0 | 0 | 0 | 1024 | K | 2 |  |  |  | ROZPOCET | 62500 | 0 | 0 | 0 | 0 | 1 | 62500 | 1024 | 279893507
| PP |  | Ochranné konstrukce | [14 empty] | PP | 2
| Online PSC |  | https://podminky.urs.cz/item/CS_URS_2025_01/034703000 | [14 empty] | Online PSC | 2
| D | VRN4 | Inženýrská činnost |  |  |  | 10000 |  |  |  |  | 0 |  | 0 |  | 0 | 5 | D | 1 |  |  |  | ROZPOCET | [6 empty] | 10000
27 | K | 045303000 | Koordinační činnost - předávání a přebírán staveniště mezi jednotlivými dílčími částmi | soubor | 1 | 10000 | 10000 | CS ÚRS 2025 01 |  | základní |  | 0 | 0 | 0 | 0 | 0 | 1024 | K | 2 |  |  |  | ROZPOCET | 10000 | 0 | 0 | 0 | 0 | 1 | 10000 | 1024 | 1296881950
| PP |  | Koordinační činnost - předávání a přebírán staveniště mezi jednotlivými dílčími částmi | [14 empty] | PP | 2
| Online PSC |  | https://podminky.urs.cz/item/CS_URS_2025_01/045303000 | [14 empty] | Online PSC | 2
| P |  | Poznámka k položce: Koordinační činnost profesí pro části: II. Zateplení podhledu: koordinace s přetažením tepelné izolace a oplechování VI. - Rekonstrukce vtápění, filtrace a náhrada vzduchu: prostupy pro potrubí a kotvení VII. - Elektroinstalace: demontáž staávajících zařízení, zajištění prostupů, montáž kabelových žabů a osvětlení *Při přejímce bude vyhotoven montážní a předávací protokol, jehož součástí budou záznamy o kontrole kotvení, těsnosti, funkčnosti prvků a použitých materiálech | [14 empty] | P | 2

## Pokyny pro vyplnění
Struktura údajů, formát souboru a metodika pro zpracování
Struktura
Soubor je složen ze záložky Rekapitulace stavby a záložek s názvem soupisu prací pro jednotlivé objekty ve formátu XLSX. Každá ze záložek přitom obsahuje
ještě samostatné sestavy vymezené orámovaním a nadpisem sestavy.
Rekapitulace stavby obsahuje sestavu Rekapitulace stavby a Rekapitulace objektů stavby a soupisů prací.
V sestavě Rekapitulace stavby jsou uvedeny informace identifikující předmět veřejné zakázky na stavební práce, KSO, CC-CZ, CZ-CPV, CZ-CPA a rekapitulaci
celkové nabídkové ceny účastníka.
Termínem "učastník" (resp. zhotovitel) se myslí "účastník zadávacího řízení" ve smyslu zákona o zadávání veřejných zakázek.
V sestavě Rekapitulace objektů stavby a soupisů prací je uvedena rekapitulace stavebních objektů, inženýrských objektů, provozních souborů,
vedlejších a ostatních nákladů a ostatních nákladů s rekapitulací nabídkové ceny za jednotlivé soupisy prací. Na základě údaje Typ je možné
identifikovat, zda se jedná o objekt nebo soupis prací pro daný objekt:
|  | STA | Stavební objekt pozemní
|  | ING | Stavební objekt inženýrský
|  | PRO | Provozní soubor
|  | VON | Vedlejší a ostatní náklady
|  | OST | Ostatní
|  | Soupis | Soupis prací pro daný typ objektu
Soupis prací pro jednotlivé objekty obsahuje sestavy Krycí list soupisu prací, Rekapitulace členění soupisu prací, Soupis prací. Za soupis prací může být považován
i objekt stavby v případě, že neobsahuje podřízenou zakázku.
Krycí list soupisu obsahuje rekapitulaci informací o předmětu veřejné zakázky ze sestavy Rekapitulace stavby, informaci o zařazení objektu do KSO,
CC-CZ, CZ-CPV, CZ-CPA a rekapitulaci celkové nabídkové ceny účastníka za aktuální soupis prací.
Rekapitulace členění soupisu prací obsahuje rekapitulaci soupisu prací ve všech úrovních členění soupisu tak, jak byla tato členění použita (např.
stavební díly, funkční díly, případně jiné členění) s rekapitulací nabídkové ceny.
Soupis prací obsahuje položky veškerých stavebních nebo montážních prací, dodávek materiálů a služeb nezbytných pro zhotovení stavebního objektu,
inženýrského objektu, provozního souboru, vedlejších a ostatních nákladů.
Pro položky soupisu prací se zobrazují následující informace:
|  | PČ |  | Pořadové číslo položky v aktuálním soupisu
|  | TYP |  | Typ položky: K - konstrukce, M - materiál, PP - plný popis, PSC - poznámka k souboru cen, P - poznámka k položce, VV - výkaz výměr, FIG - rozpad figur
|  | Kód |  | Kód položky
|  | Popis |  | Zkrácený popis položky
|  | MJ |  | Měrná jednotka položky
|  | Množství |  | Množství v měrné jednotce
|  | J.cena |  | Jednotková cena položky. Zadaní může obsahovat namísto J.ceny sloupce J.materiál a J.montáž, jejichž součet definuje
J.cenu položky.
|  | Cena celkem |  | Celková cena položky daná jako součin množství a j.ceny
|  | Cenová soustava |  | Příslušnost položky do cenové soustavy
Ke každé položce soupisu prací se na samostatných řádcích může zobrazovat:
Plný popis položky
Poznámka k souboru cen a poznámka zadavatele
Výkaz výměr
Pokud je k řádku výkazu výměr evidovaný údaj ve sloupci Kód, jedná se o definovaný odkaz, na který se může odvolávat výkaz výměr z jiné položky.
Metodika pro zpracování
Jednotlivé sestavy jsou v souboru provázány. Editovatelné pole jsou zvýrazněny žlutým podbarvením, ostatní pole neslouží k editaci a nesmí být jakkoliv
modifikovány.
Účastník je pro podání nabídky povinen vyplnit žlutě podbarvená pole:
Pole Účastník v sestavě Rekapitulace stavby - zde účastník vyplní svůj název (název subjektu)
Pole IČ a DIČ v sestavě Rekapitulace stavby - zde účastník vyplní svoje IČ a DIČ
Datum v sestavě Rekapitulace stavby - zde účastník vyplní datum vytvoření nabídky
J.cena = jednotková cena v sestavě Soupis prací o maximálním počtu desetinných míst uvedených v poli
- pokud sestavy soupisů prací obsahují pole J.cena, měla by být všechna tato pole vyplněna nenulovými
Poznámka - nepovinný údaj pro položku soupisu
V případě, že sestavy soupisů prací neobsahují pole J.cena, potom ve všech soupisech prací obsahují pole:
- J.materiál - jednotková cena materiálu
- J.montáž - jednotková cena montáže
Účastník v tomto případě by měl vyplnit všechna pole J.materiál a pole J.montáž nenulovými kladnými číslicemi. V případech, kdy položka
neobsahuje žádný materiál je přípustné, aby pole J.materiál bylo vyplněno nulou. V případech, kdy položka neobsahuje žádnou montáž je přípustné,
aby pole J.montáž bylo vyplněno nulou. Obě pole - J.materiál, J.Montáž u jedné položky by však neměly být vyplněny nulou.
Rekapitulace stavby
Název |  |  | Povinný |  | Popis | Typ | Max. počet
atributu |  |  | (A/N) |  |  |  | znaků
Kód |  |  | A |  | Kód stavby | String | 20
Stavba |  |  | A |  | Název stavby | String | 120
Místo |  |  | N |  | Místo stavby | String | 50
Datum |  |  | A |  | Datum vykonaného exportu | Date
KSO |  |  | N |  | Klasifikace stavebního objektu | String | 15
CC-CZ |  |  | N |  | Klasifikace stavbeních děl | String | 15
CZ-CPV |  |  | N |  | Společný slovník pro veřejné zakázky | String | 20
CZ-CPA |  |  | N |  | Klasifikace produkce podle činností | String | 20
Zadavatel |  |  | N |  | Zadavatel zadaní | String | 50
IČ |  |  | N |  | IČ zadavatele zadaní | String | 20
DIČ |  |  | N |  | DIČ zadavatele zadaní | String | 20
Účastník |  |  | N |  | Účastník veřejné zakázky | String | 50
Projektant |  |  | N |  | Projektant | String | 50
Poznámka |  |  | N |  | Poznámka k zadání | String | 255
Sazba DPH |  |  | A |  | Rekapitulace sazeb DPH u položek soupisů | eGSazbaDph
Základna DPH |  |  | A |  | Základna DPH určena součtem celkové ceny z položek soupisů | Double
Hodnota DPH |  |  | A |  | Hodnota DPH | Double
Cena bez DPH |  |  | A |  | Celková cena bez DPH za celou stavbu. Sčítává se ze všech listů. | Double
Cena s DPH |  |  | A |  | Celková cena s DPH za celou stavbu | Double
Rekapitulace objektů stavby a soupisů prací
Název |  |  | Povinný |  | Popis | Typ | Max. počet
atributu |  |  | (A/N) |  |  |  | znaků
Kód |  |  | A |  | Přebírá se z Rekapitulace stavby | String | 20
Stavba |  |  | A |  | Přebírá se z Rekapitulace stavby | String | 120
Místo |  |  | N |  | Přebírá se z Rekapitulace stavby | String | 50
Datum |  |  | A |  | Přebírá se z Rekapitulace stavby | Date
Zadavatel |  |  | N |  | Přebírá se z Rekapitulace stavby | String | 50
Projektant |  |  | N |  | Přebírá se z Rekapitulace stavby | String | 50
Účastník |  |  | N |  | Přebírá se z Rekapitulace stavby | String | 50
Kód |  |  | A |  | Kód objektu | String | 20
Objektu, Soupis prací |  |  | A |  | Název objektu | String | 120
Cena bez DPH |  |  | A |  | Cena bez DPH za daný objekt | Double
Cena s DPH |  |  | A |  | Cena spolu s DPH za daný objekt | Double
Typ |  |  | A |  | Typ zakázky | eGTypZakazky
Krycí list soupisu
Název |  |  | Povinný |  | Popis | Typ | Max. počet
atributu |  |  | (A/N) |  |  |  | znaků
Stavba |  |  | A |  | Přebírá se z Rekapitulace stavby | String | 120
Objekt |  |  | A |  | Kód a název objektu | String | 20 + 120
Soupis |  |  | A |  | Kód a název soupisu | String | 20 + 120
KSO |  |  | N |  | Klasifikace stavebního objektu | String | 15
CC-CZ |  |  | N |  | Klasifikace stavbeních děl | String | 15
CZ-CPV |  |  | N |  | Společný slovník pro veřejné zakázky | String | 20
CZ-CPA |  |  | N |  | Klasifikace produkce podle činností | String | 20
Místo |  |  | N |  | Přebírá se z Rekapitulace stavby | String | 50
Zadavatel |  |  | N |  | Přebírá se z Rekapitulace stavby | String | 50
Účastník |  |  | N |  | Přebírá se z Rekapitulace stavby | String | 50
Projektant |  |  | N |  | Přebírá se z Rekapitulace stavby | String | 50
Poznámka |  |  | N |  | Poznámka k soupisu prací | String | 255
Sazba DPH |  |  | A |  | Rekapitulace sazeb DPH na položkách aktuálního soupisu | eGSazbaDph
Základna DPH |  |  | A |  | Základna DPH určena součtem celkové ceny z položek aktuálního soupisu | Double
Hodnota DPH |  |  | A |  | Hodnota DPH | Double
Cena bez DPH |  |  | A |  | Cena bez DPH za daný soupis | Double
Cena s DPH |  |  | A |  | Cena s DPH za daný soupis | Double
Rekapitulace členění soupisu prací
Název |  |  | Povinný |  | Popis | Typ | Max. počet
atributu |  |  | (A/N) |  |  |  | znaků
Stavba |  |  | A |  | Přebírá se z Rekapitulace stavby | String | 120
Objekt |  |  | A |  | Kód a název objektu, přebírá se z Krycího listu soupisu | String | 20 + 120
Soupis |  |  | A |  | Kód a název objektu, přebírá se z Krycího listu soupisu | String | 20 + 120
Místo |  |  | N |  | Přebírá se z Rekapitulace stavby | String | 50
Datum |  |  | A |  | Přebírá se z Rekapitulace stavby | Date
Zadavatel |  |  | N |  | Přebírá se z Rekapitulace stavby | String | 50
Projektant |  |  | N |  | Přebírá se z Rekapitulace stavby | String | 50
Účastník |  |  | N |  | Přebírá se z Rekapitulace stavby | String | 50
Kód dílu - Popis |  |  | A |  | Kód a název dílu ze soupisu | String | 20 + 100
Cena celkem |  |  | A |  | Cena celkem za díl ze soupisu | Double
Soupis prací
Název |  |  | Povinný |  | Popis | Typ | Max. počet
atributu |  |  | (A/N) |  |  |  | znaků
Stavba |  |  | A |  | Přebírá se z Rekapitulace stavby | String | 120
Objekt |  |  | A |  | Kód a název objektu | String | 20 + 120
Soupis |  |  | A |  | Přebírá se z Krycího listu soupisu | String | 20 + 120
Místo |  |  | N |  | Přebírá se z Krycího listu soupisu | String | 50
Datum |  |  | A |  | Přebírá se z Krycího listu soupisu | Date
Zadavatel |  |  | N |  | Přebírá se z Krycího listu soupisu | String | 50
Projektant |  |  | N |  | Přebírá se z Krycího listu soupisu | String | 50
Účastník |  |  | N |  | Přebírá se z Krycího listu soupisu | String | 50
PČ |  |  | A |  | Pořadové číslo položky soupisu | Long
Typ |  |  | A |  | Typ položky soupisu | eGTypPolozky | 1
Kód |  |  | A |  | Kód položky ze soupisu | String | 20
Popis |  |  | A |  | Popis položky ze soupisu | String | 255
MJ |  |  | A |  | Měrná jednotka položky | String | 10
Množství |  |  | A |  | Množství položky soupisu | Double
J.Cena |  |  | A |  | Jednotková cena položky | Double
Cena celkem |  |  | A |  | Cena celkem vyčíslena jako J.Cena * Množství | Double
Cenová soustava |  |  | N |  | Zařazení položky do cenové soustavy | String | 50
p |  |  | N |  | Poznámka položky ze soupisu | Memo
psc |  |  | N |  | Poznámka k souboru cen ze soupisu | Memo
pp |  |  | N |  | Plný popis položky ze soupisu | Memo
vv |  |  | N |  | Výkaz výměr (figura, výraz, výměra) ze soupisu | Text,Text,Double | 20, 150
fig |  |  | N |  | Rozpad figur | Text,Text,Double | 20, 150
DPH |  |  | A |  | Sazba DPH pro položku | eGSazbaDPH
Hmotnost |  |  | A |  | Hmotnost položky ze soupisu | Double
Suť |  |  | A |  | Suť položky ze soupisu | Double
Nh |  |  | N |  | Normohodiny položky ze soupisu | Double
Datová věta
Typ věty |  |  | Hodnota |  | Význam
eGSazbaDPH |  |  | základní |  | Základní sazba DPH
|  |  | snížená |  | Snížená sazba DPH
|  |  | nulová |  | Nulová sazba DPH
|  |  | zákl. přenesená |  | Základní sazba DPH přenesená
|  |  | sníž. přenesená |  | Snížená sazba DPH přenesená
eGTypZakazky |  |  | STA |  | Stavební objekt
|  |  | PRO |  | Provozní soubor
|  |  | ING |  | Inženýrský objekt
|  |  | VON |  | Vedlejší a ostatní náklady
|  |  | OST |  | Ostatní náklady
eGTypPolozky |  |  | 1 |  | Položka typu HSV
|  |  | 2 |  | Položka typu PSV
|  |  | 3 |  | Položka typu M
|  |  | 4 |  | Položka typu OST