## Parametry Lis
|  | požadované parametry | nabízené parametry
1ks- lis
Uzavírací síla |  | min 6000 max 7000 | KN
Rozměr mezi vodícími tyčemi |  | min 1000X1000 | mm
Světlost mezi deskami |  | min 2150 max 2200 | mm
Průměr šneku |  | musí být 60 a 80 | mm
Komora pancéřované provedení, šnek a RSP v provedení vysoce odolném proti opotřebení, L/D standard, do GF 50%, |  | ANO | ANO / NE
Výška formy min |  | min 420 max 470 | mm
Výška formy max |  | min 1150 max 1300 | mm
Minimální počet stupňu zavírání formy |  | min 5 | ks
Minimální počet stupňu otevírání formy |  | min 4 | ks
Topení formy – počet okruhů |  | min 24 | ks
Hydraulické tahače jader |  | min 4 | ks
Aktivní ochrana formy pomocí senzoru, zavírání formy. Hlídání pomocí křivky |  | ANO | ANO / NE
Vyhodnocení signálu vadný díl, připojeným externím zařízením |  | ANO | ANO / NE
OPC + OPCUA |  | ANO | ANO / NE
Maximální vstřikovací tlak |  | min 1850 | Bar
Vstupy/výstupy |  | min 6+6 | ks
Záruka |  | min 24 | Měsíců
3 ks - temperační zařízení Dual
Maximální odchylka řízení teploty | Maximální odchylka řízení teploty | max. odchylka 0,2 | °C
Maximální teplota vody | Maximální teplota vody | 130 - 145 | °C
Maximální tlak v systému | Maximální tlak v systému | min 10 | Bar
Dotyková obrazovka velikost | Dotyková obrazovka velikost | min 4,6 | Palců
Max. průtok čerpadla | Max. průtok čerpadla | min 50 | l/min
Počet okruhů jednoho zařízení | Počet okruhů jednoho zařízení | min 2 | ks
Typ průtokoměru | Typ průtokoměru | ultrazvukový | ANO / NE
Provední | Provední | Dvojokruhový (dvojče) | ANO / NE
Doprava | Doprava | Součástí | ANO / NE
Záruka | Záruka | min 24 | Měsíců
1 ks - Sušička
Velikost sila | Velikost sila | 250 - 350 | l
Systém sušících patron | Systém sušících patron | Rotační | ANO / NE
Množství suchého vzduchu | Množství suchého vzduchu | 110 - 125 | m3
Max.teplota sušení | Max.teplota sušení | 125 - 140 | °C
Rosný bod až | Rosný bod až | min. až -55 | °C
Senzor rosného bodu | Senzor rosného bodu | Součástí | ANO / NE
Alarm - světelná signalizace | Alarm - světelná signalizace | Součástí | ANO / NE
Doprava | Doprava | Součástí | ANO / NE
Záruka | Záruka | min 24 měsíců | Měsíců
1ks - gravimetrika
Minimální počet komponent | Minimáílní počet komponent | min 4 | ….
Přesnost dávkování | Přesnost dávkování | max +-0,1 | %
Maximální průchodnost materiálu | Maximální průchodnost materiálu | min 150 | Kg / hod
Rozsah dávkování na přísadu | Rozsah dávkování na přísadu | 0-15 | %
Objem násypky | Objem násypky | 5-8 | l
Automatické dávkování přes klapku | Automatické dávkování přes klapku | ANO | ANO / NE
Doprava | Doprava | Součástí | ANO / NE
Záruka | Záruka | min 24 | Měsíců