## Parametry Robot
1 ks - Robot se třemi motoricky ovládanými osami | požadované parametry | nabízené parametry
Z-osa | 2300 - 4200 | mm
Pohon Servomotor | ANO | ANO / NE
Y-osa | 1400 - 2200 | mm
Pohon Servomotor | ANO | ANO / NE
X-osa | 700 - 1400 | mm
Pohon Servomotor | ANO | ANO / NE
C-osa C: | 0-180 | °
C-osa B: | 0-270 | °
Pohon Servomotor | ANO | ANO / NE
Minimální počet okruhů vakua | min 6 | ks
Minimální počet okruhů stlačeného vzduchu | min 6 | ks
Manipulační hmotnost: | min 29 | kg
Bezpečnostní sada | ANO | ANO / NE
Rozhraní: | Euromap 67 | ANO / NE
Minimální šířka dopravníku | 950 | mm
Minimální délka dopravníku | 4500 | mm
Posuv pásu řízený robotem | ANO | ANO / NE
Jazyk | Čeština | ANO / NE
Možnost provozu bez ovládacího panelu | ANO | ANO / NE
Možnost offline programování při automatickém provozu | ANO | ANO / NE
Řídicí systém součástí robota bez samostatného rovaděče | ANO | ANO / NE
Vstupy | 8 | ks
Výstupy | 8 | ks
Konzola | Na konzoli/upínací desce | ANO / NE
Doprava | ANO | ANO / NE
Montáž a uvedení do provozu | ANO | ANO / NE
Záruka | Min 24 | Měsíců