## Pokyny pro vyplnění
Pokyny pro vyplnění
Ve všech listech tohoto souboru můžete měnit pouze buňky s modrým pozadím. Jedná se o tyto údaje : - údaje o firmě - jednotkové ceny položek zadané na maximálně dvě desetinná místa

## Stavba
#RTSROZP# | Položkový rozpočet stavby
| Stavba: |  | 25MM034 | Větrné elektrárny v lokalitě Břežany u Znojma
| Objednatel: |  | WEB Větrná Energie s.r.o. |  |  |  | IČO: | 26282895
|  |  | Ríšova 149/21 |  |  |  | DIČ: | CZ26282895
|  |  | 64100 | Brno - Žebětín
| Projektant: |  | MTK Brno s.r.o. |  |  |  | IČO: | 10707361
|  |  | V pískách 400/20 |  |  |  | DIČ: | CZ10707361
|  |  | 62000 | Brno - Holásky
| Zhotovitel: | [5 empty] | IČO:
DIČ:
Vypracoval:
| Rozpis ceny | [6 empty] | Celkem
HSV | HSV | [6 empty] | 0
PSV | PSV | [6 empty] | 0
MON | MON | [6 empty] | 0
VN | Vedlejší náklady | [6 empty] | 0
ON | Ostatní náklady | [6 empty] | 0
| Celkem | [6 empty] | 0
Rekapitulace daní
0 | Základ pro sníženou DPH |  |  | 12 | % | 0 |  |  | CZK
0 | Snížená DPH |  |  | 12 | % | 0 |  |  | CZK
0 | Základ pro základní DPH |  |  | 21 | % | 0 |  |  | CZK
0 | Základní DPH |  |  | 21 | % | 0 |  |  | CZK
0 | Zaokrouhlení |  |  |  |  | 0 |  |  | CZK
| Cena celkem bez DPH |  |  |  |  | 0 |  |  | CZK
0 | Cena celkem s DPH |  |  |  |  | 0 |  |  | CZK
|  | v |  |  | dne
|  |  | Za zhotovitele |  |  |  | Za objednatele
Rekapitulace dílčích částí
#CASTI>> | Číslo | Název |  |  | Základ pro sníženou DPH | Základ pro základní DPH | DPH celkem | Cena celkem | %
1 | Stavba |  |  |  | 0 | 0 | 0 | 0
2 | 2.2.0.4 | Pozemní stavby |  |  | 0 | 0 | 0 | 0
3 | 101 | BRE 1 - základ, manipulační plochy |  |  | 0 | 0 | 0 | 0
3 | 102 | BRE 1 - elektroinstalace |  |  | 0 | 0 | 0 | 0
3 | 103 | BRE 1 - dočasné zpevněné plochy |  |  | 0 | 0 | 0 | 0
3 | 201 | BRE 2 - základ, manipulační plochy |  |  | 0 | 0 | 0 | 0
3 | 202 | BRE 2 - elektroinstalace |  |  | 0 | 0 | 0 | 0
3 | 203 | BRE 2 - dočasné zpevněné plochy |  |  | 0 | 0 | 0 | 0
3 | 301 | Trafostanice - základ, manipulační plochy |  |  | 0 | 0 | 0 | 0
3 | 401 | Dopravní řešení - sjezd |  |  | 0 | 0 | 0 | 0
3 | 402 | Manipulační plochy a přístupové cesty |  |  | 0 | 0 | 0 | 0
3 | VON | Vedlejší a ostatní náklady |  |  | 0 | 0 | 0 | 0
| Celkem za stavbu |  |  |  | 0 | 0 | 0 | 0 | 0
#POPS | Popis stavby: 25MM034 - Větrné elektrárny v lokalitě Břežany u Znojma
| Účelem tohoto soupisu je zabezpečit obsahovou shodu všech nabídkových cen a usnadnit následné posouzení předložených cenových nabídek. Předpokládá se, že dodavatel před zpracováním cenové nabídky pečlivě prostuduje všechny pokyny a podmínky pro zpracování nabídkové ceny obsažené v zadávacích podmínkách a bude se jimi při zpracování nabídkové ceny řídit. | [8 empty] | Účelem tohoto soupisu je zabezpečit obsahovou shodu všech nabídkových cen a usnadnit následné posouzení předložených cenových nabídek. Předpokládá se, že dodavatel před zpracováním cenové nabídky pečlivě prostuduje všechny pokyny a podmínky pro zpracování nabídkové ceny obsažené v zadávacích podmínkách a bude se jimi při zpracování nabídkové ceny řídit.
| Množství v položkách je předpokládané a řídí se po vzoru vyhláškou č. 169/2016 Sb. Zhotovitel je povinen zkontrolovat rozpočet a doplnit chybějící položky. V opačném případě je zhotovitel povinen upozornit zadavatele na případné nedostatky. Ceny v nabídce musí vycházet nejen z předloženého soupisu výkonů, ale i ze znalosti celého projektu. Prostudování kompletní dokumentace je nedílnou podmínkou předložení nabídky. Veškeré konstrukce se dodávají jako plně funkční celek. Jakýkoliv rozpor mezi PD a soupisem prací, dodávek a služeb je nutné na základě důsledné kontroly zhotovitelem neprodleně oznámit. | [8 empty] | Množství v položkách je předpokládané a řídí se po vzoru vyhláškou č. 169/2016 Sb. Zhotovitel je povinen zkontrolovat rozpočet a doplnit chybějící položky. V opačném případě je zhotovitel povinen upozornit zadavatele na případné nedostatky. Ceny v nabídce musí vycházet nejen z předloženého soupisu výkonů, ale i ze znalosti celého projektu. Prostudování kompletní dokumentace je nedílnou podmínkou předložení nabídky. Veškeré konstrukce se dodávají jako plně funkční celek. Jakýkoliv rozpor mezi PD a soupisem prací, dodávek a služeb je nutné na základě důsledné kontroly zhotovitelem neprodleně oznámit.
| Položky označené D+M (dodávka + montáž) se oceňují včetně přesunu hmot. Ostatní vlastní položky jsou založeny na cenové soustavě RTS. Veškeré prvky a konstrukce (D+M) se oceňují jako kompletní, včetně detailů, pomocných prací (vysekání drážek, doklínkování, vysekání kapes, lože, obsyp, zásyp, výkop, seřízení, revize, doplňků, příslušenství, povrchové úpravy apod.). | [8 empty] | Položky označené D+M (dodávka + montáž) se oceňují včetně přesunu hmot. Ostatní vlastní položky jsou založeny na cenové soustavě RTS. Veškeré prvky a konstrukce (D+M) se oceňují jako kompletní, včetně detailů, pomocných prací (vysekání drážek, doklínkování, vysekání kapes, lože, obsyp, zásyp, výkop, seřízení, revize, doplňků, příslušenství, povrchové úpravy apod.).
| Zhotovitel doplní poskytnuté informace svými vlastními znalostmi a zkušenostmi tak, aby mohl připravit nabídku a je plnou Zhotovitelovou zodpovědností učinit potřebné dotazy, jak to pro tento účel považuje za nutné. | [8 empty] | Zhotovitel doplní poskytnuté informace svými vlastními znalostmi a zkušenostmi tak, aby mohl připravit nabídku a je plnou Zhotovitelovou zodpovědností učinit potřebné dotazy, jak to pro tento účel považuje za nutné.
#POPO | Popis objektu: 2.2.0.4 - Pozemní stavby
#POPR | Popis rozpočtu: 101 - BRE 1 - základ, manipulační plochy
#POPR | Popis rozpočtu: 102 - BRE 1 - elektroinstalace
#POPR | Popis rozpočtu: 103 - BRE 1 - dočasné zpevněné plochy
#POPR | Popis rozpočtu: 201 - BRE 2 - základ, manipulační plochy
#POPR | Popis rozpočtu: 202 - BRE 2 - elektroinstalace
#POPR | Popis rozpočtu: 203 - BRE 2 - dočasné zpevněné plochy
#POPR | Popis rozpočtu: 301 - Trafostanice - základ, manipulační plochy
#POPR | Popis rozpočtu: 401 - Dopravní řešení - sjezd
#POPR | Popis rozpočtu: 402 - Manipulační plochy a přístupové cesty
#POPR | Popis rozpočtu: VON - Vedlejší a ostatní náklady
Rekapitulace dílů
| Číslo | Název |  |  | Typ dílu |  |  | Celkem | %
| 1 | Zemní práce |  |  | HSV |  |  | 0
| 2 | Základy a zvláštní zakládání |  |  | HSV |  |  | 0
| 2 | Základy,zvláštní zakládání |  |  | HSV |  |  | 0
| 5 | Komunikace |  |  | HSV |  |  | 0
| 91 | Doplňující práce na komunikaci |  |  | HSV |  |  | 0
| 93 | Dokončovací práce inž.staveb |  |  | HSV |  |  | 0
| 97 | Prorážení otvorů |  |  | HSV |  |  | 0
| M21 | Elektromontáže |  |  | MON |  |  | 0
| VN | Vedlejší náklady |  |  | VN |  |  | 0
| ON | Ostatní náklady |  |  | ON |  |  | 0
| Cena celkem | [6 empty] | 0 | 0
Note on D11: Název
Note on I11: IČO
Note on D12: Ulice
Note on I12: DIČ
Note on D13: PSČ
Note on E13: Místo

## VzorPolozky (hidden)
Položkový rozpočet
S:
O:
R:

## 2.2.0.4 101 Pol
Položkový rozpočet | [27 empty] | #TypZaznamu#
S: | 25MM034 | Větrné elektrárny v lokalitě Břežany u Znojma | [25 empty] | STA
O: | 2.2.0.4 | Pozemní stavby | [22 empty] | STA |  |  | OBJ
R: | 101 | BRE 1 - základ, manipulační plochy | [25 empty] | ROZ
P.č. | Číslo položky | Název položky | MJ | Množství | Cena / MJ | Celkem | Dodávka | Dodávka celk. | Montáž | Montáž celk. | DPH | Cena s DPH | Hmotnost / MJ | Hmotnost celk.(t) | Dem. hmotnost / MJ | Dem. hmotnost celk.(t) | Ceník | Cen. soustava / platnost | Cenová úroveň | Nhod / MJ | Nhod celk. | Dodavatel | Typ položky | Stav položky
Díl: | 1 | Zemní práce |  |  |  | 0 |  | 0 |  | 0 |  | 0 |  | 0 |  | 0 |  |  |  |  | 1109.94 | [6 empty] | DIL
1 | 121101101R00 | Sejmutí ornice s přemístěním do 50 m | m3 | 668.85 |  | 0 |  | 0 |  | 0 | 21 | 0 | 0 | 0 | 0 | 0 |  | RTS 25/ I | RTS 25/ I | 0.097 | 64.88 |  | Práce | Běžná |  |  |  | POL1_
|  | Technická zpráva : | [25 empty] | VV | 0
|  | BRE 1 : | [25 empty] | VV | 0
|  | Sejmutí ornice 0,45 m - 18,1*18,1 * 3,14 = 1029 * 0,45 : | [25 empty] | VV | 0
|  | deponování pro zpětný návoz na základovou patku : | [25 empty] | VV | 0
|  | 1029*0,45 |  | 463.05 | [23 empty] | VV | 0
|  | Sejmutí podornice 0,2 m = 1029 x 0,2: : | [25 empty] | VV | 0
|  | deponování pro zpětný návoz na základovou patku : | [25 empty] | VV | 0
|  | 1029*0,2 |  | 205.8 | [23 empty] | VV | 0
[28 empty] | VV | 0
|  | Mezisoučet |  | 668.85 | [23 empty] | VV | 1
2 | 162606112R00 | Vodorovné přemístění zemin pro zúrodnění do 5000 m | m3 | 85.345 |  | 0 |  | 0 |  | 0 | 21 | 0 | 0 | 0 | 0 | 0 |  | RTS 25/ I | RTS 25/ I | 0.093 | 7.94 |  | Práce | Běžná |  |  |  | POL1_
|  | Odvoz na pozemek p.č. 8493 : | [25 empty] | VV | 0
|  | Zpevněná plocha kolem BRE 1 - 131,3 m2 : | [25 empty] | VV | 0
|  | Zbytek ornice na odvoz : 131,3*0,45 |  | 59.085 | [23 empty] | VV | 0
|  | Zbytek podornice na odvoz : 131,3*0,2 |  | 26.26 | [23 empty] | VV | 0
|  | Mezisoučet |  | 85.345 | [23 empty] | VV | 1
3 | 131301113R00 | Hloubení nezapaž. jam hor.4 do 10000 m3, STROJNĚ | m3 | 2570.85 |  | 0 |  | 0 |  | 0 | 21 | 0 | 0 | 0 | 0 | 0 |  | RTS 25/ I | RTS 25/ I | 0.134 | 344.49 |  | Práce | Běžná |  |  |  | POL1_
|  | Technická zpráva : | [25 empty] | VV | 0
|  | BRE 1 : | [25 empty] | VV | 0
|  | Výkopy pro základ od úrovně -0,650 : | [25 empty] | VV | 0
|  | 2570,85 |  | 2570.85 | [23 empty] | VV | 0
|  | Mezisoučet |  | 2570.85 | [23 empty] | VV | 1
4 | 162301101R00 | Vodorovné přemístění výkopku z hor.1-4 do 500 m | m3 | 2802.54 |  | 0 |  | 0 |  | 0 | 21 | 0 | 0 | 0 | 0 | 0 |  | RTS 25/ I | RTS 25/ I | 0.011 | 30.83 |  | Práce | Běžná |  |  |  | POL1_
|  | Deponování pro zpětný zásyp kolem patky a na základovou patku : | [25 empty] | VV | 0
|  | objem betonové patky od úrovně -0,650 : | [25 empty] | VV | 0
|  | množství zeminy na zásyp : | [25 empty] | VV | 0
|  | 2570,85-1169,58 |  | 1401.27 | [23 empty] | VV | 0
|  | Odvoz od výkopu na mezideponii a pak zpět na zásypy : | [25 empty] | VV | 0
|  | 1401,27x2 : | [25 empty] | VV | 0
|  | 2570,85-1169,58 |  | 1401.27 | [23 empty] | VV | 0
|  | Mezisoučet |  | 2802.54 | [23 empty] | VV | 1
5 | 167101102R00 | Nakládání výkopku z hor. 1 ÷ 4 v množství nad 100 m3 | m3 | 1401.27 |  | 0 |  | 0 |  | 0 | 21 | 0 | 0 | 0 | 0 | 0 |  | RTS 25/ I | RTS 25/ I | 0.053 | 74.27 |  | Práce | Běžná |  |  |  | POL1_
|  | Nakládání výkopku pro zpětný zásyp : | [25 empty] | VV | 0
|  | množství zeminy na zásyp : | [25 empty] | VV | 0
|  | 2570,85-1169,58 |  | 1401.27 | [23 empty] | VV | 0
|  | Mezisoučet |  | 1401.27 | [23 empty] | VV | 1
6 | 174101101R00 | Zásyp jam, rýh, šachet se zhutněním | m3 | 1401.27 |  | 0 |  | 0 |  | 0 | 21 | 0 | 0 | 0 | 0 | 0 |  | RTS 25/ I | RTS 25/ I | 0.202 | 283.06 |  | Práce | Běžná |  |  |  | POL1_
|  | včetně strojního přemístění materiálu pro zásyp ze vzdálenosti do 10 m od okraje zásypu | [25 empty] | POP
|  | množství zeminy na zásyp : | [25 empty] | VV | 0
|  | 2570,85-1169,58 |  | 1401.27 | [23 empty] | VV | 0
|  | Mezisoučet |  | 1401.27 | [23 empty] | VV | 1
7 | 162701105R00 | Vodorovné přemístění výkopku z hor.1-4 do 10000 m | m3 | 1169.58 |  | 0 |  | 0 |  | 0 | 21 | 0 | 0 | 0 | 0 | 0 |  | RTS 25/ I | RTS 25/ I | 0.011 | 12.87 |  | Práce | Běžná |  |  |  | POL1_
|  | Technická zpráva : | [25 empty] | VV | 0
|  | Výkop : | [25 empty] | VV | 0
|  | Odkaz na mn. položky pořadí 3 : 2570,85000 |  | 2570.85 | [23 empty] | VV | 5
|  | Mezisoučet |  | 2570.85 | [23 empty] | VV | 1
|  | - zásyp : | [25 empty] | VV | 0
|  | Mezideponie -> zpětný zásyp : | [25 empty] | VV | 0
|  | Odkaz na mn. položky pořadí 6 : 1401,27000*-1 |  | -1401.27 | [23 empty] | VV | 5
|  | Mezisoučet |  | -1401.27 | [23 empty] | VV | 1
8 | 199000002R00 | Poplatek za skládku horniny 1- 4 | m3 | 1169.58 |  | 0 |  | 0 |  | 0 | 21 | 0 | 0 | 0 | 0 | 0 |  | RTS 25/ I | RTS 25/ I | 0 | 0 |  | Práce | Běžná |  |  |  | POL1_
|  | Technická zpráva : | [25 empty] | VV | 0
|  | Odkaz na mn. položky pořadí 7 : 1169,58000 |  | 1169.58 | [23 empty] | VV | 5
|  | Mezisoučet |  | 1169.58 | [23 empty] | VV | 1
9 | 115101222R00 | Čerpání vody na výšku 10 -25 m, přítok 500 -1000 l | h | 720 |  | 0 |  | 0 |  | 0 | 21 | 0 | 0 | 0 | 0 | 0 |  | RTS 25/ I | RTS 25/ I | 0.405 | 291.6 |  | Práce | Běžná |  |  |  | POL1_
|  | Množství měrných jednotek je doba, po kterou je čerpadlo v provozu. Množství m.j. je uvedeno dle předpokladu, celková cena této práce se stanoví podle skutečnosti při provádění stavebních prací. | [25 empty] | POP |  | Množství měrných jednotek je doba, po kterou je čerpadlo v provozu. Množství m.j. je uvedeno dle předpokladu, celková cena této práce se stanoví podle skutečnosti při provádění stavebních prací.
POP
|  | (Měrnou jednotkou je joučtový čas všech čerpadel, které jsou v činnosti.) | [25 empty] | POP
|  | čerpání spodní vody u BRE 1 : | [25 empty] | VV | 0
|  | Předpoklad čerpání v délce 1 měsíc : | [25 empty] | VV | 0
|  | 30*24 |  | 720 | [23 empty] | VV | 0
|  | Mezisoučet |  | 720 | [23 empty] | VV | 1
10 | 115101301R00 | Pohotovost čerp.soupravy, výška 10 m, přítok 500 l | den | 30 |  | 0 |  | 0 |  | 0 | 21 | 0 | 0 | 0 | 0 | 0 |  | RTS 25/ I | RTS 25/ I | 0 | 0 |  | Práce | Běžná |  |  |  | POL1_
|  | Oceňují se všechny dny od ukončení montáže po započetí demontáže čerpací soustavy. | [25 empty] | POP
|  | čerpání spodní vody u BRE 1 : | [25 empty] | VV | 0
|  | Předpoklad čerpání v délce 1 měsíc : | [25 empty] | VV | 0
|  | 30 |  | 30 | [23 empty] | VV | 0
|  | Mezisoučet |  | 30 | [23 empty] | VV | 1
Díl: | 2 | Základy a zvláštní zakládání |  |  |  | 0 |  | 0 |  | 0 |  | 0 |  | 3473.3 |  | 0 |  |  |  |  | 5371.23 | [6 empty] | DIL
11 | 275313511R00 | Beton základových patek prostý C 12/15 | m3 | 79.805 |  | 0 |  | 0 |  | 0 | 21 | 0 | 2.525 | 201.51 | 0 | 0 |  | RTS 25/ I | RTS 25/ I | 0.477 | 38.07 |  | Práce | Červená |  |  |  | POL1_
|  | Technická zpráva : | [25 empty] | VV | 0
|  | Základ BRE 1 : | [25 empty] | VV | 0
|  | Podkladní beton tl. 100 mm pod středem prohlouben o 250 mm, plocha podkladního betonu = 725,5 m2 : | [25 empty] | VV | 0
|  | 725,50*0,10 |  | 72.55 | [23 empty] | VV | 0
|  | Mezisoučet |  | 72.55 | [23 empty] | VV | 1
|  | Koeficient lití do výkopu, prohloubení: 0,10 |  | 7.255 | [23 empty] | VV | 4
12 | 275321711x35 | Železobeton základových patek C 35/45 - XC2-XF3 (dle PD) | m3 | 1170 |  | 0 |  | 0 |  | 0 | 21 | 0 | 2.525 | 2954.25 | 0 | 0 |  | Vlastní | Indiv | 0.48 | 561.6 |  | Práce | Červená |  |  |  | POL1_
|  | Technická zpráva : | [25 empty] | VV | 0
|  | Základ BRE 1 : | [25 empty] | VV | 0
|  | Objem betonu - 1220 m3 : | [25 empty] | VV | 0
|  | C50/60 - 50 m3, C35/45 - 1170 m3 : | [25 empty] | VV | 0
|  | 1170 |  | 1170 | [23 empty] | VV | 0
|  | Mezisoučet |  | 1170 | [23 empty] | VV | 1
13 | 275321711x50 | Železobeton základových patek C 50/60 - XC4-XF3 (dle PD) | m3 | 50 |  | 0 |  | 0 |  | 0 | 21 | 0 | 2.525 | 126.25 | 0 | 0 |  | Vlastní | Indiv | 0.48 | 24 |  | Práce | Červená |  |  |  | POL1_
|  | Technická zpráva : | [25 empty] | VV | 0
|  | Základ BRE 1 : | [25 empty] | VV | 0
|  | Objem betonu - 1220 m3 : | [25 empty] | VV | 0
|  | C50/60 - 50 m3, C35/45 - 1170 m3 : | [25 empty] | VV | 0
|  | 50 |  | 50 | [23 empty] | VV | 0
|  | Mezisoučet |  | 50 | [23 empty] | VV | 1
14 | 275321711x100 | D+M: Zálivka pod prstenec C100/115 v tl. cca do 80 mm (dle PD) | m3 | 0 |  | 0 |  | 0 |  | 0 | 21 | 0 | 2.525 | 0 | 0 | 0 |  | Vlastní | Indiv | 0.48 | 0 |  | Práce | Červená |  |  |  | POL1_
|  | Technická zpráva : | [25 empty] | VV | 0
|  | Základ BRE 1 : | [25 empty] | VV | 0
|  | Zálivka pod prstenec C100/115 v tl. cca do 80 mm - 3,63 m3 : není dodávkou stavby | [25 empty] | VV | 0
|  | 3,63 | [25 empty] | VV | 0
|  | Mezisoučet | [25 empty] | VV | 1
15 | 275351215R00 | Bednění stěn základových patek - zřízení | m2 | 757.57 |  | 0 |  | 0 |  | 0 | 21 | 0 | 0.03919 | 29.69 | 0 | 0 |  | RTS 25/ I | RTS 25/ I | 1.05 | 795.45 |  | Práce | Běžná |  |  |  | POL1_
|  | Technická zpráva : | [25 empty] | VV | 0
|  | Základ BRE 1 : | [25 empty] | VV | 0
|  | obvod patky = 94,25 m : | [25 empty] | VV | 0
|  | výška bednění = 0,60 m : | [25 empty] | VV | 0
|  | 94,25*0,60 |  | 56.55 | [23 empty] | VV | 0
|  | šikmá plocha patky |  | 686.7
horní část patky
obvod =23,86
výška bednění = 0,60 m :
|  | 23,86*0,6 |  | 14.32
|  | Mezisoučet |  | 757.57
16 | 275351216R00 | Bednění stěn základových patek - odstranění | m2 | 757.57 |  | 0 |  | 0 |  | 0 | 21 | 0 | 0 | 0 | 0 | 0 |  | RTS 25/ I | RTS 25/ I | 0.32 | 242.42 |  | Práce | Běžná |  |  |  | POL1_
|  | Včetně očištění, vytřídění a uložení bednícího materiálu. | [25 empty] | POP
|  | Technická zpráva : | [25 empty] | VV | 0
|  | Základ BRE 1 : | [25 empty] | VV | 0
|  | obvod patky = 94,25 m : | [25 empty] | VV | 0
|  | výška bednění = 0,60 m : | [25 empty] | VV | 0
|  | 94,25*0,60 | [25 empty] | VV | 0
šikmá plocha patky
horní část patky
obvod =23,86
výška bednění = 0,60 m :
23,86*0,6
|  | Mezisoučet |  | 757.57 | [23 empty] | VV | 1
17 | 275361821R00 | Výztuž základových patek z betonářské oceli B500B (10 505) | t | 156.8 |  | 0 |  | 0 |  | 0 | 21 | 0 | 1.0249 | 160.71 | 0 | 0 |  | RTS 25/ I | RTS 25/ I | 23.531 | 3689.66 |  | Práce | Běžná |  |  |  | POL1_
|  | 07_BRE_1_VV : | [25 empty] | VV | 0
|  | výkaz výztuže základu : | [25 empty] | VV | 0
|  | 156800*0,001 |  | 156.8 | [23 empty] | VV | 0
|  | Mezisoučet |  | 156.8 | [23 empty] | VV | 1
18 | 275361411R00 | Výztuž základových patek za svařovaných sítí | t | 0.8437 |  | 0 |  | 0 |  | 0 | 21 | 0 | 1.0529 | 0.89 | 0 | 0 |  | RTS 25/ I | RTS 25/ I | 12.368 | 10.43 |  | Práce | Běžná |  |  |  | POL1_
|  | 07_BRE_1_VV : | [25 empty] | VV | 0
|  | výkaz sítí : | [25 empty] | VV | 0
|  | 843,70*0,001 |  | 0.8437 | [23 empty] | VV | 0
|  | Mezisoučet |  | 0.8437 | [23 empty] | VV | 1
19 | 275000x01 | D+M: Instalace kotevního prstence - dodávka Vestas (dle PD) | kpl | 1 |  | 0 |  | 0 |  | 0 | 21 | 0 | 0 | 0 | 0 | 0 |  | Vlastní | Indiv | 0.48 | 0.48 |  | Práce | Červená |  |  |  | POL1_
20 | 275000x02 | D+M: potrubí KG DN 160 (dle PD) | m | 15 |  | 0 |  | 0 |  | 0 | 21 | 0 | 0 | 0 | 0 | 0 |  | Vlastní | Indiv | 0.48 | 7.2 |  | Práce | Červená |  |  |  | POL1_
|  | větrací potrubí v základech : | [25 empty] | VV | 0
|  | potrubí KG DN 160 - 15 m : | [25 empty] | VV | 0
|  | 15 |  | 15 | [23 empty] | VV | 0
21 | 275000x03 | D+M: koleno DN 160 – 89st. (dle PD) | ks | 3 |  | 0 |  | 0 |  | 0 | 21 | 0 | 0 | 0 | 0 | 0 |  | Vlastní | Indiv | 0.48 | 1.44 |  | Práce | Červená |  |  |  | POL1_
|  | větrací potrubí v základech : | [25 empty] | VV | 0
|  | 3 kolena DN 160 - 89st : | [25 empty] | VV | 0
|  | 3 |  | 3 | [23 empty] | VV | 0
22 | 275000x04 | D+M: T kus DN 160 (dle PD) | ks | 1 |  | 0 |  | 0 |  | 0 | 21 | 0 | 0 | 0 | 0 | 0 |  | Vlastní | Indiv | 0.48 | 0.48 |  | Práce | Červená |  |  |  | POL1_
|  | větrací potrubí v základech : | [25 empty] | VV | 0
|  | 1 T kus DN 160 : | [25 empty] | VV | 0
|  | 1 |  | 1 | [23 empty] | VV | 0
[26 empty] | 12 | 21 | DPH
| Celkem |  |  |  |  | 0 | [19 empty] | 0 | 0 | SUM
Poznámky uchazeče k zadání
POPUZIV
END
Note on S6: Jedná se o informaci, zda se jedná o položku, která je do rozpočtu zadána z cenové soustavy RTS, nebo vlastní.
Note on T6: Jedná se o název CÚ, která je zadána u položky rozpočtu

## 2.2.0.4 102 Pol
Položkový rozpočet | [27 empty] | #TypZaznamu#
S: | 25MM034 | Větrné elektrárny v lokalitě Břežany u Znojma | [25 empty] | STA
O: | 2.2.0.4 | Pozemní stavby | [22 empty] | STA |  |  | OBJ
R: | 102 | BRE 1 - elektroinstalace - NENACEŇOVAT, BUDE PŘEDMĚTEM SAMOSTATNÉHO VŘ | [25 empty] | ROZ
P.č. | Číslo položky | Název položky | MJ | Množství | Cena / MJ | Celkem | Dodávka | Dodávka celk. | Montáž | Montáž celk. | DPH | Cena s DPH | Hmotnost / MJ | Hmotnost celk.(t) | Dem. hmotnost / MJ | Dem. hmotnost celk.(t) | Ceník | Cen. soustava / platnost | Cenová úroveň | Nhod / MJ | Nhod celk. | Dodavatel | Typ položky | Stav položky
Díl: | M21 | Elektromontáže |  |  |  | 0 |  | 0 |  | 0 |  | 0 |  | 0 |  | 0 |  |  |  |  | 0 | [6 empty] | DIL
1 | 2.6.0.4.1 | Vyvedení výkonu z VTE I | kpl | 1 |  | 0 |  | 0 |  | 0 | 21 | 0 | 0 | 0 | 0 | 0 |  | Vlastní | Indiv | 0 | 0 |  | Práce | Běžná |  |  |  | POL1_
[26 empty] | 12 | 21 | DPH
| Celkem |  |  |  |  | 0 | [19 empty] | 0 | 0 | SUM
Poznámky uchazeče k zadání
POPUZIV
END
Note on S6: Jedná se o informaci, zda se jedná o položku, která je do rozpočtu zadána z cenové soustavy RTS, nebo vlastní.
Note on T6: Jedná se o název CÚ, která je zadána u položky rozpočtu

## 2.2.0.4 103 Pol
Položkový rozpočet | [27 empty] | #TypZaznamu#
S: | 25MM034 | Větrné elektrárny v lokalitě Břežany u Znojma | [25 empty] | STA
O: | 2.2.0.4 | Pozemní stavby | [22 empty] | STA |  |  | OBJ
R: | 103 | BRE 1 - dočasné zpevněné plochy | [25 empty] | ROZ
P.č. | Číslo položky | Název položky | MJ | Množství | Cena / MJ | Celkem | Dodávka | Dodávka celk. | Montáž | Montáž celk. | DPH | Cena s DPH | Hmotnost / MJ | Hmotnost celk.(t) | Dem. hmotnost / MJ | Dem. hmotnost celk.(t) | Ceník | Cen. soustava / platnost | Cenová úroveň | Nhod / MJ | Nhod celk. | Dodavatel | Typ položky | Stav položky
Díl: | 1 | Zemní práce |  |  |  | 0 |  | 0 |  | 0 |  | 0 |  | 0 |  | 0 |  |  |  |  | 1354.62 | [6 empty] | DIL
1 | 121101101R00 | Sejmutí ornice 30 mm s přemístěním do 50 m | m3 | 3644.7 |  | 0 |  | 0 |  | 0 | 21 | 0 | 0 | 0 | 0 | 0 |  | RTS 25/ I | RTS 25/ I | 0.097 | 353.54 |  | Práce | Běžná |  |  |  | POL1_
|  | V položce je obsaženo i uložení na dočasnou skládku v příslušné vzdálenosti. | [25 empty] | POP
|  | Technická zpráva : : | [25 empty] | VV | 0
|  | BRE 1 : : | [25 empty] | VV | 0
|  | Technická zpráva : : | [25 empty] | VV | 0
|  | BRE 1 : : | [25 empty] | VV | 0
|  | Dočasné zpevněné plochy: : : | [25 empty] | VV | 0
|  | Plochy u VTE |  | 5006 | [23 empty] | VV | 1
|  | Nájezd ze státní silnice |  | 2099 | [23 empty] | VV | 0
|  | Nájezdový oblouk u železnice |  | 1484 | [23 empty] | VV | 0
|  | Plocha pro parkování |  | 900 | [23 empty] | VV | 0
|  | plocha pro dodavatele VTE |  | 2660 | [23 empty] | VV | 0
[28 empty] | VV | 0
|  | mezisoučet |  | 12149
2 | 162206112R00 | Vodorovné přemístění zemin pro zúrodnění do 50 m | m3 | 3644.7 |  | 0 |  | 0 |  | 0 | 21 | 0 | 0 | 0 | 0 | 0 |  | RTS 25/ I | RTS 25/ I | 0.108 | 393.63 |  | Práce | Běžná |  |  |  | POL1_
|  | Technická zpráva : | [25 empty] | VV | 0
|  | celková plocha 11126 m2 | [25 empty] | VV | 0
|  | Odkaz na mn. položky pořadí 1 : |  | 3644.7 | [23 empty] | VV | 5
[28 empty] | VV | 1
3 | 181301115R00 | Rozprostření ornice, rovina, tl.25-30 cm,nad 500m2 | m2 | 12149 |  | 0 |  | 0 |  | 0 | 21 | 0 | 0 | 0 | 0 | 0 |  | RTS 25/ I | RTS 25/ I | 0.05 | 607.45 |  | Práce | Běžná |  |  |  | POL1_
|  | Technická zpráva : | [25 empty] | VV | 0
|  | BRE 1 : | [25 empty] | VV | 0
|  | Plochy u VTE únosnost 6 t |  | 1203 | [23 empty] | VV | 0
|  | Plochy u VTE únosnost 12 t |  | 3803 | [23 empty] | VV | 0
|  | Nájezd ze státní silnice 12 t |  | 2099 | [23 empty] | VV | 0
|  | Nájezdový oblouk u železnice 12 t |  | 1484
|  | Plocha pro parkování 12 t |  | 900
|  | plocha pro dodavatele VTE 12t |  | 2660 | [23 empty] | VV | 1
[28 empty] | VV | 0
|  | mezisoučet |  | 12149 | [23 empty] | VV | 0
[28 empty] | VV | 0
[28 empty] | VV | 0
[28 empty] | VV | 0
[28 empty] | VV | 1
Díl: | 5 | Komunikace |  |  |  | 0 |  | 0 |  | 0 |  | 0 |  | 0 |  | 0 |  |  |  |  | 0 | [6 empty] | DIL
4 | 500000x01 | Dočasné zpevněné plochy pro montáž BRE1 + uvedení do původního stavu (dle PD) | m2 | 12149 |  | 0 |  | 0 |  | 0 | 21 | 0 | 0 | 0 | 0 | 0 |  | Vlastní | Indiv | 0 | 0 |  | Práce | Běžná |  |  |  | POL1_
|  | Dočasné zpevněné plochy pro montáž BRE1 pro únosnost : : : | [25 empty] | VV | 0
|  | Plochy u VTE únosnost 6 t |  | 1203 | [23 empty] | VV | 0
|  | Plochy u VTE únosnost 12 t |  | 3803 | [23 empty] | VV | 0
|  | Nájezd ze státní silnice 12 t |  | 2099 | [23 empty] | VV | 0
|  | Nájezdový oblouk u železnice 12 t |  | 1484 | [23 empty] | VV | 0
|  | Plocha pro parkování 12 t |  | 900 | [23 empty] | VV | 0
|  | plocha pro dodavatele VTE 12t |  | 2660 | [23 empty] | VV | 0
|  | Mezisoučet |  | 12149 | [23 empty] | VV | 1
Provedení dočasných ploch v možných alternativách :
a) Štěrkový povrch nebo povrch z recyklátu : :
b) Silniční panely : :
c) Ocelové desky : :
d)Jiný způsob dosažení požadované únosnosti : :
[26 empty] | 12 | 21 | DPH
| Celkem |  |  |  |  | 0 | [19 empty] | 0 | 0 | SUM
Poznámky uchazeče k zadání
POPUZIV
END
Note on S6: Jedná se o informaci, zda se jedná o položku, která je do rozpočtu zadána z cenové soustavy RTS, nebo vlastní.
Note on T6: Jedná se o název CÚ, která je zadána u položky rozpočtu

## 2.2.0.4 201 Pol
Položkový rozpočet | [27 empty] | #TypZaznamu#
S: | 25MM034 | Větrné elektrárny v lokalitě Břežany u Znojma | [25 empty] | STA
O: | 2.2.0.4 | Pozemní stavby | [22 empty] | STA |  |  | OBJ
R: | 201 | BRE 2 - základ, manipulační plochy | [25 empty] | ROZ
P.č. | Číslo položky | Název položky | MJ | Množství | Cena / MJ | Celkem | Dodávka | Dodávka celk. | Montáž | Montáž celk. | DPH | Cena s DPH | Hmotnost / MJ | Hmotnost celk.(t) | Dem. hmotnost / MJ | Dem. hmotnost celk.(t) | Ceník | Cen. soustava / platnost | Cenová úroveň | Nhod / MJ | Nhod celk. | Dodavatel | Typ položky | Stav položky
Díl: | 1 | Zemní práce |  |  |  | 0 |  | 0 |  | 0 |  | 0 |  | 1017 |  | 0 |  |  |  |  | 1163.24 | [6 empty] | DIL
1 | 121101101R00 | Sejmutí ornice s přemístěním do 50 m | m3 | 434.52 |  | 0 |  | 0 |  | 0 | 21 | 0 | 0 | 0 | 0 | 0 |  | RTS 25/ I | RTS 25/ I | 0.097 | 42.15 |  | Práce | Běžná |  |  |  | POL1_
|  | Technická zpráva : : | [25 empty] | VV | 0
|  | BRE 2 : : | [25 empty] | VV | 0
|  | Sejmutí ornice pro základ – 1086,3 m2 x 0,4 m =434,5m3 : : | [25 empty] | VV | 0
|  | 1086,3*0,4 |  | 434.52 | [23 empty] | VV | 0
|  | Mezisoučet |  | 434.52 | [23 empty] | VV | 1
2 | 162606112R00 | Vodorovné přemístění zemin pro zúrodnění do 5000 m | m3 | 227.6 |  | 0 |  | 0 |  | 0 | 21 | 0 | 0 | 0 | 0 | 0 |  | RTS 25/ I | RTS 25/ I | 0.093 | 21.17 |  | Práce | Běžná |  |  |  | POL1_
|  | Zpevněná plocha kolem BRE 2 - 569 m2 : | [25 empty] | VV | 0
|  | Zbytek ornice na odvoz = 569 m2 x 0,4 : | [25 empty] | VV | 0
|  | Odvoz na pozemek p.č. 8493 : | [25 empty] | VV | 0
|  | 569*0,40 |  | 227.6 | [23 empty] | VV | 0
|  | Mezisoučet |  | 227.6 | [23 empty] | VV | 1
3 | 131301113R00 | Hloubení nezapaž. jam hor.4 do 10000 m3, STROJNĚ | m3 | 3373.9 |  | 0 |  | 0 |  | 0 | 21 | 0 | 0 | 0 | 0 | 0 |  | RTS 25/ I | RTS 25/ I | 0.134 | 452.1 |  | Práce | Běžná |  |  |  | POL1_
|  | Technická zpráva : : | [25 empty] | VV | 0
|  | BRE 2 : : | [25 empty] | VV | 0
|  | Výkopy pro základ od úrovně -0,400 : | [25 empty] | VV | 0
|  | 3373,90 |  | 3373.9 | [23 empty] | VV | 0
|  | Mezisoučet |  | 3373.9 | [23 empty] | VV | 1
4 | 162301101R00 | Vodorovné přemístění výkopku z hor.1-4 do 500 m | m3 | 3370.04 |  | 0 |  | 0 |  | 0 | 21 | 0 | 0 | 0 | 0 | 0 |  | RTS 25/ I | RTS 25/ I | 0.011 | 37.07 |  | Práce | Běžná |  |  |  | POL1_
|  | Technická zpráva : : | [25 empty] | VV | 0
|  | Výkopy pro základ od úrovně -0,400 : | [25 empty] | VV | 0
|  | 3373,9 m3 : | [25 empty] | VV | 0
|  | Objem betonu patky od úrovně -0,4 = 1123,49 m3 : | [25 empty] | VV | 0
|  | Podsyp pod základ = 565,39 : | [25 empty] | VV | 0
|  | Mezideponie -> zpětný zásyp : : | [25 empty] | VV | 0
|  | 3373,9-1123,49-565,39=1685,02 : | [25 empty] | VV | 0
|  | 3373,9-1123,49-565,39 |  | 1685.02 | [23 empty] | VV | 0
|  | Mezisoučet |  | 1685.02 | [23 empty] | VV | 1
|  | Zásyp kolem základu propustným materiálem 1685 m3, propustný materiál pro zásyp kolem patky bude vytříděn ze stávajících výkopů. : : | [25 empty] | VV | 0
|  | 1685x2 : | [25 empty] | VV | 0
|  | (3373,9-1123,49-565,39) |  | 1685.02 | [23 empty] | VV | 0
|  | Mezisoučet |  | 1685.02 | [23 empty] | VV | 1
5 | 167101102R00 | Nakládání výkopku z hor. 1 ÷ 4 v množství nad 100 m3 | m3 | 1685.02 |  | 0 |  | 0 |  | 0 | 21 | 0 | 0 | 0 | 0 | 0 |  | RTS 25/ I | RTS 25/ I | 0.053 | 89.31 |  | Práce | Běžná |  |  |  | POL1_
|  | Technická zpráva : : | [25 empty] | VV | 0
|  | Výkopy pro základ od úrovně -0,400 : | [25 empty] | VV | 0
|  | 3373,9 m3 : | [25 empty] | VV | 0
|  | Objem betonu patky od úrovně -0,4 = 1123,49 m3 : | [25 empty] | VV | 0
|  | Podsyp pod základ = 565,39 : | [25 empty] | VV | 0
|  | Mezideponie -> zpětný zásyp : : | [25 empty] | VV | 0
|  | 3373,9-1123,49-565,39=1685,02 : | [25 empty] | VV | 0
|  | 3373,9-1123,49-565,39 |  | 1685.02 | [23 empty] | VV | 0
|  | Mezisoučet |  | 1685.02 | [23 empty] | VV | 1
6 | 162701105R00 | Vodorovné přemístění výkopku z hor.1-4 do 10000 m | m3 | 1688.9 |  | 0 |  | 0 |  | 0 | 21 | 0 | 0 | 0 | 0 | 0 |  | RTS 25/ I | RTS 25/ I | 0.011 | 18.58 |  | Práce | Běžná |  |  |  | POL1_
|  | Technická zpráva : | [25 empty] | VV | 0
|  | Výkop : | [25 empty] | VV | 0
|  | Odkaz na mn. položky pořadí 3 : 3373,90000 |  | 3373.9 | [23 empty] | VV | 5
|  | Mezisoučet |  | 3373.9 | [23 empty] | VV | 1
|  | - zásyp : | [25 empty] | VV | 0
|  | Zásyp kolem základu propustným materiálem 1685 m3, propustný materiál pro zásyp kolem patky bude vytříděn ze stávajících výkopů. : : | [25 empty] | VV | 0
|  | 1 685,00000 : | [25 empty] | VV | 0
|  | -1*1685,0 |  | -1685 | [23 empty] | VV | 0
|  | Mezisoučet |  | -1685 | [23 empty] | VV | 1
7 | 199000002R00 | Poplatek za skládku horniny 1- 4 | m3 | 1688.9 |  | 0 |  | 0 |  | 0 | 21 | 0 | 0 | 0 | 0 | 0 |  | RTS 25/ I | RTS 25/ I | 0 | 0 |  | Práce | Běžná |  |  |  | POL1_
|  | Technická zpráva : | [25 empty] | VV | 0
|  | Odkaz na mn. položky pořadí 6 : 1688,90000 |  | 1688.9 | [23 empty] | VV | 5
|  | Mezisoučet |  | 1688.9 | [23 empty] | VV | 1
8 | 174101101R00 | Zásyp jam, rýh, šachet se zhutněním | m3 | 2250 |  | 0 |  | 0 |  | 0 | 21 | 0 | 0 | 0 | 0 | 0 |  | RTS 25/ I | RTS 25/ I | 0.202 | 454.5 |  | Práce | Běžná |  |  |  | POL1_
|  | včetně strojního přemístění materiálu pro zásyp ze vzdálenosti do 10 m od okraje zásypu | [25 empty] | POP
|  | Technická zpráva : : | [25 empty] | VV | 0
|  | Zásyp základu - 2250 m3, z toho podsyp pod základ štěrkopískem 565 m3 . Štěrkopísek bude dovezen : : | [25 empty] | VV | 0
|  | 565,00000 : | [25 empty] | VV | 0
|  | 565,0 |  | 565 | [23 empty] | VV | 0
|  | Mezisoučet |  | 565 | [23 empty] | VV | 1
|  | Zásyp kolem základu propustným materiálem 1685 m3, propustný materiál pro zásyp kolem patky bude vytříděn ze stávajících výkopů. : : | [25 empty] | VV | 0
|  | 1 685,00000 : | [25 empty] | VV | 0
|  | 1685,0 |  | 1685 | [23 empty] | VV | 0
|  | Mezisoučet |  | 1685 | [23 empty] | VV | 1
9 | 58330002.AR | Štěrkopísek k zásypu | t | 1017 |  | 0 |  | 0 |  | 0 | 21 | 0 | 1 | 1017 | 0 | 0 | SPCM | RTS 25/ I | RTS 25/ I | 0 | 0 |  | Specifikace | Běžná |  |  |  | POL3_
|  | Technická zpráva : : | [25 empty] | VV | 0
|  | Zásyp základu - 2250 m3, z toho podsyp pod základ štěrkopískem 565 m3 . Štěrkopísek bude dovezen : : | [25 empty] | VV | 0
|  | 565,00000 : | [25 empty] | VV | 0
|  | 565,0*1,80 |  | 1017 | [23 empty] | VV | 0
|  | Mezisoučet |  | 1017 | [23 empty] | VV | 1
10 | 181102302R00 | Úprava pláně silnic v zářezech se zhutněním | m2 | 1612 |  | 0 |  | 0 |  | 0 | 21 | 0 | 0 | 0 | 0 | 0 |  | RTS 25/ I | RTS 25/ I | 0.03 | 48.36 |  | Práce | Běžná |  |  |  | POL1_
|  | Technická zpráva : | [25 empty] | VV | 0
|  | Manipulační plochy (bez příjezdové komunikace) - 1612 m2 : | [25 empty] | VV | 0
|  | 1612 |  | 1612 | [23 empty] | VV | 0
|  | Mezisoučet |  | 1612 | [23 empty] | VV | 1
Díl: | 2 | Základy a zvláštní zakládání |  |  |  | 0 |  | 0 |  | 0 |  | 0 |  | 4427.01 |  | 0 |  |  |  |  | 5170.28 | [6 empty] | DIL
11 | 271571111R00 | Polštář základu ze štěrkopísku tříděného | m3 | 557.128 |  | 0 |  | 0 |  | 0 | 21 | 0 | 2.1 | 1169.97 | 0 | 0 |  | RTS 25/ I | RTS 25/ I | 0.965 | 537.63 |  | Práce | Běžná |  |  |  | POL1_
|  | Technická zpráva : | [25 empty] | VV | 0
|  | Základ BRE 2 : | [25 empty] | VV | 0
|  | Podkladní beton tl. 100 mm pod středem prohlouben o 250 mm, plocha podkladního betonu = 633,1 m2 : | [25 empty] | VV | 0
|  | Hutněný štěrkopískový polštář tl. 800 mm : | [25 empty] | VV | 0
|  | 633,1*0,80 |  | 506.48 | [23 empty] | VV | 0
|  | Mezisoučet |  | 506.48 | [23 empty] | VV | 1
|  | Koeficient kraje, svahování: 0,10 |  | 50.648 | [23 empty] | VV | 4
12 | 275313511R00 | Beton základových patek prostý C 12/15 | m3 | 69.641 |  | 0 |  | 0 |  | 0 | 21 | 0 | 2.525 | 175.84 | 0 | 0 |  | RTS 25/ I | RTS 25/ I | 0.477 | 33.22 |  | Práce | Červená |  |  |  | POL1_
|  | Technická zpráva : | [25 empty] | VV | 0
|  | Základ BRE 2 : | [25 empty] | VV | 0
|  | Podkladní beton C12/15 tl. 100 mm pod středem prohlouben o 250 mm, plocha podkladního betonu = 633,1 m2 : | [25 empty] | VV | 0
|  | 633,1*0,10 |  | 63.31 | [23 empty] | VV | 0
|  | Mezisoučet |  | 63.31 | [23 empty] | VV | 1
|  | Koeficient lití do výkopu, prohloubení: 0,10 |  | 6.331 | [23 empty] | VV | 4
13 | 275321711x35 | Železobeton základových patek C 35/45 - XC2-XF3 (dle PD) | m3 | 1106 |  | 0 |  | 0 |  | 0 | 21 | 0 | 2.525 | 2792.65 | 0 | 0 |  | Vlastní | Indiv | 0.48 | 530.88 |  | Práce | Červená |  |  |  | POL1_
|  | Technická zpráva : | [25 empty] | VV | 0
|  | Základ BRE 2 : | [25 empty] | VV | 0
|  | Objem betonu - 1156 m3 : | [25 empty] | VV | 0
|  | (C50/60 -50 m3, C35/45 - 1106 m3) : | [25 empty] | VV | 0
|  | 1106 |  | 1106 | [23 empty] | VV | 0
|  | Mezisoučet |  | 1106 | [23 empty] | VV | 1
14 | 275321711x50 | Železobeton základových patek C 50/60 - XC4-XF3 (dle PD) | m3 | 50 |  | 0 |  | 0 |  | 0 | 21 | 0 | 2.525 | 126.25 | 0 | 0 |  | Vlastní | Indiv | 0.48 | 24 |  | Práce | Červená |  |  |  | POL1_
|  | Technická zpráva : | [25 empty] | VV | 0
|  | Základ BRE 2 : | [25 empty] | VV | 0
|  | Objem betonu - 1156 m3 : | [25 empty] | VV | 0
|  | (C50/60 -50 m3, C35/45 - 1106 m3) : | [25 empty] | VV | 0
|  | 50 |  | 50 | [23 empty] | VV | 0
|  | Mezisoučet |  | 50 | [23 empty] | VV | 1
15 | 275321711x100 | D+M: Zálivka pod prstenec C100/115 v tl. cca do 80 mm (dle PD) | m3 | 0 |  | 0 |  | 0 |  | 0 | 21 | 0 | 2.525 | 0 | 0 | 0 |  | Vlastní | Indiv | 0.48 | 0 |  | Práce | Červená |  |  |  | POL1_
|  | Technická zpráva : | [25 empty] | VV | 0
|  | Základ BRE 2 : | [25 empty] | VV | 0
|  | Zálivka pod prstenec C100/115 v tl. cca do 80 mm - 3,63 m3 : není dodávkou stavby | [25 empty] | VV | 0
|  | 3,63 |  | 0 | [23 empty] | VV | 0
|  | Mezisoučet |  | 0 | [23 empty] | VV | 1
16 | 275351215R00 | Bednění stěn základových patek - zřízení | m2 | 678.11 |  | 0 |  | 0 |  | 0 | 21 | 0 | 0.03919 | 26.58 | 0 | 0 |  | RTS 25/ I | RTS 25/ I | 1.05 | 712.02 |  | Práce | Běžná |  |  |  | POL1_
Technická zpráva :
Základ BRE 2 :
obvod patky = 87,97 m :
výška bednění = 0,82 m :
|  | 87,97*0,82 |  | 72.09
|  | šikmá plocha patky |  | 591.7 | [23 empty] | VV | 0
|  | horní část patky | [25 empty] | VV | 0
|  | obvod =23,86 | [25 empty] | VV | 0
|  | výška bednění = 0,60 m : | [25 empty] | VV | 0
|  | 23,86*0,6 |  | 14.32 | [23 empty] | VV | 0
|  | Mezisoučet |  | 678.11 | [23 empty] | VV | 1
17 | 275351216R00 | Bednění stěn základových patek - odstranění | m2 | 678.11 |  | 0 |  | 0 |  | 0 | 21 | 0 | 0 | 0 | 0 | 0 |  | RTS 25/ I | RTS 25/ I | 0.32 | 217 |  | Práce | Běžná |  |  |  | POL1_
|  | Včetně očištění, vytřídění a uložení bednícího materiálu. | [25 empty] | POP
|  | Technická zpráva : | [25 empty] | VV | 0
|  | Základ BRE 2 : | [25 empty] | VV | 0
|  | obvod patky = 87,97 m : | [25 empty] | VV | 0
|  | výška bednění = 0,82 m : | [25 empty] | VV | 0
|  | 87,97*0,82 |  | 72.09 | [23 empty] | VV | 0
|  | šikmá plocha patky |  | 591.7
horní část patky
obvod =23,86
výška bednění = 0,60 m :
|  | 23,86*0,6 |  | 14.32
|  | Mezisoučet |  | 678.11 | [23 empty] | VV | 1
18 | 275361821R00 | Výztuž základových patek z betonářské oceli B500B (10 505) | t | 131.55 |  | 0 |  | 0 |  | 0 | 21 | 0 | 1.0249 | 134.83 | 0 | 0 |  | RTS 25/ I | RTS 25/ I | 23.531 | 3095.5 |  | Práce | Běžná |  |  |  | POL1_
|  | 12_BRE_2_VV : | [25 empty] | VV | 0
|  | výkaz výztuže základu : | [25 empty] | VV | 0
|  | 131550*0,001 |  | 131.55 | [23 empty] | VV | 0
|  | Mezisoučet |  | 131.55 | [23 empty] | VV | 1
19 | 275361411R00 | Výztuž základových patek za svařovaných sítí | t | 0.8437 |  | 0 |  | 0 |  | 0 | 21 | 0 | 1.0529 | 0.89 | 0 | 0 |  | RTS 25/ I | RTS 25/ I | 12.368 | 10.43 |  | Práce | Běžná |  |  |  | POL1_
|  | 07_BRE_1_VV : | [25 empty] | VV | 0
|  | výkaz sítí : | [25 empty] | VV | 0
|  | 843,70*0,001 |  | 0.8437 | [23 empty] | VV | 0
|  | Mezisoučet |  | 0.8437 | [23 empty] | VV | 1
20 | 275000x01 | D+M: Instalace kotevního prstence - dodávka Vestas (dle PD) | kpl | 1 |  | 0 |  | 0 |  | 0 | 21 | 0 | 0 | 0 | 0 | 0 |  | Vlastní | Indiv | 0.48 | 0.48 |  | Práce | Červená |  |  |  | POL1_
21 | 275000x02 | D+M: potrubí KG DN 160 (dle PD) | m | 15 |  | 0 |  | 0 |  | 0 | 21 | 0 | 0 | 0 | 0 | 0 |  | Vlastní | Indiv | 0.48 | 7.2 |  | Práce | Červená |  |  |  | POL1_
|  | větrací potrubí v základech : | [25 empty] | VV | 0
|  | potrubí KG DN 160 - 15 m : | [25 empty] | VV | 0
|  | 15 |  | 15 | [23 empty] | VV | 0
22 | 275000x03 | D+M: koleno DN 160 – 89st. (dle PD) | ks | 3 |  | 0 |  | 0 |  | 0 | 21 | 0 | 0 | 0 | 0 | 0 |  | Vlastní | Indiv | 0.48 | 1.44 |  | Práce | Červená |  |  |  | POL1_
|  | větrací potrubí v základech : | [25 empty] | VV | 0
|  | 3 kolena DN 160 - 89st : | [25 empty] | VV | 0
|  | 3 |  | 3 | [23 empty] | VV | 0
23 | 275000x04 | D+M: T kus DN 160 (dle PD) | ks | 1 |  | 0 |  | 0 |  | 0 | 21 | 0 | 0 | 0 | 0 | 0 |  | Vlastní | Indiv | 0.48 | 0.48 |  | Práce | Červená |  |  |  | POL1_
|  | větrací potrubí v základech : | [25 empty] | VV | 0
|  | 1 T kus DN 160 : | [25 empty] | VV | 0
|  | 1 |  | 1 | [23 empty] | VV | 0
[26 empty] | 12 | 21 | DPH
| Celkem |  |  |  |  | 0 | [19 empty] | 0 | 0 | SUM
Poznámky uchazeče k zadání
POPUZIV
END
Note on S6: Jedná se o informaci, zda se jedná o položku, která je do rozpočtu zadána z cenové soustavy RTS, nebo vlastní.
Note on T6: Jedná se o název CÚ, která je zadána u položky rozpočtu

## 2.2.0.4 202 Pol
Položkový rozpočet | [27 empty] | #TypZaznamu#
S: | 25MM034 | Větrné elektrárny v lokalitě Břežany u Znojma | [25 empty] | STA
O: | 2.2.0.4 | Pozemní stavby | [22 empty] | STA |  |  | OBJ
R: | 202 | BRE 2 - elektroinstalace - NENACEŇOVAT, BUDE PŘEDMĚTEM SAMOSTATNÉHO VŘ | [25 empty] | ROZ
P.č. | Číslo položky | Název položky | MJ | Množství | Cena / MJ | Celkem | Dodávka | Dodávka celk. | Montáž | Montáž celk. | DPH | Cena s DPH | Hmotnost / MJ | Hmotnost celk.(t) | Dem. hmotnost / MJ | Dem. hmotnost celk.(t) | Ceník | Cen. soustava / platnost | Cenová úroveň | Nhod / MJ | Nhod celk. | Dodavatel | Typ položky | Stav položky
Díl: | M21 | Elektromontáže |  |  |  | 0 |  | 0 |  | 0 |  | 0 |  | 0 |  | 0 |  |  |  |  | 0 | [6 empty] | DIL
1 | 2.6.0.4.2 | Vyvedení výkonu z VTE II | kpl | 1 |  | 0 |  | 0 |  | 0 | 21 | 0 | 0 | 0 | 0 | 0 |  | Vlastní | Indiv | 0 | 0 |  | Práce | Běžná |  |  |  | POL1_
[26 empty] | 12 | 21 | DPH
| Celkem |  |  |  |  | 0 | [19 empty] | 0 | 0 | SUM
Poznámky uchazeče k zadání
POPUZIV
END
Note on S6: Jedná se o informaci, zda se jedná o položku, která je do rozpočtu zadána z cenové soustavy RTS, nebo vlastní.
Note on T6: Jedná se o název CÚ, která je zadána u položky rozpočtu

## 2.2.0.4 203 Pol
Položkový rozpočet | [27 empty] | #TypZaznamu#
S: | 25MM034 | Větrné elektrárny v lokalitě Břežany u Znojma | [25 empty] | STA
O: | 2.2.0.4 | Pozemní stavby | [22 empty] | STA |  |  | OBJ
R: | 203 | BRE 2 - dočasné zpevněné plochy | [25 empty] | ROZ
P.č. | Číslo položky | Název položky | MJ | Množství | Cena / MJ | Celkem | Dodávka | Dodávka celk. | Montáž | Montáž celk. | DPH | Cena s DPH | Hmotnost / MJ | Hmotnost celk.(t) | Dem. hmotnost / MJ | Dem. hmotnost celk.(t) | Ceník | Cen. soustava / platnost | Cenová úroveň | Nhod / MJ | Nhod celk. | Dodavatel | Typ položky | Stav položky
Díl: | 1 | Zemní práce |  |  |  | 0 |  | 0 |  | 0 |  | 0 |  | 0 |  | 0 |  |  |  |  | 714.71 | [6 empty] | DIL
1 | 121101101R00 | Sejmutí ornice 300 mm s přemístěním do 50 m | m3 | 1923 |  | 0 |  | 0 |  | 0 | 21 | 0 | 0 | 0 | 0 | 0 |  | RTS 25/ I | RTS 25/ I | 0.097 | 186.53 |  | Práce | Běžná |  |  |  | POL1_
|  | V položce je obsaženo i uložení na dočasnou skládku v příslušné vzdálenosti. | [25 empty] | POP
|  | Technická zpráva : : | [25 empty] | VV | 0
|  | BRE 2 : : | [25 empty] | VV | 0
|  | Dočasné zpevněné plochy: : : | [25 empty] | VV | 0
|  | Plochy u VTE |  | 4890 | [23 empty] | VV | 0
|  | Nájezd ze státní silnice |  | 620 | [23 empty] | VV | 0
|  | Plocha pro parkování |  | 900 | [23 empty] | VV | 1
[28 empty] | VV | 0
|  |  |  | 6410 | [23 empty] | VV | 1
2 | 162206112R00 | Vodorovné přemístění zemin pro zúrodnění do 50 m | m3 | 1923 |  | 0 |  | 0 |  | 0 | 21 | 0 | 0 | 0 | 0 | 0 |  | RTS 25/ I | RTS 25/ I | 0.108 | 207.68 |  | Práce | Běžná |  |  |  | POL1_
|  | Technická zpráva : | [25 empty] | VV | 0
|  | Mezideponie -> zpětný přesun : | [25 empty] | VV | 0
|  | Odkaz na mn. položky pořadí 1 : 2250 |  | 1923 | [23 empty] | VV | 5
|  | Mezisoučet |  | 1923 | [23 empty] | VV | 1
3 | 181301115R00 | Rozprostření ornice, rovina, tl.25-30 cm,nad 500m2 | m2 | 6410 |  | 0 |  | 0 |  | 0 | 21 | 0 | 0 | 0 | 0 | 0 |  | RTS 25/ I | RTS 25/ I | 0.05 | 320.5 |  | Práce | Běžná |  |  |  | POL1_
|  | Technická zpráva : : | [25 empty] | VV | 0
|  | BRE 2 : : | [25 empty] | VV | 0
|  | Dočasné zpevněné plochy: : | [25 empty] | VV | 0
|  | Plochy u VTE |  | 4890 | [23 empty] | VV | 0
|  | Nájezd ze státní silnice |  | 620 | [23 empty] | VV | 0
|  | Plocha pro parkování |  | 900 | [23 empty] | VV | 1
|  | mezisoučet |  | 6410 | [23 empty] | VV | 0
[28 empty] | VV | 0
[28 empty] | VV | 0
[28 empty] | VV | 0
[28 empty] | VV | 0
[28 empty] | VV | 1
Díl: | 5 | Komunikace |  |  |  | 0 |  | 0 |  | 0 |  | 0 |  | 0 |  | 0 |  |  |  |  | 0 | [6 empty] | DIL
4 | 500000x02 | Dočasné zpevněné plochy pro montáž BRE2 + uvedení do původního stavu (dle PD) | m2 | 6410 |  | 0 |  | 0 |  | 0 | 21 | 0 | 0 | 0 | 0 | 0 |  | Vlastní | Indiv | 0 | 0 |  | Práce | Běžná |  |  |  | POL1_
Dočasné zpevněné plochy pro montáž BRE2
|  | Plochy u VTE únosnost 6 t |  | 1008 | [23 empty] | VV | 0
|  | Plochy u VTE únosnost 12 t |  | 3882 | [23 empty] | VV | 0
|  | Nájezd ze státní silnice 12 t |  | 620 | [23 empty] | VV | 0
|  | Plocha pro parkování 12 t |  | 900 | [23 empty] | VV | 0
Provedení dočasných ploch v možných alternativách :
a) Štěrkový povrch nebo povrch z recyklátu : :
b) Silniční panely : :
c) Ocelové desky : :
d)Jiný způsob dosažení požadované únosnosti : :
[28 empty] | VV | 0
|  | Mezisoučet |  | 6410 | [23 empty] | VV | 1
[26 empty] | 12 | 21 | DPH
| Celkem |  |  |  |  | 0 | [19 empty] | 0 | 0 | SUM
Poznámky uchazeče k zadání
POPUZIV
END
Note on S6: Jedná se o informaci, zda se jedná o položku, která je do rozpočtu zadána z cenové soustavy RTS, nebo vlastní.
Note on T6: Jedná se o název CÚ, která je zadána u položky rozpočtu

## 2.2.0.4 301 Pol
Položkový rozpočet | [27 empty] | #TypZaznamu#
S: | 25MM034 | Větrné elektrárny v lokalitě Břežany u Znojma | [25 empty] | STA
O: | 2.2.0.4 | Pozemní stavby | [22 empty] | STA |  |  | OBJ
R: | 301 | Trafostanice - základ, manipulační plochy | [25 empty] | ROZ
P.č. | Číslo položky | Název položky | MJ | Množství | Cena / MJ | Celkem | Dodávka | Dodávka celk. | Montáž | Montáž celk. | DPH | Cena s DPH | Hmotnost / MJ | Hmotnost celk.(t) | Dem. hmotnost / MJ | Dem. hmotnost celk.(t) | Ceník | Cen. soustava / platnost | Cenová úroveň | Nhod / MJ | Nhod celk. | Dodavatel | Typ položky | Stav položky
Díl: | 1 | Zemní práce |  |  |  | 0 |  | 0 |  | 0 |  | 0 |  | 0 |  | 0 |  |  |  |  | 14.03 | [6 empty] | DIL
1 | 121101101R00 | Sejmutí ornice s přemístěním do 50 m | m3 | 20.5 |  | 0 |  | 0 |  | 0 | 21 | 0 | 0 | 0 | 0 | 0 |  | RTS 25/ I | RTS 25/ I | 0.097 | 1.99 |  | Práce | Běžná |  |  |  | POL1_
|  | Technická zpráva : | [25 empty] | VV | 0
|  | Trafostanice : | [25 empty] | VV | 0
|  | Sejmutí ornice = 20,5 m3 : | [25 empty] | VV | 0
|  | 20,50 |  | 20.5 | [23 empty] | VV | 0
|  | Mezisoučet |  | 20.5 | [23 empty] | VV | 1
2 | 162306112R00 | Vodorovné přemístění zemin pro zúrodnění do 1000 m | m3 | 20.5 |  | 0 |  | 0 |  | 0 | 21 | 0 | 0 | 0 | 0 | 0 |  | RTS 25/ I | RTS 25/ I | 0.093 | 1.91 |  | Práce | Běžná |  |  |  | POL1_
|  | Technická zpráva : | [25 empty] | VV | 0
|  | Výkop -> skládka : | [25 empty] | VV | 0
|  | Odkaz na mn. položky pořadí 1 : 20,50000 |  | 20.5 | [23 empty] | VV | 5
|  | Mezisoučet |  | 20.5 | [23 empty] | VV | 1
3 | 162706119R00 | Příplatek za dalších 1000 m přemístění zemin | m3 | 205 |  | 0 |  | 0 |  | 0 | 21 | 0 | 0 | 0 | 0 | 0 |  | RTS 25/ I | RTS 25/ I | 0 | 0 |  | Práce | Běžná |  |  |  | POL1_
|  | Technická zpráva : | [25 empty] | VV | 0
|  | Výkop -> skládka : | [25 empty] | VV | 0
|  | Odkaz na mn. položky pořadí 1 : 20,50000 |  | 20.5 | [23 empty] | VV | 5
|  | Mezisoučet |  | 20.5 | [23 empty] | VV | 1
|  | Koeficient skládka 10 km: 9 |  | 184.5 | [23 empty] | VV | 4
4 | 199000001R00 | Poplatek za skládku - ornice | m3 | 20.5 |  | 0 |  | 0 |  | 0 | 21 | 0 | 0 | 0 | 0 | 0 |  | RTS 25/ I | RTS 25/ I | 0 | 0 |  | Práce | Běžná |  |  |  | POL1_
|  | Technická zpráva : | [25 empty] | VV | 0
|  | Výkop -> skládka : | [25 empty] | VV | 0
|  | Odkaz na mn. položky pořadí 1 : 20,50000 |  | 20.5 | [23 empty] | VV | 5
|  | Mezisoučet |  | 20.5 | [23 empty] | VV | 1
5 | 131301112R00 | Hloubení nezapaž. jam hor.4 do 1000 m3, STROJNĚ | m3 | 21 |  | 0 |  | 0 |  | 0 | 21 | 0 | 0 | 0 | 0 | 0 |  | RTS 25/ I | RTS 25/ I | 0.155 | 3.26 |  | Práce | Běžná |  |  |  | POL1_
|  | Technická zpráva : | [25 empty] | VV | 0
|  | Trafostanice : | [25 empty] | VV | 0
|  | Výkop = 21 m3 : | [25 empty] | VV | 0
|  | 21,0 |  | 21 | [23 empty] | VV | 0
|  | Mezisoučet |  | 21 | [23 empty] | VV | 1
6 | 162401102R00 | Vodorovné přemístění výkopku z hor.1-4 do 2000 m | m3 | 43.1 |  | 0 |  | 0 |  | 0 | 21 | 0 | 0 | 0 | 0 | 0 |  | RTS 25/ I | RTS 25/ I | 0.011 | 0.47 |  | Práce | Běžná |  |  |  | POL1_
|  | Technická zpráva : | [25 empty] | VV | 0
|  | Výkop -> mezideponie : | [25 empty] | VV | 0
|  | Odkaz na mn. položky pořadí 5 : 21,00000 |  | 21 | [23 empty] | VV | 5
|  | Mezisoučet |  | 21 | [23 empty] | VV | 1
|  | Mezideponie -> zpětný zásyp : | [25 empty] | VV | 0
|  | Odkaz na mn. položky pořadí 8 : 22,10000 |  | 22.1 | [23 empty] | VV | 5
|  | Mezisoučet |  | 22.1 | [23 empty] | VV | 1
7 | 167101102R00 | Nakládání výkopku z hor. 1 ÷ 4 v množství nad 100 m3 | m3 | 22.1 |  | 0 |  | 0 |  | 0 | 21 | 0 | 0 | 0 | 0 | 0 |  | RTS 25/ I | RTS 25/ I | 0.053 | 1.17 |  | Práce | Běžná |  |  |  | POL1_
|  | Technická zpráva : | [25 empty] | VV | 0
|  | Mezideponie -> zpětný zásyp : | [25 empty] | VV | 0
|  | Odkaz na mn. položky pořadí 8 : 22,10000 |  | 22.1 | [23 empty] | VV | 5
|  | Mezisoučet |  | 22.1 | [23 empty] | VV | 1
8 | 174101101R00 | Zásyp jam, rýh, šachet se zhutněním | m3 | 22.1 |  | 0 |  | 0 |  | 0 | 21 | 0 | 0 | 0 | 0 | 0 |  | RTS 25/ I | RTS 25/ I | 0.202 | 4.46 |  | Práce | Běžná |  |  |  | POL1_
|  | včetně strojního přemístění materiálu pro zásyp ze vzdálenosti do 10 m od okraje zásypu | [25 empty] | POP
|  | Technická zpráva : | [25 empty] | VV | 0
|  | Mezideponie -> zpětný zásyp : | [25 empty] | VV | 0
|  | Zásyp kolem trafostanice vytěženou zeminou = 22,1 m3 : | [25 empty] | VV | 0
|  | 22,10 |  | 22.1 | [23 empty] | VV | 0
|  | Mezisoučet |  | 22.1 | [23 empty] | VV | 1
9 | 181102302R00 | Úprava pláně silnic v zářezech se zhutněním | m2 | 25.8 |  | 0 |  | 0 |  | 0 | 21 | 0 | 0 | 0 | 0 | 0 |  | RTS 25/ I | RTS 25/ I | 0.03 | 0.77 |  | Práce | Běžná |  |  |  | POL1_
|  | Technická zpráva : | [25 empty] | VV | 0
|  | Zpevněná plocha kolem trafostanice 50 mm výplňové kamenivo + drcené kamenivo = 25,8 m2 : | [25 empty] | VV | 0
|  | 25,80 |  | 25.8 | [23 empty] | VV | 0
|  | Mezisoučet |  | 25.8 | [23 empty] | VV | 1
Díl: | 2 | Základy a zvláštní zakládání |  |  |  | 0 |  | 0 |  | 0 |  | 0 |  | 9.45 |  | 0 |  |  |  |  | 4.34 | [6 empty] | DIL
10 | 271571111R00 | Polštář základu ze štěrkopísku tříděného | m3 | 4.5 |  | 0 |  | 0 |  | 0 | 21 | 0 | 2.1 | 9.45 | 0 | 0 |  | RTS 25/ I | RTS 25/ I | 0.965 | 4.34 |  | Práce | Běžná |  |  |  | POL1_
|  | Technická zpráva : | [25 empty] | VV | 0
|  | Podsyp štěrkodrtí pod trafostanicí = 4,5 m3 : | [25 empty] | VV | 0
|  | 4,50 |  | 4.5 | [23 empty] | VV | 0
|  | Mezisoučet |  | 4.5 | [23 empty] | VV | 1
Díl: | 5 | Komunikace |  |  |  | 0 |  | 0 |  | 0 |  | 0 |  | 11.96 |  | 0 |  |  |  |  | 1.32 | [6 empty] | DIL
11 | 564922105RT1x | Kryt z mech.zpevněného kameniva tl. 5 cm štěrkodrť, 0 – 22 mm | m2 | 25.8 |  | 0 |  | 0 |  | 0 | 21 | 0 | 0.1012 | 2.61 | 0 | 0 |  | Vlastní | Indiv | 0.024 | 0.62 |  | Práce | Běžná |  |  |  | POL1_
|  | Technická zpráva : | [25 empty] | VV | 0
|  | Zpevněná plocha kolem trafostanice 50 mm výplňové kamenivo + drcené kamenivo = 25,8 m2 : | [25 empty] | VV | 0
|  | 25,80 |  | 25.8 | [23 empty] | VV | 0
|  | Mezisoučet |  | 25.8 | [23 empty] | VV | 1
12 | 564851111RT3x | Podklad ze štěrkodrti po zhutnění tloušťky 15 cm štěrkodrť frakce 32-63 mm | m2 | 27.09 |  | 0 |  | 0 |  | 0 | 21 | 0 | 0.345 | 9.35 | 0 | 0 |  | Vlastní | Indiv | 0.026 | 0.7 |  | Práce | Běžná |  |  |  | POL1_
|  | Odkaz na mn. položky pořadí 11 : 25,80000 |  | 25.8 | [23 empty] | VV | 5
|  | Mezisoučet |  | 25.8 | [23 empty] | VV | 1
|  | Koeficient Přesahy: 0,05 |  | 1.29 | [23 empty] | VV | 4
[26 empty] | 12 | 21 | DPH
| Celkem |  |  |  |  | 0 | [19 empty] | 0 | 0 | SUM
Poznámky uchazeče k zadání
POPUZIV
END
Note on S6: Jedná se o informaci, zda se jedná o položku, která je do rozpočtu zadána z cenové soustavy RTS, nebo vlastní.
Note on T6: Jedná se o název CÚ, která je zadána u položky rozpočtu

## 2.2.0.4 401 Pol
Položkový rozpočet | [27 empty] | #TypZaznamu#
S: | 25MM034 | Větrné elektrárny v lokalitě Břežany u Znojma | [25 empty] | STA
O: | 2.2.0.4 | Pozemní stavby | [22 empty] | STA |  |  | OBJ
R: | 401 | Dopravní řešení - sjezd | [25 empty] | ROZ
P.č. | Číslo položky | Název položky | MJ | Množství | Cena / MJ | Celkem | Dodávka | Dodávka celk. | Montáž | Montáž celk. | DPH | Cena s DPH | Hmotnost / MJ | Hmotnost celk.(t) | Dem. hmotnost / MJ | Dem. hmotnost celk.(t) | Ceník | Cen. soustava / platnost | Cenová úroveň | Nhod / MJ | Nhod celk. | Dodavatel | Typ položky | Stav položky
Díl: | 1 | Zemní práce |  |  |  | 0 |  | 0 |  | 0 |  | 0 |  | 1.67 |  | 3.3 |  |  |  |  | 22.85 | [6 empty] | DIL
1 | 113107520R00 | Odstranění podkladu pl. 50 m2,kam.drcené tl.20 cm | m2 | 6 |  | 0 |  | 0 |  | 0 | 21 | 0 | 0 | 0 | 0.44 | 2.64 |  | Vlastní | Indiv | 0.632 | 3.79 |  | Práce | Běžná |  |  |  | POL1_0
2 | 113151114R00 | Fréz.živič.krytu pl.do 500 m2,pruh do 75 cm,tl.5cm | m2 | 6 |  | 0 |  | 0 |  | 0 | 21 | 0 | 0 | 0 | 0.11 | 0.66 |  | Vlastní | Indiv | 0.08 | 0.48 |  | Práce | Běžná |  |  |  | POL1_0
|  | napojení krytů AB : 6,0 |  | 6 | [23 empty] | VV | 0
3 | 119001101R00 | Úprava výkopku vlhčením vodou | m3 | 35.25 |  | 0 |  | 0 |  | 0 | 21 | 0 | 0 | 0 | 0 | 0 |  | Vlastní | Indiv | 0 | 0 |  | Práce | Běžná |  |  |  | POL1_0
4 | 119001201R00 | Úprava zemin vápnem, tl. vrstvy 15 - 30 cm | m3 | 35.25 |  | 0 |  | 0 |  | 0 | 21 | 0 | 0 | 0 | 0 | 0 |  | Vlastní | Indiv | 0.018 | 0.63 |  | Práce | Běžná |  |  |  | POL1_0
|  | 94,0*1,25*0,3 |  | 35.25 | [23 empty] | VV | 0
5 | 585312270R | Hydrát vápenný Cemix CL 90-S, bílý | t | 1.6656 |  | 0 |  | 0 |  | 0 | 21 | 0 | 1 | 1.67 | 0 | 0 |  | Vlastní | Indiv | 0 | 0 |  | Specifikace | Běžná |  |  |  | POL3_0
|  | 35,25*0,03*1,5*1,05 |  | 1.67 | [23 empty] | VV | 0
6 | 121101101R00 | Sejmutí ornice s přemístěním do 50 m | m3 | 47 |  | 0 |  | 0 |  | 0 | 21 | 0 | 0 | 0 | 0 | 0 |  | Vlastní | Indiv | 0.097 | 4.56 |  | Práce | Běžná |  |  |  | POL1_0
|  | BRE 2-ornice : 94,0*1,25*0,4 |  | 47 | [23 empty] | VV | 0
7 | 122201402R00 | Vykopávky v zemníku v hor. 3 do 1000 m3 | m3 | 18 |  | 0 |  | 0 |  | 0 | 21 | 0 | 0 | 0 | 0 | 0 |  | Vlastní | Indiv | 0.082 | 1.48 |  | Práce | Běžná |  |  |  | POL1_0
|  | násyp : 20,0*0,6 |  | 12 | [23 empty] | VV | 0
|  | násyp krajnice : 20,0*0,3 |  | 6 | [23 empty] | VV | 0
8 | 122201409R00 | Příplatek za lepivost-výkopávky v zemníku v hor.3 | m3 | 5.4 |  | 0 |  | 0 |  | 0 | 21 | 0 | 0 | 0 | 0 | 0 |  | Vlastní | Indiv | 0.025 | 0.14 |  | Práce | Běžná |  |  |  | POL1_0
|  | 18,0*0,3 |  | 5.4 | [23 empty] | VV | 0
9 | 162401102R00 | Vodorovné přemístění výkopku z hor.1-4 do 2000 m | m3 | 9 |  | 0 |  | 0 |  | 0 | 21 | 0 | 0 | 0 | 0 | 0 |  | Vlastní | Indiv | 0.011 | 0.1 |  | Práce | Běžná |  |  |  | POL1_0
|  | BRE2 mezidep.-ornice zpět : 20,0*0,75*2*0,15*2 |  | 9 | [23 empty] | VV | 0
10 | 162701105R00 | Vodorovné přemístění výkopku z hor.1-4 do 10000 m | m3 | 42.5 |  | 0 |  | 0 |  | 0 | 21 | 0 | 0 | 0 | 0 | 0 |  | Vlastní | Indiv | 0.011 | 0.47 |  | Práce | Běžná |  |  |  | POL1_0
|  | ornice-přebytek : 47,0-4,5 |  | 42.5 | [23 empty] | VV | 0
11 | 162701105R00 | Vodorovné přemístění výkopku z hor.1-4 do 10000 m | m3 | 18 |  | 0 |  | 0 |  | 0 | 21 | 0 | 0 | 0 | 0 | 0 |  | Vlastní | Indiv | 0.011 | 0.2 |  | Práce | Běžná |  |  |  | POL1_0
|  | dovoz násypu ze zemníku : 12,0+6,0 |  | 18 | [23 empty] | VV | 0
12 | 167101102R00 | Nakládání výkopku z hor. 1 ÷ 4 v množství nad 100 m3 | m3 | 51.5 |  | 0 |  | 0 |  | 0 | 21 | 0 | 0 | 0 | 0 | 0 |  | Vlastní | Indiv | 0.053 | 2.73 |  | Práce | Běžná |  |  |  | POL1_0
|  | sejmutí ornice : 47,0 |  | 47 | [23 empty] | VV | 0
|  | ornice zpět : 4,5 |  | 4.5 | [23 empty] | VV | 0
13 | 171101105R00 | Uložení sypaniny do násypů zhutněných na 103% PS | m3 | 12 |  | 0 |  | 0 |  | 0 | 21 | 0 | 0 | 0 | 0 | 0 |  | Vlastní | Indiv | 0.086 | 1.03 |  | Práce | Běžná |  |  |  | POL1_0
|  | BRE 2 : 20,0*0,6 |  | 12 | [23 empty] | VV | 0
14 | 171201201R00 | Uložení sypaniny na skl.-sypanina na výšku přes 2m | m3 | 42.5 |  | 0 |  | 0 |  | 0 | 21 | 0 | 0 | 0 | 0 | 0 |  | Vlastní | Indiv | 0.009 | 0.38 |  | Práce | Běžná |  |  |  | POL1_0
|  | přebytek ornice : 42,5 |  | 42.5 | [23 empty] | VV | 0
15 | 181101102R00 | Úprava pláně v zářezech v hor. 1-4, se zhutněním | m2 | 124.7 |  | 0 |  | 0 |  | 0 | 21 | 0 | 0 | 0 | 0 | 0 |  | Vlastní | Indiv | 0.018 | 2.24 |  | Práce | Běžná |  |  |  | POL1_0
|  | BRE2 : 94,0*1,25 |  | 117.5 | [23 empty] | VV | 0
|  | krajnice silnice : 6,0*1,2 |  | 7.2 | [23 empty] | VV | 0
16 | 181301113R00 | Rozprostření ornice, rovina, tl.15-20 cm,nad 500m2 | m2 | 30 |  | 0 |  | 0 |  | 0 | 21 | 0 | 0 | 0 | 0 | 0 |  | Vlastní | Indiv | 0.028 | 0.84 |  | Práce | Běžná |  |  |  | POL1_0
|  | BRE 2 : 20,0*0,75*2 |  | 30 | [23 empty] | VV | 0
17 | 182001121R00 | Plošná úprava terénu, nerovnosti do 15 cm v rovině | m2 | 30 |  | 0 |  | 0 |  | 0 | 21 | 0 | 0 | 0 | 0 | 0 |  | Vlastní | Indiv | 0.126 | 3.78 |  | Práce | Běžná |  |  |  | POL1_0
18 | 199000001R00 | Poplatek za skládku - ornice | m3 | 42.5 |  | 0 |  | 0 |  | 0 | 21 | 0 | 0 | 0 | 0 | 0 |  | Vlastní | Indiv | 0 | 0 |  | Práce | Běžná |  |  |  | POL1_0
|  | ornice-přebytek : 42,5 |  | 42.5 | [23 empty] | VV | 0
Díl: | 2 | Základy,zvláštní zakládání |  |  |  | 0 |  | 0 |  | 0 |  | 0 |  | 0.06 |  | 0 |  |  |  |  | 0 | [6 empty] | DIL
19 | 69366203R | Geotextilie netkaná GUTTATEX 400 g/m2 | m2 | 139.59 |  | 0 |  | 0 |  | 0 | 21 | 0 | 0.0004 | 0.06 | 0 | 0 |  | Vlastní | Indiv | 0 | 0 |  | Specifikace | Běžná |  |  |  | POL3_0
|  | BRE 2 : 94,0*1,25*1,1*1,08 |  | 139.59 | [23 empty] | VV | 0
Díl: | 5 | Komunikace |  |  |  | 0 |  | 0 |  | 0 |  | 0 |  | 155.53 |  | 0 |  |  |  |  | 35.43 | [6 empty] | DIL
20 | 564211111R00 | Podklad ze štěrkopísku po zhutnění tloušťky 5 cm | m2 | 117.5 |  | 0 |  | 0 |  | 0 | 21 | 0 | 0.1012 | 11.89 | 0 | 0 |  | Vlastní | Indiv | 0.024 | 2.82 |  | Práce | Běžná |  |  |  | POL1_0
|  | BRE 2 : 94,0*1,25 |  | 117.5 | [23 empty] | VV | 0
21 | 564751111R00 | Podklad z kameniva drceného vel.32-63 mm,tl. 15 cm | m2 | 103.4 |  | 0 |  | 0 |  | 0 | 21 | 0 | 0.3225 | 33.35 | 0 | 0 |  | Vlastní | Indiv | 0.026 | 2.69 |  | Práce | Běžná |  |  |  | POL1_0
|  | BRE 2 : 94,0*1,1 |  | 103.4 | [23 empty] | VV | 0
22 | 564731111R00 | Podklad z kameniva drceného vel.32-63 mm,tl. 10 cm | m2 | 103.4 |  | 0 |  | 0 |  | 0 | 21 | 0 | 0.215 | 22.23 | 0 | 0 |  | Vlastní | Indiv | 0.025 | 2.59 |  | Práce | Běžná |  |  |  | POL1_0
|  | BRE 2 : 94,0*1,1 |  | 103.4 | [23 empty] | VV | 0
23 | 564871111R00 | Podklad ze štěrkodrti po zhutnění tloušťky 25 cm | m2 | 120 |  | 0 |  | 0 |  | 0 | 21 | 0 | 0.575 | 69 | 0 | 0 |  | Vlastní | Indiv | 0.027 | 3.24 |  | Práce | Běžná |  |  |  | POL1_0
|  | BRE 2 : 94,0*1,2 |  | 112.8 | [23 empty] | VV | 0
|  | Napojení na sil. : 6,0*1,2 |  | 7.2 | [23 empty] | VV | 0
24 | 569903311R00 | Zřízení zemních krajnic se zhutněním | m3 | 6 |  | 0 |  | 0 |  | 0 | 21 | 0 | 0 | 0 | 0 | 0 |  | Vlastní | Indiv | 0.96 | 5.76 |  | Práce | Běžná |  |  |  | POL1_0
|  | BRE 2 : 20,0*0,3 |  | 6 | [23 empty] | VV | 0
25 | 568111112R00 | Zřízení vrstvy z geotextilie skl.do 1:5,š.do 7,5 m | m2 | 117.5 |  | 0 |  | 0 |  | 0 | 21 | 0 | 0 | 0 | 0 | 0 |  | Vlastní | Indiv | 0.071 | 8.34 |  | Práce | Běžná |  |  |  | POL1_0
|  | BRE 2 : 94,0*1,25 |  | 117.5 | [23 empty] | VV | 0
26 | 565171113R00 | Podklad z obal kamen. ACP 22+, š. do 3 m, tl.12 cm | m2 | 6 |  | 0 |  | 0 |  | 0 | 21 | 0 | 0.31648 | 1.9 | 0 | 0 |  | Vlastní | Indiv | 0.098 | 0.59 |  | Práce | Běžná |  |  |  | POL1_0
|  | napojení na sil. : 6,0 |  | 6 | [23 empty] | VV | 0
27 | 567132115R00 | Podklad z kameniva zpev.cementem SC C8/10 tl.20 cm | m2 | 6.6 |  | 0 |  | 0 |  | 0 | 21 | 0 | 0.51086 | 3.37 | 0 | 0 |  | Vlastní | Indiv | 0.027 | 0.18 |  | Práce | Běžná |  |  |  | POL1_0
|  | Napojení na sil. : 6,0*1,1 |  | 6.6 | [23 empty] | VV | 0
28 | 573231124R00 | Postřik spojovací z KAE, množství zbytkového asfaltu 0,4 kg/m2 | m2 | 18 |  | 0 |  | 0 |  | 0 | 21 | 0 | 0.0004 | 0.01 | 0 | 0 |  | Vlastní | Indiv | 0.002 | 0.04 |  | Práce | Běžná |  |  |  | POL1_0
|  | Napojení na sil. : 12,0+6,0 |  | 18 | [23 empty] | VV | 0
29 | 577112114R00 | Beton asfalt. ACO 11 S modifik. š. do 3 m, tl.5 cm | m2 | 12 |  | 0 |  | 0 |  | 0 | 21 | 0 | 0.12966 | 1.56 | 0 | 0 |  | Vlastní | Indiv | 0.072 | 0.86 |  | Práce | Běžná |  |  |  | POL1_0
|  | Napojení na sil. : 6,0+6,0 |  | 12 | [23 empty] | VV | 0
30 | 579300012R00 | Kryt komunikací z asfalt.recyklátu po zhutnění 5cm | m2 | 94 |  | 0 |  | 0 |  | 0 | 21 | 0 | 0.1297 | 12.19 | 0 | 0 |  | Vlastní | Indiv | 0.072 | 6.77 |  | Práce | Běžná |  |  |  | POL1_0
|  | BRE 2 : 94,0 |  | 94 | [23 empty] | VV | 0
31 | 599142111R00 | Úprava zálivky dil.spár hloubky do 4 cm š. do 4 cm | m | 12 |  | 0 |  | 0 |  | 0 | 21 | 0 | 0.00224 | 0.03 | 0 | 0 |  | Vlastní | Indiv | 0.129 | 1.55 |  | Práce | Běžná |  |  |  | POL1_0
Díl: | 91 | Doplňující práce na komunikaci |  |  |  | 0 |  | 0 |  | 0 |  | 0 |  | 3.26 |  | 0 |  |  |  |  | 5.36 | [6 empty] | DIL
32 | 917862111R00 | Osazení stojatého obrubníku betonového, s boční opěrou, do lože z betonu C 12/15 | m | 12 |  | 0 |  | 0 |  | 0 | 21 | 0 | 0.188 | 2.26 | 0 | 0 |  | Vlastní | Indiv | 0.272 | 3.26 |  | Práce | Běžná |  |  |  | POL1_0
|  | zapuštěný-silnice : 12 |  | 12 | [23 empty] | VV | 0
33 | 59217472R | Obrubník silniční výška 250 mm, 1000 x 150 mm šedý | kus | 12.12 |  | 0 |  | 0 |  | 0 | 21 | 0 | 0.0821 | 1 | 0 | 0 |  | Vlastní | Indiv | 0 | 0 |  | Specifikace | Běžná |  |  |  | POL3_0
|  | 12*1,01 |  | 12.12 | [23 empty] | VV | 0
34 | 919735113R00 | Řezání stávajícího živičného krytu tl. 10 - 15 cm | m | 12 |  | 0 |  | 0 |  | 0 | 21 | 0 | 0 | 0 | 0 | 0 |  | Vlastní | Indiv | 0.055 | 0.66 |  | Práce | Běžná |  |  |  | POL1_0
35 | 919731123R00 | Zarovnání styčné plochy živičné tl. do 20 cm | m | 12 |  | 0 |  | 0 |  | 0 | 21 | 0 | 0 | 0 | 0 | 0 |  | Vlastní | Indiv | 0.12 | 1.44 |  | Práce | Běžná |  |  |  | POL1_0
Díl: | 93 | Dokončovací práce inž.staveb |  |  |  | 0 |  | 0 |  | 0 |  | 0 |  | 0 |  | 0 |  |  |  |  | 0.96 | [6 empty] | DIL
36 | 938902105R00 | Čištění příkopů nezpevěných š. nad 40 cm, objem do 0,30 m3/m | m | 60 |  | 0 |  | 0 |  | 0 | 21 | 0 | 0 | 0 | 0 | 0 |  | Vlastní | Indiv | 0.016 | 0.96 |  | Práce | Běžná |  |  |  | POL1_0
Díl: | 97 | Prorážení otvorů |  |  |  | 0 |  | 0 |  | 0 |  | 0 |  | 0 |  | 0 |  |  |  |  | 0.03 | [6 empty] | DIL
37 | 979082213R00 | Vodorovná doprava suti po suchu do 1 km | t | 3.3 |  | 0 |  | 0 |  | 0 | 21 | 0 | 0 | 0 | 0 | 0 |  | Vlastní | Indiv | 0.01 | 0.03 |  | Práce | Běžná |  |  |  | POL1_0
|  | asfalt : 0,66 |  | 0.66 | [23 empty] | VV | 0
|  | štěrk : 2,64 |  | 2.64 | [23 empty] | VV | 0
38 | 979082219R00 | Příplatek za dopravu suti po suchu za další 1 km | t | 29.7 |  | 0 |  | 0 |  | 0 | 21 | 0 | 0 | 0 | 0 | 0 |  | Vlastní | Indiv | 0 | 0 |  | Práce | Běžná |  |  |  | POL1_0
|  | odvoz do 10 km : 3,3*9 |  | 29.7 | [23 empty] | VV | 0
39 | 979089001R00 | Poplatek za uložení odpadního štěrku a kameniva, skupina odpadu 010408 | t | 2.64 |  | 0 |  | 0 |  | 0 | 21 | 0 | 0 | 0 | 0 | 0 |  | Vlastní | Indiv | 0 | 0 |  | Práce | Běžná |  |  |  | POL1_0
|  | štěrk-napojení silnice : 2,64 |  | 2.64 | [23 empty] | VV | 0
40 | 979999996R00 | Poplatek za recyklaci asfaltu, kusovost nad 1600 cm2 (skup.170302) | t | 0.64 |  | 0 |  | 0 |  | 0 | 21 | 0 | 0 | 0 | 0 | 0 |  | Vlastní | Indiv | 0 | 0 |  | Práce | Běžná |  |  |  | POL1_0
|  | asfalt : 0,64 |  | 0.64 | [23 empty] | VV | 0
Díl: | VN | Vedlejší náklady |  |  |  | 0 |  | 0 |  | 0 |  | 0 |  | 0 |  | 0 |  |  |  |  | 0 | [6 empty] | DIL
41 | 005211030R | Dočasná dopravní opatření | Soubor | 1 |  | 0 |  | 0 |  | 0 | 21 | 0 | 0 | 0 | 0 | 0 |  | Vlastní | Indiv | 0 | 0 |  | Práce | Běžná |  |  |  | POL1_0
[26 empty] | 12 | 21 | DPH
| Celkem |  |  |  |  | 0 | [19 empty] | 0 | 0 | SUM
Poznámky uchazeče k zadání
POPUZIV
END
Note on S6: Jedná se o informaci, zda se jedná o položku, která je do rozpočtu zadána z cenové soustavy RTS, nebo vlastní.
Note on T6: Jedná se o název CÚ, která je zadána u položky rozpočtu

## 2.2.0.4 402 Pol
Položkový rozpočet | [27 empty] | #TypZaznamu#
S: | 25MM034 | Větrné elektrárny v lokalitě Břežany u Znojma | [25 empty] | STA
O: | 2.2.0.4 | Pozemní stavby | [22 empty] | STA |  |  | OBJ
R: | 402 | Manipulační plochy a přístupové cesty | [25 empty] | ROZ
P.č. | Číslo položky | Název položky | MJ | Množství | Cena / MJ | Celkem | Dodávka | Dodávka celk. | Montáž | Montáž celk. | DPH | Cena s DPH | Hmotnost / MJ | Hmotnost celk.(t) | Dem. hmotnost / MJ | Dem. hmotnost celk.(t) | Ceník | Cen. soustava / platnost | Cenová úroveň | Nhod / MJ | Nhod celk. | Dodavatel | Typ položky | Stav položky
Díl: | 1 | Zemní práce |  |  |  | 0 |  | 0 |  | 0 |  | 0 |  | 0 |  | 0 |  |  |  |  | 0 | [6 empty] | DIL
1 | R_3272470T00 | Odkop, naložení, vodorovný přesun na pozemek p.č. 8493 v k.ú. Břežany u Znojma, reprofilace terénu | m3 | 5400 |  | 0 |  | 0 |  | 0 | 21 | 0 | 0 | 0 | 0 | 0 |  | Vlastní | Indiv | 0 | 0 |  | Práce | Běžná |  |  |  | POL1_
2 | R_3272471T00 | Stabilizace přístupových komunikací (3 % pojiva) v tl. 300 mm (požadavek 50 Mpa) | m2 | 18000 |  | 0 |  | 0 |  | 0 | 21 | 0 | 0 | 0 | 0 | 0 |  | Vlastní | Indiv | 0 | 0 |  | Práce | Běžná |  |  |  | POL1_
3 | R_3272472T00 | Zřízení konstrukčních vrstev z bet. recyklátu tl. 200, ŠD 0/63 (alternativně štěrkodrť) | m2 | 18000 |  | 0 |  | 0 |  | 0 | 21 | 0 | 0 | 0 | 0 | 0 |  | Vlastní | Indiv | 0 | 0 |  | Práce | Běžná |  |  |  | POL1_
4 | R_3272473T00 | Zřízení konstručních vrstev z bet. recyklátu tl. 150, ŠD 0/32 (alternativně Štěrkodrť) | m2 | 18000 |  | 0 |  | 0 |  | 0 | 21 | 0 | 0 | 0 | 0 | 0 |  | Vlastní | Indiv | 0 | 0 |  | Práce | Běžná |  |  |  | POL1_
[26 empty] | 12 | 21 | DPH
| Celkem |  |  |  |  | 0 | [19 empty] | 0 | 0 | SUM
Poznámky uchazeče k zadání
POPUZIV
END
Note on S6: Jedná se o informaci, zda se jedná o položku, která je do rozpočtu zadána z cenové soustavy RTS, nebo vlastní.
Note on T6: Jedná se o název CÚ, která je zadána u položky rozpočtu

## 2.2.0.4 VON Pol
Položkový rozpočet | [27 empty] | #TypZaznamu#
S: | 25MM034 | Větrné elektrárny v lokalitě Břežany u Znojma | [25 empty] | STA
O: | 2.2.0.4 | Pozemní stavby | [22 empty] | STA |  |  | OBJ
R: | VON | Vedlejší a ostatní náklady | [25 empty] | ROZ
P.č. | Číslo položky | Název položky | MJ | Množství | Cena / MJ | Celkem | Dodávka | Dodávka celk. | Montáž | Montáž celk. | DPH | Cena s DPH | Hmotnost / MJ | Hmotnost celk.(t) | Dem. hmotnost / MJ | Dem. hmotnost celk.(t) | Ceník | Cen. soustava / platnost | Cenová úroveň | Nhod / MJ | Nhod celk. | Dodavatel | Typ položky | Stav položky
Díl: | VN | Vedlejší náklady |  |  |  | 0 |  | 0 |  | 0 |  | 0 |  | 0 |  | 0 |  |  |  |  | 0 | [6 empty] | DIL
1 | 005121010R | Vybudování zařízení staveniště | Soubor | 1 |  | 0 |  | 0 |  | 0 | 21 | 0 | 0 | 0 | 0 | 0 |  | RTS 25/ I | Indiv | 0 | 0 |  | VRN | Běžná |  |  |  | POL99_8
|  | Náklady spojené se zřízením přípojek energií k objektům zařízení staveniště, vybudování případných měřících odběrných míst a zřízení, případná příprava území pro objekty zařízení staveniště a vlastní vybudování objektů zařízení staveniště. | [25 empty] | POP | Náklady spojené se zřízením přípojek energií k objektům zařízení staveniště, vybudování případných měřících odběrných míst a zřízení, případná příprava území pro objekty zařízení staveniště a vlastní vybudování objektů zařízení staveniště.
2 | 005121020R | Provoz a pronájem zařízení staveniště, včetně oplocení a ochránění stávajícího provozu | Soubor | 1 |  | 0 |  | 0 |  | 0 | 21 | 0 | 0 | 0 | 0 | 0 |  | RTS 25/ I | Indiv | 0 | 0 |  | VRN | Běžná |  |  |  | POL99_8
|  | Náklady na vybavení objektů zařízení staveniště, ostraha staveniště, náklady na energie spotřebované dodavatelem v rámci provozu zařízení staveniště, náklady na potřebný úklid v prostorách zařízení staveniště, náklady na nutnou údržbu a opravy na objektech zařízení staveniště a na přípojkách energií. | [25 empty] | POP | Náklady na vybavení objektů zařízení staveniště, ostraha staveniště, náklady na energie spotřebované dodavatelem v rámci provozu zařízení staveniště, náklady na potřebný úklid v prostorách zařízení staveniště, náklady na nutnou údržbu a opravy na objektech zařízení staveniště a na přípojkách energií.
3 | 005121030R | Odstranění zařízení staveniště | Soubor | 1 |  | 0 |  | 0 |  | 0 | 21 | 0 | 0 | 0 | 0 | 0 |  | RTS 25/ I | Indiv | 0 | 0 |  | VRN | Běžná |  |  |  | POL99_8
|  | Odstranění objektů zařízení staveniště včetně přípojek energií a jejich odvoz. Položka zahrnuje i náklady na úpravu povrchů po odstranění zařízení staveniště a úklid ploch, na kterých bylo zařízení staveniště provozováno. | [25 empty] | POP | Odstranění objektů zařízení staveniště včetně přípojek energií a jejich odvoz. Položka zahrnuje i náklady na úpravu povrchů po odstranění zařízení staveniště a úklid ploch, na kterých bylo zařízení staveniště provozováno.
4 | 005124010R | Koordinační činnost při výstavbě | Soubor | 1 |  | 0 |  | 0 |  | 0 | 21 | 0 | 0 | 0 | 0 | 0 |  | RTS 25/ I | Indiv | 0 | 0 |  | VRN | Běžná |  |  |  | POL99_8
|  | Koordinace stavebních a technologických dodávek stavby. | [25 empty] | POP
Díl: | ON | Ostatní náklady |  |  |  | 0 |  | 0 |  | 0 |  | 0 |  | 0 |  | 0 |  |  |  |  | 0 | [6 empty] | DIL
5 | 005211080R | Bezpečnostní a hygienická opatření na staveništi | Soubor | 1 |  | 0 |  | 0 |  | 0 | 21 | 0 | 0 | 0 | 0 | 0 |  | RTS 25/ I | Indiv | 0 | 0 |  | VRN | Běžná |  |  |  | POL99_8
|  | Náklady na ochranu staveniště před vstupem nepovolaných osob, včetně příslušného značení, náklady na osvětlení staveniště, náklady na vypracování potřebné dokumentace pro provoz staveniště z hlediska požární ochrany (požární řád a poplachová směrnice) a z hlediska provozu staveniště (provozně dopravní řád). | [25 empty] | POP | Náklady na ochranu staveniště před vstupem nepovolaných osob, včetně příslušného značení, náklady na osvětlení staveniště, náklady na vypracování potřebné dokumentace pro provoz staveniště z hlediska požární ochrany (požární řád a poplachová směrnice) a z hlediska provozu staveniště (provozně dopravní řád).
6 | 0052110x01 | Náklady na technika BOZP na stavbě | Soubor | 1 |  | 0 |  | 0 |  | 0 | 21 | 0 | 0 | 0 | 0 | 0 |  | Vlastní | Indiv | 0 | 0 |  | VRN | Běžná |  |  |  | POL99_8
7 | 00523 R | Zkoušky a revize | Soubor | 1 |  | 0 |  | 0 |  | 0 | 21 | 0 | 0 | 0 | 0 | 0 |  | RTS 25/ I | Indiv | 0 | 0 |  | VRN | Běžná |  |  |  | POL99_8
|  | Náklady zhotovitele, související s prováděním zkoušek a revizí předepsaných technickými normami nebo objednatelem a které jsou pro provedení díla nezbytné. | [25 empty] | POP | Náklady zhotovitele, související s prováděním zkoušek a revizí předepsaných technickými normami nebo objednatelem a které jsou pro provedení díla nezbytné.
8 | 004111010R | Průzkumné práce | Soubor | 1 |  | 0 |  | 0 |  | 0 | 21 | 0 | 0 | 0 | 0 | 0 |  | RTS 25/ I | Indiv | 0 | 0 |  | VRN | Běžná |  |  |  | POL99_8
|  | Náklady na provedení průzkumů nebo doplnění stávajících průzkumů, pokud je obchodní podmínky vyžadují a tyto průzkumy nejsou v dostatečném rozsahu součástí projektové dokumentace. Jedná se zejména o Geologický – inženýrsko-geologický / radonový / hydrogeologický / pedologický průzkum, botanický a zoologický průzkum, stavební průzkum – umělecko historický / stavebně statický a případný průzkum výskytu nebezpečných látek – odpadu / munice / výbušnin apod. | [25 empty] | POP | Náklady na provedení průzkumů nebo doplnění stávajících průzkumů, pokud je obchodní podmínky vyžadují a tyto průzkumy nejsou v dostatečném rozsahu součástí projektové dokumentace. Jedná se zejména o Geologický – inženýrsko-geologický / radonový / hydrogeologický / pedologický průzkum, botanický a zoologický průzkum, stavební průzkum – umělecko historický / stavebně statický a případný průzkum výskytu nebezpečných látek – odpadu / munice / výbušnin apod.
9 | 005241010R | Dokumentace skutečného provedení | Soubor | 1 |  | 0 |  | 0 |  | 0 | 21 | 0 | 0 | 0 | 0 | 0 |  | RTS 25/ I | Indiv | 0 | 0 |  | VRN | Běžná |  |  |  | POL99_8
|  | Náklady na vyhotovení dokumentace skutečného provedení stavby a její předání objednateli v požadované formě a požadovaném počtu. | [25 empty] | POP | Náklady na vyhotovení dokumentace skutečného provedení stavby a její předání objednateli v požadované formě a požadovaném počtu.
[26 empty] | 12 | 21 | DPH
| Celkem |  |  |  |  | 0 | [19 empty] | 0 | 0 | SUM
Poznámky uchazeče k zadání
POPUZIV
END
Note on S6: Jedná se o informaci, zda se jedná o položku, která je do rozpočtu zadána z cenové soustavy RTS, nebo vlastní.
Note on T6: Jedná se o název CÚ, která je zadána u položky rozpočtu