## TitList
Projekční činnosti v elektrotechnice Ing. Pavel Vojtěch IČO: 21507295 ČKAIT: 1007526 |  | Akce: | Větrné elektrárny Břežany u Znojma
|  | Stupeň: | RD
Část:
Č. dokumentu: | Rev: | Vytvořil: | Ing. Vojtěch | Schválil: | Ing. Vojtěch | Datum | Strana
- | R01 | Název dokumentu | Položkový rozpočet |  |  | 01/2026 | 1/3
POLOŽKOVÝ ROZPOČET
AUTORIZACE:
ČÍSLO PARÉ:

## SoučtList
#RTSROZP# | Položkový rozpočet
| Objednatel: |  | WEB Větrná Energie s.r.o. |  |  |  | IČO: | 26282895
|  |  | Ríšova 149/21 |  |  |  | DIČ: | CZ26282895
|  |  | 64100 | Brno - Žebětín
| Zhotovitel | [5 empty] | IČO:
DIČ:
| Rozpis ceny | [6 empty] | Celkem
HSV | 2.6.0.4.1 - Vvedení výkonu z VTEI |  |  |  |  | czk |  | 0
PSV | 2.6.0.4.2 - Vvedení výkonu z VTEII |  |  |  |  | czk |  | 0
MON | 2.6.0.4.3 - Přípojka optického kabelu |  |  |  |  | czk |  | 0
| Celkem |  |  |  |  | czk |  | 0
|  | v |  |  | dne
|  |  | Za zhotovitele |  |  |  | Za objednatele

## VTEI
2.6.0.4.1 - Vyvedení výkonu z VTE I
Název položky | MJ | Množství | Cena az MJ [kč] | Cena celkem [kč]
Kabeláže |  |  |  | 0
Kabel N2XSY 12/20 kV 1x240/25 | m | 38 |  | 0
Kabel N2XSY 12/20 kV 1x95/16 | m | 40 |  | 0
Kabel 22-AXEKVCEY 1x240/25 | m | 6300 |  | 0
Kabel NSGAFÖU 1,8/3 kV 1x240 | m | 130 |  | 0
Kabel CYKY-J 3x1,5 | m | 20 |  | 0
Kabel CYKY-J 3x2,5 | m | 50 |  | 0
Kabel CYKY-O 4x2,5 | m | 30 |  | 0
Kabel CYKY-O 2x4 | m | 10 |  | 0
Kabel CYKY-J 5x4 | m | 10 |  | 0
Kabel CYKY-O 7x4 | m | 10 |  | 0
Kabel JYTY-O 2x1,0 | m | 10 |  | 0
Kabel JYTY-O 4x1,0 | m | 10 |  | 0
Kabel JYTY-O 14x1,0 | m | 20 |  | 0
Kabel JYTY-O 19x1,0 | m | 20 |  | 0
Kabel J-Y(st)Y 2x2x0,8 | m | 10 |  | 0
Kabel optický | m | 2100 |  | 0
Kabel PraFlaDur-O P60-R 2x1,5 | m | 5 |  | 0
Kabelová koncovka RICS-5143 | set | 4 |  | 0
Kabelová koncovka RICS-5149 | set | 2 |  | 0
Kabelová koncovka POLT-24D/1XO-ML-2-13 | set | 1 |  | 0
Omazovač přepětí RDA24 | ks | 6 |  | 0
Kabelové oko GPH 240x10 KU-L | ks | 28 |  | 0
Kabelová spojka POL-J24/1120-240 | ks | 21 |  | 0
Kabelové trasy |  |  |  | 0
Kabelový žlab, 50/50, galvanizovaný zinek | m | 6 |  | 0
Tvarovací pásek | ks | 2 |  | 0
Přepážka do žlabu | ks | 3 |  | 0
Spojovací sada pro přepážky M6x16+M6 | ks | 50 |  | 0
Nosník pro kabelový žlab, galvanizovaný zinek | ks | 4 |  | 0
Spojka žlab-žlab, galvanizovaný zinek | ks | 50 |  | 0
Spojka uzemňovací, galvanozovyný zinek | ks | 20 |  | 0
Tyč závitová 8MM/2000MM - GZ | ks | 5 |  | 0
Spojka závitové tyče M8 - GZ | ks | 5 |  | 0
Matice M8 s límcem GZ 100ks/bal | bal | 6 |  | 0
Držák kabelového žlabu | ks | 6 |  | 0
Rozváděče |  |  |  | 0
Rozváděč 22 kV, 630 A, 20 kA/1 s | ks | 1 |  | 0
Rozváděč 400 V, 2000x1000x600 mm, In=1000 A | ks | 1 |  | 0
Rovzáděč kompenzační 400 V, 400 kVAr | ks | 1 |  | 0
Skříň dispečerského řízení výrobny AXY01 včetně software | ks | 1 |  | 0
Transformátory |  |  |  | 0
Transformátor 630 kVA, 22/0,4 kV, olejový | ks | 1 |  | 0
Ostatní materiál |  |  |  | 0
Zemnící páska 30x4 mm, 25 kg | ks | 20 |  | 0
Svorka spojovací | ks | 40 |  | 0
Svorka třmenová pro připojení zemnícího pásku k armatůře | ks | 40 |  | 0
Drát FeZn 10 mm | m | 1020 |  | 0
Trubka HDPE 50/42 | m | 2140 |  | 0
Chránička kabelová DN160 | m | 60 |  | 0
Výstražná fólie kabelová červená | m | 2100 |  | 0
Výstražná fólie kabelová oranžová | m | 2100 |  | 0
Těsnění HRD 50-2-D4/12 | ks | 1 |  | 0
Těsnění HRD 200-2-D3/58 | ks | 1 |  | 0
GPH pásek vázací, VPC 13/500, 500x12,5 mm | ks | 2000 |  | 0
Drobný elektroinstalační materiál | kpl. | 1 |  | 0
Montážní práce |  |  |  | 0
Demontáž stávajících rozváděčů | kpl. | 1 |  | 0
Demontáž stávajícího transformátoru 22/0,69/0,4 kV | kpl. | 1 |  | 0
Montáž nového transfomrátoru 22/0,4 kV | kpl. | 1 |  | 0
Úprava zdvojené podlahy pro nový rozváděče a transformátor | kpl. | 1 |  | 0
Montáže včetně kabeláže | kpl. | 1 |  | 0
Propoje Total STOP | kpl. | 1 |  | 0
Zemní práce a kabelové trasy |  |  |  | 0
Pluhování kabelové trasy od p. č. 8446 k VTE - uložení kabelu vn a chráničky pro optický kabel v hloubce 1000 mm, včetně vytyčení a geodetického zaměření | m | 875 |  | 0
Rekonstrukce stávajícího kabelového vedení od pozemku p. č. 8446 k trafostanic spočívající v tevřeném výkopu do hloubky 1200 mm, vyjmutí stávajícího kabelu, uložení kabelu vn a chráničky pro optický kabel včetně zafouknutí optického kabelu, zpětný zásyp | m | 1020 |  | 0
Otevřený výkop do hloubky 1500 mm pod betonovou patkou včetně uložení kabelu vn a chráničky pro optický kabel včetně zafouknutí optického kabelu | m | 30 |  | 0
0
Zemní práce pro uložení kabelových tras, zahrnující pluhování a výkopy, včetně: - vytyčení inženýrských sítí před zahájením prací (opakovaně dle etap), - ručních dokopávek a prací v kolizích (IS, křížení, ochrany kabelů), - zajištění ochrany kabelových tras, - dopravně-inženýrských opatření (DIO) a zajištění pracoviště při zásahu do komunikací. | kpl. | 1 |  | 0
Inženýrská, koordinační a administrativní činnost |  |  |  | 0
Inženýrská, koordinační a administrativní činnost související s realizací díla spočívající zejména v: - koordinaci s ostatními profesemi a dodaveteli (stavební část, VTE, SCADA, atd.), - koordinaci a součinnost s provovozovatele DS EG.D., s.r.o., - účast na kontrolních dnech, technických jednáních a přjímkách, - administraivní a organizační činnost související s realizací, - geodetické vytyčení kabelových tras před pluhováním včetně zařízení kontrolních bodů, - zpracování dokuemntace skutečného provedení stavby. | kpl. | 1 |  | 0
Geodetické práce |  |  |  | 0
Geodetické zaměření skutečného provedení kabelových tras a technologických celků včetně zpracování výstupů pro dokumentaci skutečného provedení stavby (DSPS). | kpl. | 1 |  | 0
Diagnostika, měření a zkoušky VN kabelů |  |  |  | 0
Zkoušky, diagnostika a měření VN kabelových tras zahrnující: - výchozí diagnostiku VN kabelů po uložení (měřicím vozem), - opakovanou diagnostiku VN kabelů před uvedením do provozu, - vyhodnocení diagnostiky včetně zpracování protokolů. | kpl. | 1 |  | 0
Optické kabely – technologické práce a měření |  |  |  | 0
Realizace optických kabelových tras zahrnující technologické práce (zafouknutí optického kabelu), měření optických tras a zpracování měřicích protokolů. | kpl. | 1 |  | 0
Ochrany, rozpadové místo a funkční zkoušky dle PPDS |  |  |  | 0
Sekundární zkoušky síťových ochran, funkční zkoušky rozpadového místa, ověření regulace činného a jalového výkonu (P/Q, cosφ) a termokontrola rozváděčů po uvedení do provozu, vše dle PPDS – příloha č. 4, včetně protokolů. | kpl. | 1 |  | 0
Simulace a ověřování souladu výrobny – VM B2 |  |  |  | 0
Vypracování simulačního modelu výrobny (VM B2 – nesynchronní), provedení simulací a zkoušek souladu dle metodiky EG.D a PPDS, včetně zkoušek v místě připojení v režimu UPOS a zpracování souhrnné zprávy o ověření souladu výrobny. | kpl. | 1 |  | 0
UPOS / UTP / KPO – procesní zajištění |  |  |  | 0
Zajištění procesu uvedení výrobny do provozu a trvalého provozu, zahrnující: - zpracování a podání žádosti o UPOS, - součinnost a koordinaci v průběhu procesu UPOS, - zpracování a podání žádosti o UTP / KPO, - součinnost a koordinaci v průběhu procesu UTP / KPO, včetně kompletace všech požadovaných podkladů a komunikace s EG.D. | kpl. | 1 |  | 0
Dispečerské řízení |  |  |  | 0
Integrace, konfigurace a testování dispečerského řízení, včetně nastavení datových bodů, adresace, komunikačních protokolů a součinnosti při testech telemetrie a povelů provozovatele distribuční soustavy. | kpl. | 1 |  | 0

## VTEII
2.6.0.4.2 - Vyvedení výkonu z VTE II
Název položky | MJ | Množství | Cena az MJ [kč] | Cena celkem [kč]
Kabeláže |  |  |  | 0
Kabel N2XSY 12/20 kV 1x240/25 | m | 30 |  | 0
Kabel N2XSY 12/20 kV 1x95/16 | m | 50 |  | 0
Kabel 22-AXEKVCEY 1x240/25 | m | 21300 |  | 0
Kabel NSGAFÖU 1,8/3 kV 1x240 | m | 170 |  | 0
Kabel CYKY-J 3x2,5 | m | 50 |  | 0
Kabel CYKY-O 4x2,5 | m | 10 |  | 0
Kabel CYKY-O 2x6 | m | 10 |  | 0
Kabel CYKY-O 7x4 | m | 10 |  | 0
Kabel JYTY-O 7x1,0 | m | 20 |  | 0
Kabel JYTY-O 14x1,0 | m | 10 |  | 0
Kabel JYTY-O 19x1,0 | m | 20 |  | 0
Kabel J-Y(st)Y 2x2x0,8 | m | 10 |  | 0
Kabel optický | m | 300 |  | 0
Kabel PraFlaDur-O P60-R 2x1,5 | m | 5 |  | 0
Kabelová koncovka RICS-5143 | set | 1 |  | 0
Kabelová koncovka RICS-5149 | set | 3 |  | 0
Kabelová koncovka POLT-24D/1XO-ML-2-13 | set | 1 |  | 0
Omazovač přepětí RDA24 | ks | 9 |  | 0
Kabelové oko GPH 240x10 KU-L | ks | 44 |  | 0
Kabelová spojka POL-J24/1120-240 | ks | 23 |  | 0
Kabelové trasy |  |  |  | 0
Kabelový žlab, 50/50, galvanizovaný zinek | m | 6 |  | 0
Tvarovací pásek | ks | 2 |  | 0
Přepážka do žlabu | ks | 3 |  | 0
Spojovací sada pro přepážky M6x16+M6 | ks | 50 |  | 0
Nosník pro kabelový žlab, galvanizovaný zinek | ks | 4 |  | 0
Spojka žlab-žlab, galvanizovaný zinek | ks | 50 |  | 0
Spojka uzemňovací, galvanozovyný zinek | ks | 20 |  | 0
Tyč závitová 8MM/2000MM - GZ | ks | 5 |  | 0
Spojka závitové tyče M8 - GZ | ks | 5 |  | 0
Matice M8 s límcem GZ 100ks/bal | bal | 6 |  | 0
Držák kabelového žlabu | ks | 6 |  | 0
Doplnění v rozvodně Hrušovany nad Jevišovkou |  |  |  | 0
Trubka KGEM DN 200 | m | 1 |  | 0
Trubka KGEM DN 100 | m | 1 |  | 0
Těsnění HRD 200-2-D1-80 | ks | 1 |  | 0
Těsnění HRD 100-2-D7/21 | ks | 1 |  | 0
Nosník MM-C-30 | m | 3 |  | 0
Měřící transformátor napětí 4MT34 22/V3//0.1/V3//0.1/3 kV, 0,5/30 VA, 3P/30 VA | ks | 3 |  | 0
Měřící transformátor proudu 4MC4_10 200/5 A, 0.5SFS10, 10 VA | ks | 3 |  | 0
Skříň měření EG.D. | ks | 1 |  | 0
Trafostanice |  |  |  | 0
Trafostanice Atyp, 7400x3000x3500, včetně dopravy a revize | ks | 1 |  | 0
Rozváděče |  |  |  | 0
Rozváděč 22 kV, 630 A, 20 kA/1 s | ks | 1 |  | 0
Rozváděč 400 V, 2000x1000x600 mm, In=1000 A | ks | 1 |  | 0
Rovzáděč kompenzační 400 V, 400 kVAr | ks | 1 |  | 0
Skříň dispečerského řízení výrobny AXY01 včetně software | ks | 1 |  | 0
Transformátory |  |  |  | 0
Transformátor 800 kVA, 22/0,4 kV, olejový | ks | 1 |  | 0
Ostatní materiál |  |  |  | 0
Zemnící páska 30x4 mm, 25 kg | ks | 23 |  | 0
Svorka spojovací | ks | 55 |  | 0
Svorka třmenová pro připojení zemnícího pásku k armatůře | ks | 40 |  | 0
Drát FeZn 10 | m | 6700 |  | 0
Trubka HDPE 50/42 | m | 6840 |  | 0
Chránička kabelová DN160 | m | 60 |  | 0
Těsnění HRD 50-2-D4/12 | ks | 1 |  | 0
Těsnění HRD 200-2-D1-80 | ks | 1 |  | 0
GPH pásek vázací, VPC 13/500, 500x12,5 mm | ks | 2000 |  | 0
Výstražná fólie kabelová červená | m | 6700 |  | 0
Výstražná fólie kabelová oranžová | m | 6700 |  | 0
Drobný elektroinstalační materiál | kpl. | 1 |  | 0
Montážní práce |  |  |  | 0
Montáže včetně kabeláže | kpl. | 1 |  | 0
Propoje Total STOP | kpl. | 1 |  | 0
Zemní práce a kabelové trasy |  |  |  | 0
Pluhování kabelové trasy od VTE k trafostanici - uložení kabelu vn a chráničky pro optický kabel v hloubce 1000 mm, uložení výstražných fólií včetně vytyčení a geodetického zaměření | m | 60 |  | 0
Pluhování kabelové trasy od p. č. 8501 k silnici na p. č. 3971 - uložení kabelu vn a chráničky pro optický kabelv hloubce 1000 mm, uložení výstražných fólií včetně vytyčení a geodetického zaměření | m | 1163 |  | 0
Pluhování kabelové trasy od silnice na p. č. 3971 po křížení s plynovodem u p. č. 12056 - uložení kabelu vn a chráničky pro optický kabel v hloubce 1000 mm, uložení výstražných fólií včetně vytyčení a geodetického zaměření | m | 3150 |  | 0
Pluhování kabelové trasy od křížení s plynovodem u p. č. 12056 do rozvodny Hrušovany nad Jevišovkou - uložení kabelu vn a chráničky pro optický kabel v hloubce 1000 mm, uložení výstražných fólií včetně vytyčení a geodetického zaměření | m | 2410 |  | 0
Řízený protlak pod komunikací na z pozemku p. č. 8505 na pozemek p. č. 4432 | kpl. | 1 |  | 0
Prostupy přes základy v rozvodně Hrušovany nad Jevišovkou | kpl. | 1 |  | 0
Otevřený výkop do hloubky 1500 mm pod betonovou patkou včetně uložení kabelu vn a chráničky pro optický kabel včetně zafouknutí optického kabelu | m | 30 |  | 0
Inženýrská, koordinační a administrativní činnost |  |  |  | 0
Inženýrská, koordinační a administrativní činnost související s realizací díla spočívající zejména v: - koordinaci s ostatními profesemi a dodaveteli (stavební část, VTE, SCADA, atd.), - koordinaci a součinnost s provovozovatele DS EG.D., s.r.o., - účast na kontrolních dnech, technických jednáních a přjímkách, - administraivní a organizační činnost související s realizací, - geodetické vytyčení kabelových tras před pluhováním včetně zařízení kontrolních bodů, - zpracování dokuemntace skutečného provedení stavby. | kpl. | 1 |  | 0
Geodetické práce |  |  |  | 0
Geodetické zaměření skutečného provedení kabelových tras a technologických celků včetně zpracování výstupů pro dokumentaci skutečného provedení stavby (DSPS). | kpl. | 1 |  | 0
Diagnostika, měření a zkoušky VN kabelů |  |  |  | 0
Zkoušky, diagnostika a měření VN kabelových tras zahrnující: - výchozí diagnostiku VN kabelů po uložení (měřicím vozem), - opakovanou diagnostiku VN kabelů před uvedením do provozu, - vyhodnocení diagnostiky včetně zpracování protokolů. | kpl. | 1 |  | 0
Optické kabely – technologické práce a měření |  |  |  | 0
Realizace optických kabelových tras zahrnující technologické práce (zafouknutí optického kabelu), měření optických tras a zpracování měřicích protokolů. | kpl. | 1 |  | 0
Ochrany, rozpadové místo a funkční zkoušky dle PPDS |  |  |  | 0
Sekundární zkoušky síťových ochran, funkční zkoušky rozpadového místa, ověření regulace činného a jalového výkonu (P/Q, cosφ) a termokontrola rozváděčů po uvedení do provozu, vše dle PPDS – příloha č. 4, včetně protokolů. | kpl. | 1 |  | 0
Simulace a ověřování souladu výrobny – VM B2 |  |  |  | 0
Vypracování simulačního modelu výrobny (VM B2 – nesynchronní), provedení simulací a zkoušek souladu dle metodiky EG.D a PPDS, včetně zkoušek v místě připojení v režimu UPOS a zpracování souhrnné zprávy o ověření souladu výrobny. | kpl. | 1 |  | 0
UPOS / UTP / KPO – procesní zajištění |  |  |  | 0
Zajištění procesu uvedení výrobny do provozu a trvalého provozu, zahrnující: - zpracování a podání žádosti o UPOS, - součinnost a koordinaci v průběhu procesu UPOS, - zpracování a podání žádosti o UTP / KPO, - součinnost a koordinaci v průběhu procesu UTP / KPO, včetně kompletace všech požadovaných podkladů a komunikace s EG.D. | kpl. | 1 |  | 0
Dispečerské řízení |  |  |  | 0
Integrace, konfigurace a testování dispečerského řízení, včetně nastavení datových bodů, adresace, komunikačních protokolů a součinnosti při testech telemetrie a povelů provozovatele distribuční soustavy. | kpl. | 1 |  | 0

## Optika
2.6.0.4.3 - Přípojka optického kabelu
Název položky | MJ | Množství | Cena az MJ [kč] | Cena celkem [kč]
Kabeláže |  |  |  | 0
Kabel optický | m | 2200 |  | 0
Ostatní materiál |  |  |  | 0
Trubka HDPE 50/42 | m | 2100 |  | 0
ELMOPL Fólie 1BAL-250BM PVS S22 Oranžová | m | 2100 |  | 0
Montážní práce |  |  |  | 0
Zakončení optického kabelu včetně koncovek a připojení | kpl. | 1 |  | 0
Zafouknutí optického kabelu do trubky HDPE 50/42 | kpl. | 1 |  | 0
Zemní práce a kabelové trasy |  |  |  | 0
Řízený protlak pod železnicí na z pozemku p. č. 8460 na pozemek p. č. 8499 | kpl. | 1 |  | 0
Pluhování trasy optického kabelu na p. č. 8446, 8455, 8461, 8460, 5163, 8499, 8500, 8501 k trafostanici VTEII - uložení chráničky pro optický kabel v hloubce 1000 mm, včetně vytyčení a geodetického zaměření | m | 2000 |  | 0
Inženýrská, koordinační a administrativní činnost |  |  |  | 0
Inženýrská, koordinační a administrativní činnost související s realizací díla spočívající zejména v: - koordinaci s ostatními profesemi a dodaveteli (stavební část, VTE, SCADA, atd.), - koordinaci a součinnost s provovozovatele DS EG.D., s.r.o., - účast na kontrolních dnech, technických jednáních a přjímkách, - administraivní a organizační činnost související s realizací, - geodetické vytyčení kabelových tras před pluhováním včetně zařízení kontrolních bodů, - zpracování dokuemntace skutečného provedení stavby. | kpl. | 1 |  | 0
Geodetické práce |  |  |  | 0
Geodetické zaměření skutečného provedení kabelových tras a technologických celků včetně zpracování výstupů pro dokumentaci skutečného provedení stavby (DSPS). | kpl. | 1 |  | 0
Optické kabely – technologické práce a měření |  |  |  | 0
Realizace optických kabelových tras zahrnující technologické práce (zafouknutí optického kabelu), měření optických tras a zpracování měřicích protokolů. | kpl. | 1 |  | 0