## Rekapitulace stavby
REKAPITULACE NÁKLADŮ STAVBY
Název akce: Stavební úpravy BD Milín - blok E, Medvídků č.p. 215, 216
Zadavatel: Obec Milín, ul. 11. května č.p. 27, 262 31 Milín
STAVEBNÍ OBJEKTY
Stavební úpravy BD Milín - blok E, Medvídků č.p. 215, 216 |  | 0
Vytápění | 0
Vzduchotechnika zařízení 01 | 0
Vzduchotechnika zařízení 02 | 0
Vzduchotechnika zařízení 03 | 0
Stavební náklady celkem |  | 0
Celkové náklady stavby bez DPH |  | 0
DPH 21% |  | 0
Celkové náklady stavby |  | 0
Z toho:
Způsobilé výdaje - hlavní aktivity
cena bez DPH |  | 0
DPH 21 % |  | 0
cena s DPH |  | 0
Způsobilé výdaje - vedlejší aktivity
cena bez DPH |  | 0
DPH 21 % |  | 0
cena s DPH |  | 0
Nepůsobilé výdaje
cena bez DPH |  | 0
DPH 21 % |  | 0
cena s DPH |  | 0
POZNÁMKY:
Cenová soustava: Použita je cenová soustava ÚRS PRAHA a.s., software KROS Plus (položky s devítimístnými číselníky). Cenová soustava je doplněna o předběžné ceny - "vlastní kalkulaci" (průměrná cena vyplývající z poptávkového řízení). Soupis prací a výkaz výměr je vyhotoven na základě projektové dokumentace, vyhotovené Akad. arch. Alešem Brotánkem a Ing. arch. Janem Praislerem. Poznámka k soupisu prací: Ceny za měrnou jednotku všech položek použité z cenové soustavy i položek "vlastní kalkulace" budou při ocenění VZ zhotovitelem obsahovat náklady na veškerý potřebný spojovací materiál, nástroje, nářadí, pomocný materiál i stavební přípomocné práce, případně pomocné konstrukce a lešení (pokud není přímo uvedeno položkou). Veškeré výměry uváděných měrných jednotek dodávky materiálů, případně stavební práce jsou uvedeny bez ztratného, v čisté výměře - pokud ztratné není v rozpočtu přímo uvedeno. V případě, že příslušné ztratné není přímo uvedeno, je nutné jej promítnout při ocenění VZ zhotovitelem do ceny za měrnou jednotku materiálu nebo do stavebních prácí. Výměry jsou počítány dle pokynů v úvodní části katalogů popisů a směrných cen cenové soustavy dle zařazení v soupisu prací. Výměry předběžných cen (X- položek) vychází z charakteru práce a zařazení dle třídníků stavebních konstrukcí a prací (TSKP) obdobných stavebních prací. Podkladem pro vytvoření ceny je projektová dokumentace uvedená výše, případně doplnění o informace, zhotovitelem vyžádané na zadavateli, investorovi, projektantovi při oceňování VZ. Zhotovitel výkazu výměr upozorňuje, že případní navržení výrobci, případně dodavatelé materiálu jsou specifikováni pouze jako příklad standardu. Zhotovitel má možnost použít výrobky od jakéhokoliv dodavatele se srovnatelnými technickými parametry. Všechny předepsané položky slepého rozpočtu budou oceněny v zadaném členění a v zadané výši.

## Vytápění
Číslo zakázky: |  | Sídliště Milín - blok "E"
16139
Řádek: | Pozice: | Dodavatel: | Označení položky: | Popis položky: | Měrná jednotka: | Množství: | Jednotková cena (bez DPH) | Cena celkem (bez DPH)
| ZDROJE TEPLA |  |  |  |  | 1 | 0
- | 1.01 | - | - | Kondenzační topný koitel na plyn pro provoz závislý nebo nezávislý na vzduchu v místnosti. 1,8 - 35 kW | ks | 1
- | 1.02 | - | - | Montážní pomůcka k montáži na omítku | ks | 1
- | 1.03 | - | - | Systém odkouření kotle | kpl | 1
| OTOPNÁ TĚLESA |  |  |  |  | 1 | 0
- | 1.04 | - | - | Trubkové otopné těleso, se spodním připojením zdola dolů | ks | 7
- | 1.05 | - | - | Deskové otopné těleso. Spodní pravé připojení na otopnou soustavu s nuceným oběhem vody. Připojovací rozteč 50 mm. Provedení tělesa ventil kompakt. Rozměry tělesa (výška×délka×hloubka) 500×1200×66 mm | ks | 3
- | 1.06 | - | - | Deskové otopné těleso. Spodní pravé připojení na otopnou soustavu s nuceným oběhem vody. Připojovací rozteč 50 mm. Provedení tělesa ventil kompakt. Rozměry tělesa (výška×délka×hloubka) 500×1800×66 mm | ks | 2
- | 1.07 | - | - | Deskové otopné těleso. Spodní pravé připojení na otopnou soustavu s nuceným oběhem vody. Připojovací rozteč 50 mm. Provedení tělesa ventil kompakt. Rozměry tělesa (výška×délka×hloubka) 500×700×66 mm | ks | 1
- | 1.08 | - | - | Deskové otopné těleso. Spodní pravé připojení na otopnou soustavu s nuceným oběhem vody. Připojovací rozteč 50 mm. Provedení tělesa ventil kompakt. Rozměry tělesa (výška×délka×hloubka) 500×1200×66 mm | ks | 4
- | 1.09 | - | - | Deskové otopné těleso. Spodní pravé připojení na otopnou soustavu s nuceným oběhem vody. Připojovací rozteč 50 mm. Provedení tělesa ventil kompakt. Rozměry tělesa (výška×délka×hloubka) 500×1800×66 mm | ks | 2
- | 1.10 | - | - | Deskové otopné těleso. Spodní pravé připojení na otopnou soustavu s nuceným oběhem vody. Připojovací rozteč 50 mm. Provedení tělesa ventil kompakt. Rozměry tělesa (výška×délka×hloubka) 500×1200×100 mm | ks | 4
- | 1.11 | - | - | Deskové otopné těleso. Spodní pravé připojení na otopnou soustavu s nuceným oběhem vody. Připojovací rozteč 50 mm. Provedení tělesa ventil kompakt. Rozměry tělesa (výška×délka×hloubka) 500×1800×100 mm | ks | 4
- | 1.12 | - | - | Konzola stěnová jednoduchá | sada | 20
- | 1.13 | - | - | Konzola stěnová, pro upevnění trubkových otopných těles | sada | 7
| POJISTNÁ ZAŘÍZENÍ |  |  |  |  | 1 | 0
- | 1.14 | - | - | Expanzní nádoba s butylovým vakem, objem 25 litrů, PN 3 | ks | 1
- | 1.15 | - | - | Expanzní kohout, PN 16, včetně vysokokapacitního vypouštění s připojením na hadici | ks | 1
| ARMATURY |  |  |  |  | 1 | 0
- | 1.16 | - | - | Připojení otopného tělesa s automatickým regulátorem průtoku, s bílou krytkou | ks | 27
- | 1.17 | - | - | Kulový kohout, DN15, s vnitřním závitem | ks | 20
| 1.18 | - | - | Uzavírací a vyvažovací ventil bez vypouštění DN15 | ks | 10
| 1.19 | - | - | Tlakově nezávislý regulační a vyvažovací ventil, DN 15 LF | ks | 5
- | 1.20 | - | - | Napoštěcí ventil pro uzavřené otopné soustavy, vč. manometru | kpl | 1
- | 1.21 | - | - | Kalorimetr, včetně komunikace | ks | 10
- | 1.22 | - | - | Vyrovnávač tlaků s odlučovačem bublinek a částic kalu | ks | 1
- | 1.23 | - | - | Skříně pro rozdělovače, velikost 3, 725 x 705 mm, pro montáž do stěny, hl. 110-150 mm | ks | 10
| POTRUBÍ |  |  |  |  | 1 | 0
- | 1.24 | - | - | 16.2x2.6 plastové potrubí, 100m kotouč, pro instalace vytápění | bm | 579.8
- | 1.25 | - | - | 20x2.9 plastové potrubí, 100m kotouč, pro instalace vytápění | bm | 1.316
- | 1.26 | - | - | 25x3.7 plastové potrubí, 50m kotouč, pro instalace vytápění | bm | 45.5
- | 1.27 | - | - | 32x4.7 plastové potrubí, 25m kotouč, pro instalace vytápění | bm | 5.2
- | 1.28 | - | - | 16-16-16 křížový kus pro plastové potrubí, odbočka a průtok stejné | ks | 20
- | 1.29 | - | - | 20-16-16 křížový kus pro plastové potrubí, odbočka a průtok redukované | ks | 4
- | 1.30 | - | - | 25-20-16 křížový kus pro plastové potrubí, odbočka a průtok redukované | ks | 2
- | 1.31 | - | - | 25-16-20 křížový kus pro plastové potrubí, odbočka a půtok redukované | ks | 2
- | 1.32 | - | - | 25-25-16 křížový kus pro plastové potrubí, průtok redukovaný | ks | 2
- | 1.33 | - | - | 32-25-25 křížový kus pro plastové potrubí, odbočka a průtok redukované | ks | 2
| TEPELNÉ IZOLACE |  |  |  |  | 1 | 0
- | 1.34 | - | - | Polyethylenová izolace se strukturou uzavřených buněk určená pro topenářské a sanitární rozvody. | bm | 70
- | 1.35 | - | - | Polyethylenová izolace se strukturou uzavřených buněk určená pro topenářské a sanitární rozvody. | bm | 21
- | 1.36 | - | - | Polyethylenová izolace se strukturou uzavřených buněk určená pro topenářské a sanitární rozvody. | bm | 45
- | 1.37 | - | - | Polyethylenová izolace se strukturou uzavřených buněk určená pro topenářské a sanitární rozvody. | bm | 5
| ČERPADLA |  |  |  |  | 1 | 0
- | 1.38 | - | - | Čerpadlová skupina | ks | 1
| OSTATNÍ |  |  |  |  | 1 | 0
- | - | - | - | Montáž ústředního topení | kpl | 1
- | - | - | - | Zprovoznění plynového kotle | ks | 1
- | - | - | - | Přeprava osob a materiálu - nákladní auto | km | 1080
- | - | - | - | Přeprava osob a materiálu - osobní auto | km | 1080
- | - | - | - | Závěsový, spojovací a těsnící materiál | kpl | 1
- | - | - | - | Projekt skutečného provedení | ks | 1
- | - | - | - | Zaregulování a přednání díla - protokol o zaregulování - návody k instalovaným zařízením | kpl | 1
CELKOVÁ CENA BEZ DPH | [6 empty] | 0
15% | [6 empty] | 0
KONEČNÁ CENA VČ. DPH | [6 empty] | 0

## VZT zař. 01
Číslo zakázky: |  | Sídliště Milín - (blok "E") - ZAŘ. 1.01 |  |  |  |  | CENÍK
16139
Řádek: | Pozice: | Dodavatel: | Označení položky: | Popis položky: | Měrná jednotka: | Množství: | Jednotková cena (bez DPH) | Cena celkem (bez DPH)
| REKUPERAČNÍ JEDNOTKA |  |  |  |  | 1 | 0
- | 1.01 | - | - | Rekuperační jednotka s protiproudým výměníkem s účinností 85 %, automatický bypas a integrovaný PTC předehřev. Řízení vzduchového výkonu jednotky na konstantní tlak. Průtok 550m³/hod, externí tlak 200 Pa. Přívodní filtr F7 odvodní filtr G4. Dodávka vč. ovladače jednotky. | ks | 1
| PROTIDEŠŤOVÉ ŽALUZIE, STŘÍŠKY |  |  |  |  | 1 | 0
- | 1.02 | - | - | Lamelová střešní hlavice s připojením Ø200 | ks | 2
| DISTRIBUČNÍ PRVKY |  |  |  |  | 1 | 0
- | 1.03 | - | - | Stěnový difuzor pro přívod vzduchu | ks | 4
- | 1.05 | - | - | Talířový ventil odvodní, kovový Ø100 vč. rámečku | ks | 2
- | 1.06 | - | - | Talířový ventil odvodní, kovový Ø125 vč. rámečku | ks | 2
| REGULÁTORY PRŮTOKU |  |  |  |  | 1 | 0
| 1.07 |  |  | Přívodní regulátor variabilního průroku s tlumičem hluku Ø125 mm | ks | 2
| 1.08 |  |  | Odvodní regulátor variabilního průroku s tlumičem hluku Ø125 mm | ks | 2
| 1.09 |  |  | Ovladač regulátorů průtoku | ks | 2
| TLUMIČE HLUKU / PŘESLECHU |  |  |  |  | 1 | 0
- | 1.10 | - | - | Tlumič hluku s nízkou instalační výškou, připojení Ø100 délka 500 mm | ks | 2
- | 1.11 | - | - | Tlumič hluku s nízkou instalační výškou, připojení Ø125 délka 500 mm | ks | 2
| KRUHOVÉ POTRUBNÍ ROZVODY |  |  |  |  | 1 | 0
- | 1.12 | - | - | Trouba Ø100 - Zaklikávací systém SAFE spojovaný bez použití samořezných šroubů. Třída těsnosti "D" | bm | 8.4
- | 1.13 | - | - | Trouba Ø125 - Zaklikávací systém SAFE spojovaný bez použití samořezných šroubů. Třída těsnosti "D" | bm | 31.2
- | 1.14 | - | - | Trouba Ø160 - Zaklikávací systém SAFE spojovaný bez použití samořezných šroubů. Třída těsnosti "D" | bm | 1.2
- | 1.15 | - | - | Trouba Ø200 - Zaklikávací systém SAFE spojovaný bez použití samořezných šroubů. Třída těsnosti "D" | bm | 15.6
- | 1.19 | - | - | Lisovaný švově svařovaný oblouk s těsněním Ø160 mm 30° | ks | 2
- | 1.20 | - | - | Lisovaný švově svařovaný oblouk s těsněním Ø200 mm 30° | ks | 1
- | 1.21 | - | - | Lisovaný švově svařovaný oblouk s těsněním Ø100 mm 45° | ks | 4
- | 1.23 | - | - | Lisovaný švově svařovaný oblouk s těsněním Ø100 mm 90° | ks | 6
- | 1.24 | - | - | Lisovaný švově svařovaný oblouk s těsněním Ø125 mm 90° | ks | 16
- | 1.25 | - | - | Lisovaný švově svařovaný oblouk s těsněním Ø200 mm 90° | ks | 8
- | 1.28 | - | - | Lisovaný a švově svařený oblouk s krátkou instalační délkou jeden konec s těsněním druhý konce s vnější spojkou. Ø125 mm 90° | ks | 5
- | 1.29 | - | - | Segmentový oblouk s krátkou instalační délkou a nasouvacím koncem Ø200 mm 90° | ks | 3
- | 1.31 | - | - | Lisovaný centrický T-kus s těsněním Ø125 / Ø100 | ks | 2
- | 1.33 | - | - | Lisovaný centrický T-kus s těsněním Ø200 / Ø200 | ks | 1
- | 1.34 | - | - | Lisovanározbočka 45° - Ø125 / Ø100 | ks | 2
- | 1.36 | - | - | Lisovanározbočka 30° - Ø200 / Ø160 | ks | 1
- | 1.37 | - | - | Rozdělovací box 1 × vstup Ø160, 2 × výstup Ø125 | ks | 1
- | 1.38 | - | - | Spojovací box 2 × vstup Ø125, 1 × výstup Ø200 | ks | 1
- | 1.41 | - | - | Vnější spojka na spojení tvarovek Ø100 mm | ks | 8
- | 1.42 | - | - | Vnější spojka na spojení tvarovek Ø125 mm | ks | 6
- | 1.43 | - | - | Vnější spojka na spojení tvarovek Ø200 mm | ks | 2
- | 1.44 | - | - | vnější zátka na tvarovku s odvodněním Ø200 | ks | 1
| IZOLACE |  |  |  |  | 1 | 0
- | - | - | - | Vinutá izolační pouzdra z kamenné vlny, kašírovaná vyztuženou hliníkovou fólií se samolepícím přesahem. Tloušťka izolační vrstvy 100 mm | m2 | 6.9
- | - | - | - | Kaučuková izolace s vysokým difuzním odporem, černý povrch, nesamolepicí, faktor difuzního odporu µ ≥ 10.000, rozsah použití: -50°C až +110°C Tloušťka izolační vrstvy 30 mm | m2 | 8.04
- | - | - | - | Vinutá izolační pouzdra z kamenné vlny, kašírovaná vyztuženou hliníkovou fólií se samolepícím přesahem. Tloušťka izolační vrstvy 50 mm | m2 | 4.38
| OSTATNÍ |  |  |  |  | 1 | 0
- | - | EVORA | - | Montáž a oživení stacionární pasivní rekuperační jednotky | kpl | 1
- | - | EVORA | - | Montáž vzduchotechnických rozvodů, izolatérské práce | kpl | 1
- | - | EVORA | - | Závěsový, spojovací a těsnící materiál | kpl | 1
- | - | EVORA | - | Přeprava osob a materiálu, nákladní auto | km | 1080
- | - | EVORA | - | Přeprava osob a materiálu, osobní auto | km | 1080
- | - | EVORA | - | Projekt skutečného provedení | ks | 1
- | - | EVORA | - | Zaregulování a přednání díla - protokol o zaregulování - návody k instalovaným zařízením | kpl | 1
CELKOVÁ CENA BEZ DPH | [6 empty] | 0
15% | [6 empty] | 0
KONEČNÁ CENA VČ. DPH | [6 empty] | 0

## VZT zař. 02
Číslo zakázky: |  | Sídliště Milín - (blok "E") . ZAŘ. 1.02 |  |  |  |  | CENÍK
16139
Řádek: | Pozice: | Dodavatel: | Označení položky: | Popis položky: | Měrná jednotka: | Množství: | Jednotková cena (bez DPH) | Cena celkem (bez DPH)
| REKUPERAČNÍ JEDNOTKA |  |  |  |  | 1 | 0
- | 2.01 | - | - | Rekuperační jednotka s protiproudým výměníkem s účinností 85 %, automatický bypas a integrovaný PTC předehřev. Řízení vzduchového výkonu jednotky na konstantní tlak. Průtok 550m³/hod, externí tlak 200 Pa. Přívodní filtr F7 odvodní filtr G4. Dodávka vč. ovladače jednotky. | ks | 1
| PROTIDEŠŤOVÉ ŽALUZIE, STŘÍŠKY |  |  |  |  | 1 | 0
- | 2.02 | - | - | Lamelová střešní hlavice s připojením Ø200 | ks | 2
| DISTRIBUČNÍ PRVKY |  |  |  |  | 1 | 0
- | 2.04 | - | - | Stěnový difuzor pro přívod vzduchu | ks | 8
- | 2.05 | - | - | Talířový ventil odvodní, kovový Ø100 vč. rámečku | ks | 6
- | 2.06 | - | - | Talířový ventil odvodní, kovový Ø125 vč. rámečku | ks | 4
| REGULÁTORY PRŮTOKU |  |  |  |  | 1 | 0
| 2.07 |  |  | Přívodní regulátor variabilního průroku s tlumičem hluku Ø125 mm | ks | 4
| 2.08 |  |  | Odvodní regulátor variabilního průroku s tlumičem hluku Ø125 mm | ks | 4
| 2.09 |  |  | Ovladač regulátorů průtoku | ks | 4
| TLUMIČE HLUKU / PŘESLECHU |  |  |  |  | 1 | 0
- | 2.11 | - | - | Tlumič hluku s nízkou instalační výškou, připojení Ø125 délka 500 mm | ks | 8
| KRUHOVÉ POTRUBNÍ ROZVODY |  |  |  |  | 1 | 0
- | 2.12 | - | - | Trouba Ø100 - Zaklikávací systém SAFE spojovaný bez použití samořezných šroubů. Třída těsnosti "D" | bm | 14.4
- | 2.13 | - | - | Trouba Ø125 - Zaklikávací systém SAFE spojovaný bez použití samořezných šroubů. Třída těsnosti "D" | bm | 98.4
- | 2.14 | - | - | Trouba Ø160 - Zaklikávací systém SAFE spojovaný bez použití samořezných šroubů. Třída těsnosti "D" | bm | 1.2
- | 2.15 | - | - | Trouba Ø200 - Zaklikávací systém SAFE spojovaný bez použití samořezných šroubů. Třída těsnosti "D" | bm | 15.6
- | 2.17 | - | - | Lisovaný švově svařovaný oblouk s těsněním Ø125 mm 30° | ks | 2
- | 2.18 | - | - | Lisovaný švově svařovaný oblouk s těsněním Ø160 mm 30° | ks | 2
- | - | - | - | Lisovaný švově svařovaný oblouk s těsněním Ø200 mm 30° | ks | 1
- | 2.20 | - | - | Lisovaný švově svařovaný oblouk s těsněním Ø125 mm 45° | ks | 6
- | 2.22 | - | - | Lisovaný švově svařovaný oblouk s těsněním Ø100 mm 90° | ks | 6
- | 2.23 | - | - | Lisovaný švově svařovaný oblouk s těsněním Ø125 mm 90° | ks | 55
- | 2.24 | - | - | Lisovaný švově svařovaný oblouk s těsněním Ø200 mm 90° | ks | 5
- | 2.25 | - | - | Lisovaný a švově svařený oblouk s krátkou instalační délkou s těsněním Ø125 mm 90° | ks | 1
- | 2.26 | - | - | Lisovaný a švově svařený oblouk s krátkou instalační délkou jeden konec s těsněním druhý konce s vnější spojkou. Ø125 mm 90° | ks | 5
- | 2.27 | - | - | Oblouk se segmentovým provedením a krátkou instalační délkou Ø200 mm 90 | ks | 1
- | 2.28 | - | - | Segmentový oblouk s krátkou instalační délkou a nasouvacím koncem Ø200 mm 90° | ks | 4
- | 2.29 | - | - | Centrická lisovaná redukce, připojení na tvarovku Ø125 / Ø100 | ks | 2
- | 2.30 | - | - | Lisovaný centrický T-kus s těsněním Ø125 / Ø100 | ks | 4
- | 2.31 | - | - | Lisovaný centrický T-kus s těsněním Ø125 / Ø125 | ks | 6
- | 2.32 | - | - | Lisovaný centrický T-kus s těsněním Ø200 / Ø200 | ks | 1
- | 2.35 | - | - | Lisovanározbočka 30° - Ø200 / Ø160 | ks | 1
- | 2.36 | - | - | Rozdělovací box 1 × vstup Ø200, 4 × výstup Ø125 | ks | 1
- | 2.37 | - | - | Spojovací box 2 × vstup Ø125, 1 × výstup Ø160 | ks | 2
- | 2.39 | - | - | Vnější spojka na spojení tvarovek Ø125 mm | ks | 30
- | 2.40 | - | - | Vnější spojka na spojení tvarovek Ø200 mm | ks | 2
- | 2.41 | - | - | vnější zátka na tvarovku s odvodněním Ø200 | ks | 1
| IZOLACE |  |  |  |  | 1 | 0
- | - | - | - | Vinutá izolační pouzdra z kamenné vlny, kašírovaná vyztuženou hliníkovou fólií se samolepícím přesahem. Tloušťka izolační vrstvy 100 mm | m2 | 6.72
- | - | - | - | Kaučuková izolace s vysokým difuzním odporem, černý povrch, nesamolepicí, faktor difuzního odporu µ ≥ 10.000, rozsah použití: -50°C až +110°C Tloušťka izolační vrstvy 30 mm | m2 | 7.56
- | - | - | - | Vinutá izolační pouzdra z kamenné vlny, kašírovaná vyztuženou hliníkovou fólií se samolepícím přesahem. Tloušťka izolační vrstvy 50 mm | m2 | 3.84
| OSTATNÍ |  |  |  |  | 1 | 0
- | - | EVORA | - | Montáž a oživení stacionární pasivní rekuperační jednotky | kpl | 1
- | - | EVORA | - | Montáž vzduchotechnických rozvodů, izolatérské práce | kpl | 1
- | - | EVORA | - | Závěsový, spojovací a těsnící materiál | kpl | 1
- | - | EVORA | - | Přeprava osob a materiálu, nákladní auto | km | 1080
- | - | EVORA | - | Přeprava osob a materiálu, osobní auto | km | 1080
- | - | EVORA | - | Projekt skutečného provedení | ks | 1
- | - | EVORA | - | Zaregulování a přednání díla - protokol o zaregulování - návody k instalovaným zařízením | kpl | 1
CELKOVÁ CENA BEZ DPH | [6 empty] | 0
15% | [6 empty] | 0
KONEČNÁ CENA VČ. DPH | [6 empty] | 0

## VZT zař. 03
Číslo zakázky: |  | Sídliště Milín - (blok "E") - ZAŘ. 1.03 |  |  |  |  | CENÍK
16139
Řádek: | Pozice: | Dodavatel: | Označení položky: | Popis položky: | Měrná jednotka: | Množství: | Jednotková cena (bez DPH) | Cena celkem (bez DPH)
| REKUPERAČNÍ JEDNOTKA |  |  |  |  | 1 | 0
- | 3.01 | - | - | Rekuperační jednotka s protiproudým výměníkem s účinností 85 %, automatický bypas a integrovaný PTC předehřev. Řízení vzduchového výkonu jednotky na konstantní tlak. Průtok 550m³/hod, externí tlak 200 Pa. Přívodní filtr F7 odvodní filtr G4. Dodávka vč. ovladače jednotky. | ks | 1
| PROTIDEŠŤOVÉ ŽALUZIE, STŘÍŠKY | [5 empty] | 0
- | 3.02 | - | - | Lamelová střešní hlavice s připojením Ø200 | ks | 2
| DISTRIBUČNÍ PRVKY |  |  |  |  | 1 | 0
- | 3.03 | - | - | Stěnový difuzor pro přívod vzduchu | ks | 1
- | 3.04 | - | - | Stěnový difuzor pro přívod vzduchu | ks | 7
- | 3.05 | - | - | Talířový ventil odvodní, kovový Ø100 vč. rámečku | ks | 7
- | 3.06 | - | - | Talířový ventil odvodní, kovový Ø125 vč. rámečku | ks | 4
| REGULÁTORY PRŮTOKU |  |  |  |  | 1 | 0
| 3.07 |  |  | Přívodní regulátor variabilního průroku s tlumičem hluku Ø125 mm | ks | 4
| 3.08 |  |  | Odvodní regulátor variabilního průroku s tlumičem hluku Ø125 mm | ks | 4
| 3.09 |  |  | Ovladač regulátorů průtoku | ks | 4
| TLUMIČE HLUKU / PŘESLECHU |  |  |  |  | 1 | 0
- | 3.10 | - | - | Tlumič hluku s nízkou instalační výškou, připojení Ø100 délka 500 mm | ks | 1
- | 3.11 | - | - | Tlumič hluku s nízkou instalační výškou, připojení Ø125 délka 500 mm | ks | 7
| KRUHOVÉ POTRUBNÍ ROZVODY |  |  |  |  | 1 | 0
- | 4.12 | - | - | Trouba Ø100 - Zaklikávací systém SAFE spojovaný bez použití samořezných šroubů. Třída těsnosti "D" | bm | 15.6
- | 4.13 | - | - | Trouba Ø125 - Zaklikávací systém SAFE spojovaný bez použití samořezných šroubů. Třída těsnosti "D" | bm | 70.8
- | 3.14 | - | - | Trouba Ø160 - Zaklikávací systém SAFE spojovaný bez použití samořezných šroubů. Třída těsnosti "D" | bm | 2.4
- | 4.15 | - | - | Trouba Ø200 - Zaklikávací systém SAFE spojovaný bez použití samořezných šroubů. Třída těsnosti "D" | bm | 16.8
- | 3.16 | - | - | Lisovaný švově svařovaný oblouk s těsněním Ø200 mm 15° | ks | 1
- | 3.17 | - | - | Lisovaný švově svařovaný oblouk s těsněním Ø125 mm 30° | ks | 1
- | 3.18 | - | - | Lisovaný švově svařovaný oblouk s těsněním Ø160 mm 30° | ks | 2
- | 3.19 | - | - | Lisovaný švově svařovaný oblouk s těsněním Ø200 mm 30° | ks | 3
- | 3.20 | - | - | Lisovaný švově svařovaný oblouk s těsněním Ø100 mm 45° | ks | 1
- | 3.21 | - | - | Lisovaný švově svařovaný oblouk s těsněním Ø100 mm 90° | ks | 8
- | 4.21 | - | - | Lisovaný švově svařovaný oblouk s těsněním Ø125 mm 90° | ks | 35
- | 3.22 | - | - | Lisovaný švově svařovaný oblouk s těsněním Ø200 mm 90° | ks | 7
- | 3.23 | - | - | Lisovaný a švově svařený oblouk s krátkou instalační délkou s těsněním Ø125 mm 90° | ks | 7
- | 3.24 | - | - | Lisovaný a švově svařený oblouk s krátkou instalační délkou jeden konec s těsněním druhý konce s vnější spojkou. Ø125 mm 90° | ks | 6
- | 3.25 | - | - | Segmentový oblouk s krátkou instalační délkou a nasouvacím koncem Ø200 mm 90° | ks | 2
- | 3.26 | - | - | Centrická lisovaná redukce, připojení na tvarovku Ø125 / Ø100 | ks | 3
- | 3.27 | - | - | Lisovaný centrický T-kus s těsněním Ø125 / Ø100 | ks | 1
- | 3.28 | - | - | Lisovaný centrický T-kus s těsněním Ø125 / Ø125 | ks | 6
- | 3.29 | - | - | Lisovaný centrický T-kus s těsněním Ø200 / Ø200 | ks | 1
- | 3.30 | - | - | Lisovaná odbočka 45° - Ø125 / Ø100 | ks | 1
- | 3.31 | - | - | Lisovanározbočka 30° - Ø200 / Ø160 | ks | 1
- | 3.32 | - | - | Spojovací box 4 × vstup Ø125, 1 × výstup Ø200 | ks | 1
- | 3.33 | - | - | Rozdělovací box 1 × vstup Ø160, 4 × výstup Ø125 | ks | 2
- | 3.34 | - | - | Vnější spojka na spojení tvarovek Ø100 mm | ks | 4
- | 4.34 | - | - | Vnější spojka na spojení tvarovek Ø125 mm | ks | 27
- | 3.35 | - | - | Vnější spojka na spojení tvarovek Ø200 mm | ks | 2
- | 3.36 | - | - | vnější zátka na tvarovku s odvodněním Ø200 | ks | 1
| IZOLACE |  |  |  |  | 1 | 0
- | - | - | - | Vinutá izolační pouzdra z kamenné vlny, kašírovaná vyztuženou hliníkovou fólií se samolepícím přesahem. Tloušťka izolační vrstvy 100 mm | m2 | 8.28
- | - | - | - | Kaučuková izolace s vysokým difuzním odporem, černý povrch, nesamolepicí, faktor difuzního odporu µ ≥ 10.000, rozsah použití: -50°C až +110°C Tloušťka izolační vrstvy 30 mm | m2 | 7.44
- | - | - | - | Vinutá izolační pouzdra z kamenné vlny, kašírovaná vyztuženou hliníkovou fólií se samolepícím přesahem. Tloušťka izolační vrstvy 50 mm | m2 | 4.68
| OSTATNÍ |  |  |  |  | 1 | 0
- | - | - | - | Montáž a oživení stacionární pasivní rekuperační jednotky | kpl | 1
- | - | - | - | Montáž vzduchotechnických rozvodů, izolatérské práce | kpl | 1
- | - | - | - | Závěsový, spojovací a těsnící materiál | kpl | 1
- | - | - | - | Přeprava osob a materiálu, nákladní auto | km | 1080
- | - | - | - | Přeprava osob a materiálu, osobní auto | km | 1080
- | - | - | - | Projekt skutečného provedení | ks | 1
- | - | - | - | Zaregulování a přednání díla - protokol o zaregulování - návody k instalovaným zařízením | kpl | 1
CELKOVÁ CENA BEZ DPH | [6 empty] | 0
15% | [6 empty] | 0
KONEČNÁ CENA VČ. DPH | [6 empty] | 0

## Pokyny pro vyplnění
Struktura údajů, formát souboru a metodika pro zpracování
Struktura
Soubor je složen ze záložky Rekapitulace stavby a záložek s názvem soupisu prací pro jednotlivé objekty ve formátu XLSX. Každá ze záložek přitom obsahuje
ještě samostatné sestavy vymezené orámovaním a nadpisem sestavy.
Rekapitulace stavby obsahuje sestavu Rekapitulace stavby a Rekapitulace objektů stavby a soupisů prací.
V sestavě Rekapitulace stavby jsou uvedeny informace identifikující předmět veřejné zakázky na stavební práce, KSO, CC-CZ, CZ-CPV, CZ-CPA a rekapitulaci
celkové nabídkové ceny uchazeče.
V sestavě Rekapitulace objektů stavby a soupisů prací je uvedena rekapitulace stavebních objektů, inženýrských objektů, provozních souborů,
vedlejších a ostatních nákladů a ostatních nákladů s rekapitulací nabídkové ceny za jednotlivé soupisy prací. Na základě údaje Typ je možné
identifikovat, zda se jedná o objekt nebo soupis prací pro daný objekt:
|  | STA | Stavební objekt pozemní
|  | ING | Stavební objekt inženýrský
|  | PRO | Provozní soubor
|  | VON | Vedlejší a ostatní náklady
|  | OST | Ostatní
|  | Soupis | Soupis prací pro daný typ objektu
Soupis prací pro jednotlivé objekty obsahuje sestavy Krycí list soupisu, Rekapitulace členění soupisu prací, Soupis prací. Za soupis prací může být považován
i objekt stavby v případě, že neobsahuje podřízenou zakázku.
Krycí list soupisu obsahuje rekapitulaci informací o předmětu veřejné zakázky ze sestavy Rekapitulace stavby, informaci o zařazení objektu do KSO,
CC-CZ, CZ-CPV, CZ-CPA a rekapitulaci celkové nabídkové ceny uchazeče za aktuální soupis prací.
Rekapitulace členění soupisu prací obsahuje rekapitulaci soupisu prací ve všech úrovních členění soupisu tak, jak byla tato členění použita (např.
stavební díly, funkční díly, případně jiné členění) s rekapitulací nabídkové ceny.
Soupis prací obsahuje položky veškerých stavebních nebo montážních prací, dodávek materiálů a služeb nezbytných pro zhotovení stavebního objektu,
inženýrského objektu, provozního souboru, vedlejších a ostatních nákladů.
Pro položky soupisu prací se zobrazují následující informace:
|  | PČ |  | Pořadové číslo položky v aktuálním soupisu
|  | TYP |  | Typ položky: K - konstrukce, M - materiál, PP - plný popis, PSC - poznámka k souboru cen, P - poznámka k položce, VV - výkaz výměr
|  | Kód |  | Kód položky
|  | Popis |  | Zkrácený popis položky
|  | MJ |  | Měrná jednotka položky
|  | Množství |  | Množství v měrné jednotce
|  | J.cena |  | Jednotková cena položky. Zadaní může obsahovat namísto J.ceny sloupce J.materiál a J.montáž, jejichž součet definuje
J.cenu položky.
|  | Cena celkem |  | Celková cena položky daná jako součin množství a j.ceny
|  | Cenová soustava |  | Příslušnost položky do cenové soustavy
Ke každé položce soupisu prací se na samostatných řádcích může zobrazovat:
Plný popis položky
Poznámka k souboru cen a poznámka zadavatele
Výkaz výměr
Pokud je k řádku výkazu výměr evidovaný údaj ve sloupci Kód, jedná se o definovaný odkaz, na který se může odvolávat výkaz výměr z jiné položky.
Metodika pro zpracování
Jednotlivé sestavy jsou v souboru provázány. Editovatelné pole jsou zvýrazněny žlutým podbarvením, ostatní pole neslouží k editaci a nesmí být jakkoliv
modifikovány.
Uchazeč je pro podání nabídky povinen vyplnit žlutě podbarvená pole:
Pole Uchazeč v sestavě Rekapitulace stavby - zde uchazeč vyplní svůj název (název subjektu)
Pole IČ a DIČ v sestavě Rekapitulace stavby - zde uchazeč vyplní svoje IČ a DIČ
Datum v sestavě Rekapitulace stavby - zde uchazeč vyplní datum vytvoření nabídky
J.cena = jednotková cena v sestavě Soupis prací o maximálním počtu desetinných míst uvedených v poli
- pokud sestavy soupisů prací obsahují pole J.cena, musí být všechna tato pole vyplněna nenulovými kladnými číslicemi
Poznámka - nepovinný údaj pro položku soupisu
V případě, že sestavy soupisů prací neobsahují pole J.cena, potom ve všech soupisech prací obsahují pole:
- J.materiál - jednotková cena materiálu
- J.montáž - jednotková cena montáže
Uchazeč je v tomto případě povinen vyplnit všechna pole J.materiál a pole J.montáž nenulovými kladnými číslicemi. V případech, kdy položka
neobsahuje žádný materiál je přípustné, aby pole J.materiál bylo vyplněno nulou. V případech, kdy položka neobsahuje žádnou montáž je přípustné,
aby pole J.montáž bylo vyplněno nulou. Není však přípustné, aby obě pole - J.materiál, J.Montáž byly u jedné položky vyplněny nulou.
Rekapitulace stavby
Název |  |  | Povinný |  | Popis | Typ | Max. počet
atributu |  |  | (A/N) |  |  |  | znaků
Kód |  |  | A |  | Kód stavby | String | 20
Stavba |  |  | A |  | Název stavby | String | 120
Místo |  |  | N |  | Místo stavby | String | 50
Datum |  |  | A |  | Datum vykonaného exportu | Date
KSO |  |  | N |  | Klasifikace stavebního objektu | String | 15
CC-CZ |  |  | N |  | Klasifikace stavbeních děl | String | 15
CZ-CPV |  |  | N |  | Společný slovník pro veřejné zakázky | String | 20
CZ-CPA |  |  | N |  | Klasifikace produkce podle činností | String | 20
Zadavatel |  |  | N |  | Zadavatel zadaní | String | 50
IČ |  |  | N |  | IČ zadavatele zadaní | String | 20
DIČ |  |  | N |  | DIČ zadavatele zadaní | String | 20
Uchazeč |  |  | N |  | Uchazeč veřejné zakázky | String | 50
Projektant |  |  | N |  | Projektant | String | 50
Poznámka |  |  | N |  | Poznámka k zadání | String | 255
Sazba DPH |  |  | A |  | Rekapitulace sazeb DPH u položek soupisů | eGSazbaDph
Základna DPH |  |  | A |  | Základna DPH určena součtem celkové ceny z položek soupisů | Double
Hodnota DPH |  |  | A |  | Hodnota DPH | Double
Cena bez DPH |  |  | A |  | Celková cena bez DPH za celou stavbu. Sčítává se ze všech listů. | Double
Cena s DPH |  |  | A |  | Celková cena s DPH za celou stavbu | Double
Rekapitulace objektů stavby a soupisů prací
Název |  |  | Povinný |  | Popis | Typ | Max. počet
atributu |  |  | (A/N) |  |  |  | znaků
Kód |  |  | A |  | Přebírá se z Rekapitulace stavby | String | 20
Stavba |  |  | A |  | Přebírá se z Rekapitulace stavby | String | 120
Místo |  |  | N |  | Přebírá se z Rekapitulace stavby | String | 50
Datum |  |  | A |  | Přebírá se z Rekapitulace stavby | Date
Zadavatel |  |  | N |  | Přebírá se z Rekapitulace stavby | String | 50
Projektant |  |  | N |  | Přebírá se z Rekapitulace stavby | String | 50
Uchazeč |  |  | N |  | Přebírá se z Rekapitulace stavby | String | 50
Kód |  |  | A |  | Kód objektu | String | 20
Objektu, Soupis prací |  |  | A |  | Název objektu | String | 120
Cena bez DPH |  |  | A |  | Cena bez DPH za daný objekt | Double
Cena s DPH |  |  | A |  | Cena spolu s DPH za daný objekt | Double
Typ |  |  | A |  | Typ zakázky | eGTypZakazky
Krycí list soupisu
Název |  |  | Povinný |  | Popis | Typ | Max. počet
atributu |  |  | (A/N) |  |  |  | znaků
Stavba |  |  | A |  | Přebírá se z Rekapitulace stavby | String | 120
Objekt |  |  | A |  | Kód a název objektu | String | 20 + 120
Soupis |  |  | A |  | Kód a název soupisu | String | 20 + 120
KSO |  |  | N |  | Klasifikace stavebního objektu | String | 15
CC-CZ |  |  | N |  | Klasifikace stavbeních děl | String | 15
CZ-CPV |  |  | N |  | Společný slovník pro veřejné zakázky | String | 20
CZ-CPA |  |  | N |  | Klasifikace produkce podle činností | String | 20
Místo |  |  | N |  | Přebírá se z Rekapitulace stavby | String | 50
Zadavatel |  |  | N |  | Přebírá se z Rekapitulace stavby | String | 50
Uchazeč |  |  | N |  | Přebírá se z Rekapitulace stavby | String | 50
Projektant |  |  | N |  | Přebírá se z Rekapitulace stavby | String | 50
Poznámka |  |  | N |  | Poznámka k soupisu prací | String | 255
Sazba DPH |  |  | A |  | Rekapitulace sazeb DPH na položkách aktuálního soupisu | eGSazbaDph
Základna DPH |  |  | A |  | Základna DPH určena součtem celkové ceny z položek aktuálního soupisu | Double
Hodnota DPH |  |  | A |  | Hodnota DPH | Double
Cena bez DPH |  |  | A |  | Cena bez DPH za daný soupis | Double
Cena s DPH |  |  | A |  | Cena s DPH za daný soupis | Double
Rekapitulace členění soupisu prací
Název |  |  | Povinný |  | Popis | Typ | Max. počet
atributu |  |  | (A/N) |  |  |  | znaků
Stavba |  |  | A |  | Přebírá se z Rekapitulace stavby | String | 120
Objekt |  |  | A |  | Kód a název objektu, přebírá se z Krycího listu soupisu | String | 20 + 120
Soupis |  |  | A |  | Kód a název objektu, přebírá se z Krycího listu soupisu | String | 20 + 120
Místo |  |  | N |  | Přebírá se z Rekapitulace stavby | String | 50
Datum |  |  | A |  | Přebírá se z Rekapitulace stavby | Date
Zadavatel |  |  | N |  | Přebírá se z Rekapitulace stavby | String | 50
Projektant |  |  | N |  | Přebírá se z Rekapitulace stavby | String | 50
Uchazeč |  |  | N |  | Přebírá se z Rekapitulace stavby | String | 50
Kód dílu - Popis |  |  | A |  | Kód a název dílu ze soupisu | String | 20 + 100
Cena celkem |  |  | A |  | Cena celkem za díl ze soupisu | Double
Soupis prací
Název |  |  | Povinný |  | Popis | Typ | Max. počet
atributu |  |  | (A/N) |  |  |  | znaků
Stavba |  |  | A |  | Přebírá se z Rekapitulace stavby | String | 120
Objekt |  |  | A |  | Kód a název objektu | String | 20 + 120
Soupis |  |  | A |  | Přebírá se z Krycího listu soupisu | String | 20 + 120
Místo |  |  | N |  | Přebírá se z Krycího listu soupisu | String | 50
Datum |  |  | A |  | Přebírá se z Krycího listu soupisu | Date
Zadavatel |  |  | N |  | Přebírá se z Krycího listu soupisu | String | 50
Projektant |  |  | N |  | Přebírá se z Krycího listu soupisu | String | 50
Uchazeč |  |  | N |  | Přebírá se z Krycího listu soupisu | String | 50
PČ |  |  | A |  | Pořadové číslo položky soupisu | Long
Typ |  |  | A |  | Typ položky soupisu | eGTypPolozky | 1
Kód |  |  | A |  | Kód položky ze soupisu | String | 20
Popis |  |  | A |  | Popis položky ze soupisu | String | 255
MJ |  |  | A |  | Měrná jednotka položky | String | 10
Množství |  |  | A |  | Množství položky soupisu | Double
J.Cena |  |  | A |  | Jednotková cena položky | Double
Cena celkem |  |  | A |  | Cena celkem vyčíslena jako J.Cena * Množství | Double
Cenová soustava |  |  | N |  | Zařazení položky do cenové soustavy | String | 50
p |  |  | N |  | Poznámka položky ze soupisu | Memo
psc |  |  | N |  | Poznámka k souboru cen ze soupisu | Memo
pp |  |  | N |  | Plný popis položky ze soupisu | Memo
vv |  |  | N |  | Výkaz výměr (figura, výraz, výměra) ze soupisu | Text,Text,Double | 20, 150
DPH |  |  | A |  | Sazba DPH pro položku | eGSazbaDPH
Hmotnost |  |  | A |  | Hmotnost položky ze soupisu | Double
Suť |  |  | A |  | Suť položky ze soupisu | Double
Nh |  |  | N |  | Normohodiny položky ze soupisu | Double
Datová věta
Typ věty |  |  | Hodnota |  | Význam
eGSazbaDPH |  |  | základní |  | Základní sazba DPH
|  |  | snížená |  | Snížená sazba DPH
|  |  | nulová |  | Nulová sazba DPH
|  |  | zákl. přenesená |  | Základní sazba DPH přenesená
|  |  | sníž. přenesená |  | Snížená sazba DPH přenesená
eGTypZakazky |  |  | STA |  | Stavební objekt
|  |  | PRO |  | Provozní soubor
|  |  | ING |  | Inženýrský objekt
|  |  | VON |  | Vedlejší a ostatní náklady
|  |  | OST |  | Ostatní náklady
eGTypPolozky |  |  | 1 |  | Položka typu HSV
|  |  | 2 |  | Položka typu PSV
|  |  | 3 |  | Položka typu M
|  |  | 4 |  | Položka typu OST