## Rekapitulace stavby
REKAPITULACE NÁKLADŮ STAVBY
Název akce: Stavební úpravy BD Milín - blok G, Školní č.p. 240, 241
Zadavatel: Obec Milín, ul. 11. května č.p. 27, 262 31 Milín
STAVEBNÍ OBJEKTY
Stavební úpravy BD Milín - blok G, Školní č.p. 240, 241 |  | 0
Architektonicko-stavební část | 0
Stavební náklady celkem |  | 0
Celkové náklady stavby bez DPH |  | 0
DPH 21% |  | 0
Celkové náklady stavby |  | 0
Z toho:
Způsobilé výdaje - hlavní aktivity
cena bez DPH |  | 0
DPH 21 % |  | 0
cena s DPH |  | 0
Způsobilé výdaje - vedlejší aktivity
cena bez DPH |  | 0
DPH 21 % |  | 0
cena s DPH |  | 0
Nezpůsobilé výdaje
cena bez DPH |  | 0
DPH 21 % |  | 0
cena s DPH |  | 0
POZNÁMKY:
Cenová soustava: Použita je cenová soustava ÚRS PRAHA a.s., software KROS Plus (položky s devítimístnými číselníky). Cenová soustava je doplněna o předběžné ceny - "vlastní kalkulaci" (průměrná cena vyplývající z poptávkového řízení). Soupis prací a výkaz výměr je vyhotoven na základě projektové dokumentace, vyhotovené Akad. arch. Alešem Brotánkem a Ing. arch. Janem Praislerem. Poznámka k soupisu prací: Ceny za měrnou jednotku všech položek použité z cenové soustavy i položek "vlastní kalkulace" budou při ocenění VZ zhotovitelem obsahovat náklady na veškerý potřebný spojovací materiál, nástroje, nářadí, pomocný materiál i stavební přípomocné práce, případně pomocné konstrukce a lešení (pokud není přímo uvedeno položkou). Veškeré výměry uváděných měrných jednotek dodávky materiálů, případně stavební práce jsou uvedeny bez ztratného, v čisté výměře - pokud ztratné není v rozpočtu přímo uvedeno. V případě, že příslušné ztratné není přímo uvedeno, je nutné jej promítnout při ocenění VZ zhotovitelem do ceny za měrnou jednotku materiálu nebo do stavebních prácí. Výměry jsou počítány dle pokynů v úvodní části katalogů popisů a směrných cen cenové soustavy dle zařazení v soupisu prací. Výměry předběžných cen (X- položek) vychází z charakteru práce a zařazení dle třídníků stavebních konstrukcí a prací (TSKP) obdobných stavebních prací. Podkladem pro vytvoření ceny je projektová dokumentace uvedená výše, případně doplnění o informace, zhotovitelem vyžádané na zadavateli, investorovi, projektantovi při oceňování VZ. Zhotovitel výkazu výměr upozorňuje, že případní navržení výrobci, případně dodavatelé materiálu jsou specifikováni pouze jako příklad standardu. Zhotovitel má možnost použít výrobky od jakéhokoliv dodavatele se srovnatelnými technickými parametry. Všechny předepsané položky slepého rozpočtu budou oceněny v zadaném členění a v zadané výši.

## Architektonicko-stave...
| List obsahuje: |  | 1) Krycí list soupisu | 2) Rekapitulace |  |  | 3) Soupis prací | Zpět na list: | Rekapitulace stavby
[9 empty] | >> skryté sloupce << | [9 empty] | {109530f0-8189-4a84-8e03-762aa50c1aba}
2
| KRYCÍ LIST SOUPISU | [8 empty] | v --- níže se nacházejí doplnkové a pomocné údaje k sestavám --- v | [8 empty] | False
Stavba:
Stavební úpravy BD Milín - blok G, Školní č.p. 240, 241
Objekt:
1 - Architektonicko-stavební část
| KSO: |  |  |  |  | CC-CZ:
| Místo: |  |  |  |  | Datum: | 15. 5. 2017
| Zadavatel: |  |  |  |  | IČ:
DIČ:
| Uchazeč: |  |  |  |  | IČ:
DIČ:
| Projektant: |  |  |  |  | IČ:
DIČ:
Poznámka:
| Cena bez DPH | [5 empty] | 0
|  |  | Základ daně |  |  | Sazba daně | Výše daně
| DPH | základní | 0 |  |  | 21% | 0
|  | snížená | 0 |  |  | 15% | 0
|  | zákl. přenesená | 0 |  |  | 21% | 0
|  | sníž. přenesená | 0 |  |  | 15% | 0
|  | nulová | 0 |  |  | 0% | 0
| Cena s DPH |  |  | v | CZK |  | 0
REKAPITULACE ČLENĚNÍ SOUPISU PRACÍ
Stavba:
Stavební úpravy BD Milín - blok G, Školní č.p. 240, 241
Objekt:
1 - Architektonicko-stavební část
Místo: | [5 empty] | Datum: | 15. 5. 2017
Zadavatel: | [5 empty] | Projektant:
Uchazeč:
Kód dílu - Popis | [6 empty] | Cena celkem [CZK]
Náklady soupisu celkem | [6 empty] | 0 | [12 empty] | -1
| HSV - Práce a dodávky HSV | [5 empty] | 0
| 1 - Zemní práce | [5 empty] | 0
| 3 - Svislé a kompletní konstrukce | [5 empty] | 0
| 5 - Komunikace pozemní | [5 empty] | 0
| 61 - Úprava povrchů vnitřních | [5 empty] | 0
| 62 - Úprava povrchů vnějších | [5 empty] | 0
| 63 - Podlahy a podlahové konstrukce | [5 empty] | 0
| 64 - Osazování výplní otvorů | [5 empty] | 0
| 9 - Ostatní konstrukce a práce, bourání | [5 empty] | 0
| 94 - Lešení a stavební výtahy | [5 empty] | 0
| 96 - Bourání konstrukcí | [5 empty] | 0
| 997 - Přesun sutě | [5 empty] | 0
| 998 - Přesun hmot | [5 empty] | 0
| PSV - Práce a dodávky PSV | [5 empty] | 0
| 711 - Izolace proti vodě, vlhkosti a plynům | [5 empty] | 0
| 713 - Izolace tepelné | [5 empty] | 0
| 741 - Elektroinstalace - silnoproud | [5 empty] | 0
| 748 - Elektromontáže - osvětlovací zařízení a svítidla | [5 empty] | 0
| 762 - Konstrukce tesařské | [5 empty] | 0
| 763 - Konstrukce suché výstavby | [5 empty] | 0
| 764 - Konstrukce klempířské | [5 empty] | 0
| 765 - Krytina skládaná | [5 empty] | 0
| 766 - Konstrukce truhlářské | [5 empty] | 0
| 767 - Konstrukce zámečnické | [5 empty] | 0
| 771 - Podlahy z dlaždic | [5 empty] | 0
| 783 - Dokončovací práce - nátěry | [5 empty] | 0
| 784 - Dokončovací práce - malby a tapety | [5 empty] | 0
| HZS - Hodinové zúčtovací sazby | [5 empty] | 0
| VRN - Vedlejší rozpočtové náklady | [5 empty] | 0
| VRN1 - Průzkumné, geodetické a projektové práce | [5 empty] | 0
| VRN3 - Zařízení staveniště | [5 empty] | 0
| VRN4 - Inženýrská činnost | [5 empty] | 0
| VRN6 - Územní vlivy | [5 empty] | 0
| VRN7 - Provozní vlivy | [5 empty] | 0
SOUPIS PRACÍ
Stavba:
Stavební úpravy BD Milín - blok G, Školní č.p. 240, 241
Objekt:
1 - Architektonicko-stavební část
Místo: | [5 empty] | Datum: | 15. 5. 2017
Zadavatel: | [5 empty] | Projektant:
Uchazeč:
PČ | Typ | Kód | Popis | MJ | Množství | J.cena [CZK] | Cena celkem [CZK] | Cenová soustava |  | Poznámka | DPH | J. Nh [h] | Nh celkem [h] | J. hmotnost [t] | Hmotnost celkem [t] | J. suť [t] | Suť Celkem [t]
Náklady soupisu celkem | [6 empty] | 0 | [5 empty] | 0 |  | 96.8641 |  | 97.3846 |  | D | -1 | [10 empty] | 0
| D | HSV | Práce a dodávky HSV |  |  |  | 0 | [5 empty] | 0 |  | 78.821 |  | 93.0521 | 1 | D | 0 |  |  |  | ROZPOCET | [6 empty] | 0
| D | 1 | Zemní práce |  |  |  | 0 | [5 empty] | 0 |  | 0.44127 |  | 17.121 | 1 | D | 1 |  |  |  | ROZPOCET | [6 empty] | 0
1 | K | 113107031 | Odstranění podkladu plochy do 15 m2 z betonu prostého tl 150 mm při překopech inž sítí | m2 | 52.68 |  | 0 | CS ÚRS 2017 01 |  |  | základní |  | 0 | 0 | 0 | 0.325 | 17.121 | 4 | K | 2 |  |  |  | ROZPOCET | 0 | 0 | 0 | 0 | 0 | 1 | 0 | 4 | -1675036220
| VV |  | "viz výkres D.1.1.01" | [15 empty] | VV | 2 | 1 | True | 0 | ROZPOCET
| VV |  | "odkopání soklu" (32,70+32,70+11,20+11,20)*0,60 |  | 52.68 | [13 empty] | VV | 2 | 2 | True | 0 | ROZPOCET
2 | K | 132201101 | Hloubení rýh š do 600 mm v hornině tř. 3 objemu do 100 m3 | m3 | 21.34 |  | 0 | CS ÚRS 2017 01 |  |  | základní |  | 0 | 0 | 0 | 0 | 0 | 4 | K | 2 |  |  |  | ROZPOCET | 0 | 0 | 0 | 0 | 0 | 1 | 0 | 4 | -637793845
| VV |  | "viz výkres D.1.1.01" | [15 empty] | VV | 2 | 1 | True | 0 | ROZPOCET
| VV |  | "odkopání soklu" (32,70+32,70+11,20+11,20)*0,60*0,50 |  | 26.34 | [13 empty] | VV | 2 | 2 | True | 0 | ROZPOCET
| VV |  | "odpočet ručního kopání" -5,00 |  | -5 | [13 empty] | VV | 2 | 2 | True | 0 | ROZPOCET
3 | K | 132201109 | Příplatek za lepivost k hloubení rýh š do 600 mm v hornině tř. 3 | m3 | 21.34 |  | 0 | CS ÚRS 2017 01 |  |  | základní |  | 0 | 0 | 0 | 0 | 0 | 4 | K | 2 |  |  |  | ROZPOCET | 0 | 0 | 0 | 0 | 0 | 1 | 0 | 4 | 192309867
| VV |  | "viz výkres D.1.1.01" | [15 empty] | VV | 2 | 1 | True | 0 | ROZPOCET
| VV |  | "odkopání soklu" (32,70+32,70+11,20+11,20)*0,60*0,50 |  | 26.34 | [13 empty] | VV | 2 | 2 | True | 0 | ROZPOCET
| VV |  | "odpočet ručního kopání" -5,00 |  | -5 | [13 empty] | VV | 2 | 2 | True | 0 | ROZPOCET
4 | K | 132212101 | Hloubení rýh š do 600 mm ručním nebo pneum nářadím v soudržných horninách tř. 3 | m3 | 5 |  | 0 | CS ÚRS 2017 01 |  |  | základní |  | 0 | 0 | 0 | 0 | 0 | 4 | K | 2 |  |  |  | ROZPOCET | 0 | 0 | 0 | 0 | 0 | 1 | 0 | 4 | -24258127
| VV |  | "odkopání soklu v místě podzemního vedení TZB" 5,00 |  | 5 | [13 empty] | VV | 2 | 2 | True | 0 | ROZPOCET
5 | K | 132212109 | Příplatek za lepivost u hloubení rýh š do 600 mm ručním nebo pneum nářadím v hornině tř. 3 | m3 | 5 |  | 0 | CS ÚRS 2017 01 |  |  | základní |  | 0 | 0 | 0 | 0 | 0 | 4 | K | 2 |  |  |  | ROZPOCET | 0 | 0 | 0 | 0 | 0 | 1 | 0 | 4 | -2135817079
| VV |  | "odkopání soklu v místě podzemního vedení TZB" 5,00 |  | 5 | [13 empty] | VV | 2 | 2 | True | 0 | ROZPOCET
6 | K | 162701105 | Vodorovné přemístění do 10000 m výkopku/sypaniny z horniny tř. 1 až 4 | m3 | 4.39 |  | 0 | CS ÚRS 2017 01 |  |  | základní |  | 0 | 0 | 0 | 0 | 0 | 4 | K | 2 |  |  |  | ROZPOCET | 0 | 0 | 0 | 0 | 0 | 1 | 0 | 4 | -1329056904
| VV |  | "množství převzato z položky č. 132201101" 21,34 |  | 21.34 | [13 empty] | VV | 2 | 2 | True | 0 | ROZPOCET
| VV |  | "množství převzato z položky č. 132212101" 5,00 |  | 5 | [13 empty] | VV | 2 | 2 | True | 0 | ROZPOCET
| VV |  | "množství převzato z položky č. 175101201" -21,95 |  | -21.95 | [13 empty] | VV | 2 | 2 | True | 0 | ROZPOCET
7 | K | 162701109 | Příplatek k vodorovnému přemístění výkopku/sypaniny z horniny tř. 1 až 4 ZKD 1000 m přes 10000 m | m3 | 8.78 |  | 0 | CS ÚRS 2017 01 |  |  | základní |  | 0 | 0 | 0 | 0 | 0 | 4 | K | 2 |  |  |  | ROZPOCET | 0 | 0 | 0 | 0 | 0 | 1 | 0 | 4 | 746545597
| VV |  | "množství převzato z položky č. 162701105" 4,39 |  | 4.39 | [13 empty] | VV | 2 | 2 | True | 0 | ROZPOCET
| VV |  | 4,39*2 'Přepočtené koeficientem množství |  | 8.78 | [13 empty] | VV | 2 | 2 | False | 1 | ROZPOCET
8 | K | 167101101 | Nakládání výkopku z hornin tř. 1 až 4 do 100 m3 | m3 | 4.39 |  | 0 | CS ÚRS 2017 01 |  |  | základní |  | 0 | 0 | 0 | 0 | 0 | 4 | K | 2 |  |  |  | ROZPOCET | 0 | 0 | 0 | 0 | 0 | 1 | 0 | 4 | 847116432
| VV |  | "množství převzato z položky č. 162701105" 4,39 |  | 4.39 | [13 empty] | VV | 2 | 2 | True | 0 | ROZPOCET
9 | K | 171201201 | Uložení sypaniny na skládky | m3 | 4.39 |  | 0 | CS ÚRS 2017 01 |  |  | základní |  | 0 | 0 | 0 | 0 | 0 | 4 | K | 2 |  |  |  | ROZPOCET | 0 | 0 | 0 | 0 | 0 | 1 | 0 | 4 | -618194846
| VV |  | "množství převzato z položky č. 162701105" 4,39 |  | 4.39 | [13 empty] | VV | 2 | 2 | True | 0 | ROZPOCET
10 | K | 171201211 | Poplatek za uložení odpadu ze sypaniny na skládce (skládkovné) | t | 7.683 |  | 0 | CS ÚRS 2017 01 |  |  | základní |  | 0 | 0 | 0 | 0 | 0 | 4 | K | 2 |  |  |  | ROZPOCET | 0 | 0 | 0 | 0 | 0 | 1 | 0 | 4 | 1911318891
| VV |  | "množství převzato z položky č. 162701105" 4,39 |  | 4.39 | [13 empty] | VV | 2 | 2 | True | 0 | ROZPOCET
| VV |  | 4,39*1,75 'Přepočtené koeficientem množství |  | 7.683 | [13 empty] | VV | 2 | 2 | False | 1 | ROZPOCET
11 | K | 175101201 | Obsypání objektu nad přilehlým původním terénem sypaninou bez prohození, uloženou do 3 m | m3 | 21.95 |  | 0 | CS ÚRS 2017 01 |  |  | základní |  | 0 | 0 | 0 | 0 | 0 | 4 | K | 2 |  |  |  | ROZPOCET | 0 | 0 | 0 | 0 | 0 | 1 | 0 | 4 | 2122201916
| VV |  | "viz výkres D.1.1.01" | [15 empty] | VV | 2 | 1 | True | 0 | ROZPOCET
| VV |  | "odkopání soklu" (32,70+32,70+11,20+11,20)*0,50*0,50 |  | 21.95 | [13 empty] | VV | 2 | 2 | True | 0 | ROZPOCET
12 | K | 181411141 | Založení parterového trávníku výsevem plochy do 1000 m2 v rovině a ve svahu do 1:5 | m2 | 36.16 |  | 0 | CS ÚRS 2017 01 |  |  | základní |  | 0 | 0 | 0 | 0 | 0 | 4 | K | 2 |  |  |  | ROZPOCET | 0 | 0 | 0 | 0 | 0 | 1 | 0 | 4 | 1124958930
| VV |  | "dosetí v místech dotčených stavbou" | [15 empty] | VV | 2 | 1 | True | 0 | ROZPOCET
| VV |  | "viz výkres D.1.1.02" (11,20+11,20+34,00+34,00)*0,40 |  | 36.16 | [13 empty] | VV | 2 | 2 | True | 0 | ROZPOCET
13 | M | 005724150 | osivo směs travní parková směs exclusive | kg | 0.904 |  | 0 | CS ÚRS 2017 01 |  |  | základní |  | 0 | 0.001 | 0.000904 | 0 | 0 | 8 | M | 2 |  |  |  | ROZPOCET | 0 | 0 | 0 | 0 | 0 | 1 | 0 | 4 | -1586313763
| VV |  | 36,16*0,025 'Přepočtené koeficientem množství |  | 0.904 | [13 empty] | VV | 2 | 2 | False | 1 | ROZPOCET
14 | K | 182303111 | Doplnění zeminy nebo substrátu na travnatých plochách tl 50 mm rovina v rovinně a svahu do 1:5 | m2 | 36.16 |  | 0 | CS ÚRS 2017 01 |  |  | základní |  | 0 | 0 | 0 | 0 | 0 | 4 | K | 2 |  |  |  | ROZPOCET | 0 | 0 | 0 | 0 | 0 | 1 | 0 | 4 | 383283191
| VV |  | "dosetí v místech dotčených stavbou" | [15 empty] | VV | 2 | 1 | True | 0 | ROZPOCET
| VV |  | "viz výkres D.1.1.02" (11,20+11,20+34,00+34,00)*0,40 |  | 36.16 | [13 empty] | VV | 2 | 2 | True | 0 | ROZPOCET
15 | M | 103715000 | substrát pro trávníky A VL | m3 | 2.097 |  | 0 | CS ÚRS 2017 01 |  |  | základní |  | 0 | 0.21 | 0.44037 | 0 | 0 | 8 | M | 2 |  |  |  | ROZPOCET | 0 | 0 | 0 | 0 | 0 | 1 | 0 | 4 | -1974841140
| VV |  | 36,16*0,058 'Přepočtené koeficientem množství |  | 2.097 | [13 empty] | VV | 2 | 2 | False | 1 | ROZPOCET
16 | K | 183403153 | Obdělání půdy hrabáním v rovině a svahu do 1:5 | m2 | 36.16 |  | 0 | CS ÚRS 2017 01 |  |  | základní |  | 0 | 0 | 0 | 0 | 0 | 4 | K | 2 |  |  |  | ROZPOCET | 0 | 0 | 0 | 0 | 0 | 1 | 0 | 4 | -609801353
| VV |  | "dosetí v místech dotčených stavbou" | [15 empty] | VV | 2 | 1 | True | 0 | ROZPOCET
| VV |  | "viz výkres D.1.1.02" (11,20+11,20+34,00+34,00)*0,40 |  | 36.16 | [13 empty] | VV | 2 | 2 | True | 0 | ROZPOCET
17 | K | 184802111 | Chemické odplevelení před založením kultury nad 20 m2 postřikem na široko v rovině a svahu do 1:5 | m2 | 36.16 |  | 0 | CS ÚRS 2017 01 |  |  | základní |  | 0 | 0 | 0 | 0 | 0 | 4 | K | 2 |  |  |  | ROZPOCET | 0 | 0 | 0 | 0 | 0 | 1 | 0 | 4 | 1974567236
| VV |  | "dosetí v místech dotčených stavbou" | [15 empty] | VV | 2 | 1 | True | 0 | ROZPOCET
| VV |  | "viz výkres D.1.1.02" (11,20+11,20+34,00+34,00)*0,40 |  | 36.16 | [13 empty] | VV | 2 | 2 | True | 0 | ROZPOCET
| D | 3 | Svislé a kompletní konstrukce |  |  |  | 0 | [5 empty] | 0 |  | 1.3738 |  | 0 | 1 | D | 1 |  |  |  | ROZPOCET | [6 empty] | 0
18 | K | 340238212 | Zazdívka otvorů pl do 1 m2 v příčkách nebo stěnách z cihel tl přes 100 mm | m2 | 5 |  | 0 | CS ÚRS 2017 01 |  |  | základní |  | 0 | 0.25365 | 1.2682 | 0 | 0 | 4 | K | 2 |  |  |  | ROZPOCET | 0 | 0 | 0 | 0 | 0 | 1 | 0 | 4 | 272558560
| VV |  | "zazdívka nových dveřních zárubní" | [15 empty] | VV | 2 | 1 | True | 0 | ROZPOCET
| VV |  | "viz výkres D.1.1.01" 4 |  | 4 | [13 empty] | VV | 2 | 2 | True | 0 | ROZPOCET
| VV |  | "viz výkres D.1.1.04" 1 |  | 1 | [13 empty] | VV | 2 | 2 | True | 0 | ROZPOCET
19 | K | 3462499 | Stavební přípomoce pro VZT (bourání drážek, prostupů) včetně jejich zapravení | kompl | 1 |  | 0 |  |  |  | základní |  | 0 | 0.10557 | 0.10557 | 0 | 0 | 4 | K | 2 |  |  |  | ROZPOCET | 0 | 0 | 0 | 0 | 0 | 1 | 0 | 4 | 633464618
| D | 5 | Komunikace pozemní |  |  |  | 0 | [5 empty] | 0 |  | 8.5125 |  | 0 | 1 | D | 1 |  |  |  | ROZPOCET | [6 empty] | 0
20 | K | 564732111 | Podklad z vibrovaného štěrku VŠ tl 100 mm | m2 | 39.51 |  | 0 | CS ÚRS 2017 01 |  |  | základní |  | 0 | 0 | 0 | 0 | 0 | 4 | K | 2 |  |  |  | ROZPOCET | 0 | 0 | 0 | 0 | 0 | 1 | 0 | 4 | 2056677393
| VV |  | "viz výkres D.1.1.01" | [15 empty] | VV | 2 | 1 | True | 0 | ROZPOCET
| VV |  | "odkopání soklu" (32,70+32,70+11,20+11,20)*0,45 |  | 39.51 | [13 empty] | VV | 2 | 2 | True | 0 | ROZPOCET
21 | K | 596811220 | Kladení betonové dlažby komunikací pro pěší do lože z kameniva vel do 0,25 m2 plochy do 50 m2 | m2 | 39.51 |  | 0 | CS ÚRS 2017 01 |  |  | základní |  | 0 | 0.101 | 3.9905 | 0 | 0 | 4 | K | 2 |  |  |  | ROZPOCET | 0 | 0 | 0 | 0 | 0 | 1 | 0 | 4 | 1106420089
| VV |  | "viz výkres D.1.1.01" | [15 empty] | VV | 2 | 1 | True | 0 | ROZPOCET
| VV |  | "odkopání soklu" (32,70+32,70+11,20+11,20)*0,45 |  | 39.51 | [13 empty] | VV | 2 | 2 | True | 0 | ROZPOCET
22 | M | 592457020 | dlažba betonová plošná hladká Standard 40x40x5 cm šedá | m2 | 41.486 |  | 0 | CS ÚRS 2017 01 |  |  | základní |  | 0 | 0.109 | 4.522 | 0 | 0 | 8 | M | 2 |  |  |  | ROZPOCET | 0 | 0 | 0 | 0 | 0 | 1 | 0 | 4 | 205954361
| P |  | Poznámka k položce: Spotřeba: 6,25 kus/m2 | [15 empty] | P | 2
| VV |  | 39,51*1,05 'Přepočtené koeficientem množství |  | 41.486 | [13 empty] | VV | 2 | 2 | False | 1 | ROZPOCET
| D | 61 | Úprava povrchů vnitřních |  |  |  | 0 | [5 empty] | 0 |  | 8.3081 |  | 0 | 1 | D | 1 |  |  |  | ROZPOCET | [6 empty] | 0
23 | K | 611131121 | Penetrace akrylát-silikonová vnitřních stropů nanášená ručně | m2 | 24.072 |  | 0 | CS ÚRS 2017 01 |  |  | základní |  | 0 | 0.00026 | 0.0062587 | 0 | 0 | 4 | K | 2 |  |  |  | ROZPOCET | 0 | 0 | 0 | 0 | 0 | 1 | 0 | 4 | 708172498
| VV |  | "viz výkres D.1.1.05, D.1.1.34" | [15 empty] | VV | 2 | 1 | True | 0 | ROZPOCET
| VV |  | "pod perlinku a pood štuk" | [15 empty] | VV | 2 | 1 | True | 0 | ROZPOCET
| VV |  | "skladba V06 a V07" (2,36*(2,60+2,50))*2 |  | 24.072 | [13 empty] | VV | 2 | 2 | True | 0 | ROZPOCET
24 | K | 611142001 | Potažení vnitřních stropů sklovláknitým pletivem vtlačeným do tenkovrstvé hmoty | m2 | 12.036 |  | 0 | CS ÚRS 2017 01 |  |  | základní |  | 0 | 0.00489 | 0.058856 | 0 | 0 | 4 | K | 2 |  |  |  | ROZPOCET | 0 | 0 | 0 | 0 | 0 | 1 | 0 | 4 | -1081418686
| VV |  | "viz výkres D.1.1.05, D.1.1.34" | [15 empty] | VV | 2 | 1 | True | 0 | ROZPOCET
| VV |  | "skladba V06 a V07" 2,36*(2,60+2,50) |  | 12.036 | [13 empty] | VV | 2 | 2 | True | 0 | ROZPOCET
25 | K | 611311131 | Potažení vnitřních rovných stropů vápenným štukem tloušťky do 3 mm | m2 | 12.036 |  | 0 | CS ÚRS 2017 01 |  |  | základní |  | 0 | 0.003 | 0.036108 | 0 | 0 | 4 | K | 2 |  |  |  | ROZPOCET | 0 | 0 | 0 | 0 | 0 | 1 | 0 | 4 | -1912483533
| VV |  | "viz výkres D.1.1.05, D.1.1.34" | [15 empty] | VV | 2 | 1 | True | 0 | ROZPOCET
| VV |  | "skladba V06 a V07" 2,36*(2,60+2,50) |  | 12.036 | [13 empty] | VV | 2 | 2 | True | 0 | ROZPOCET
26 | K | 611325412 | Oprava vnitřní vápenocementové hladké omítky stropů v rozsahu plochy do 30% | m2 | 199.729 |  | 0 | CS ÚRS 2017 01 |  |  | základní |  | 0 | 0.0169 | 3.3754 | 0 | 0 | 4 | K | 2 |  |  |  | ROZPOCET | 0 | 0 | 0 | 0 | 0 | 1 | 0 | 4 | -1699115209
| VV |  | "pod KZS" | [15 empty] | VV | 2 | 1 | True | 0 | ROZPOCET
| VV |  | "množství převzato z položky č. 621211041" 199,729 |  | 199.729 | [13 empty] | VV | 2 | 2 | True | 0 | ROZPOCET
27 | K | 612142001 | Potažení vnitřních stěn sklovláknitým pletivem vtlačeným do tenkovrstvé hmoty | m2 | 11.572 |  | 0 | CS ÚRS 2017 01 |  |  | základní |  | 0 | 0.00489 | 0.056587 | 0 | 0 | 4 | K | 2 |  |  |  | ROZPOCET | 0 | 0 | 0 | 0 | 0 | 1 | 0 | 4 | 685783703
| VV |  | "strop nad schodištěm - skladba V06" (2,90*3,30)+((2,90+2,90+3,30)*0,22) |  | 11.572 | [13 empty] | VV | 2 | 2 | True | 0 | ROZPOCET
28 | K | 612325222 | Vápenocementová štuková omítka malých ploch do 0,25 m2 na stěnách | kus | 39 |  | 0 | CS ÚRS 2015 01 |  |  | základní |  | 0 | 0.0102 | 0.3978 | 0 | 0 | 4 | K | 2 |  |  |  | ROZPOCET | 0 | 0 | 0 | 0 | 0 | 1 | 0 | 4 | 1302994990
| VV |  | "zapravení omítky stěn pod parapetem" | [15 empty] | VV | 2 | 1 | True | 0 | ROZPOCET
| VV |  | "viz výkres D.1.1.02" 18 |  | 18 | [13 empty] | VV | 2 | 2 | True | 0 | ROZPOCET
| VV |  | "viz výkres D.1.1.03" 21 |  | 21 | [13 empty] | VV | 2 | 2 | True | 0 | ROZPOCET
29 | K | 612325225 | Vápenocementová štuková omítka malých ploch do 4,0 m2 na stěnách | kus | 5 |  | 0 | CS ÚRS 2015 01 |  |  | základní |  | 0 | 0.1575 | 0.7875 | 0 | 0 | 4 | K | 2 |  |  |  | ROZPOCET | 0 | 0 | 0 | 0 | 0 | 1 | 0 | 4 | -1391681017
| VV |  | "viz výkres D.1.1.01" | [15 empty] | VV | 2 | 1 | True | 0 | ROZPOCET
| VV |  | "po zazdívce nových dveřních zárubní" 4 |  | 4 | [13 empty] | VV | 2 | 2 | True | 0 | ROZPOCET
| VV |  | "viz výkres D.1.1.04" | [15 empty] | VV | 2 | 1 | True | 0 | ROZPOCET
| VV |  | "zazdívce nových dveřních zárubní" 1 |  | 1 | [13 empty] | VV | 2 | 2 | True | 0 | ROZPOCET
30 | K | 612325302 | Vápenocementová štuková omítka ostění nebo nadpraží | m2 | 106.895 |  | 0 | CS ÚRS 2015 01 |  |  | základní |  | 0 | 0.03358 | 3.5895 | 0 | 0 | 4 | K | 2 |  |  |  | ROZPOCET | 0 | 0 | 0 | 0 | 0 | 1 | 0 | 4 | 1520505966
| VV |  | "viz výkres D.1.1.01" | [15 empty] | VV | 2 | 1 | True | 0 | ROZPOCET
| VV |  | "okna 1.PP" (((1,17+1,17+0,57+0,57)*11)+((1,33+1,33+0,57+0,57)*4))*0,40 |  | 21.392 | [13 empty] | VV | 2 | 2 | True | 0 | ROZPOCET
| VV |  | "viz výkres D.1.1.02" | [15 empty] | VV | 2 | 1 | True | 0 | ROZPOCET
| VV |  | (1,32+1,50+1,50)*0,48*6 |  | 12.442 | [13 empty] | VV | 2 | 2 | True | 0 | ROZPOCET
| VV |  | (1,32+1,18+1,18)*0,48*4 |  | 7.066 | [13 empty] | VV | 2 | 2 | True | 0 | ROZPOCET
| VV |  | (0,70+1,18+1,18)*0,48*8 |  | 11.75 | [13 empty] | VV | 2 | 2 | True | 0 | ROZPOCET
| VV |  | "viz výkres D.1.1.03" | [15 empty] | VV | 2 | 1 | True | 0 | ROZPOCET
| VV |  | (1,32+1,80+1,80)*0,48*8 |  | 18.893 | [13 empty] | VV | 2 | 2 | True | 0 | ROZPOCET
| VV |  | (1,33+1,17+1,17)*0,48*4 |  | 7.046 | [13 empty] | VV | 2 | 2 | True | 0 | ROZPOCET
| VV |  | (1,33+1,34+1,34)*0,48 |  | 1.925 | [13 empty] | VV | 2 | 2 | True | 0 | ROZPOCET
| VV |  | (0,65+1,35+1,35)*0,48*6 |  | 9.648 | [13 empty] | VV | 2 | 2 | True | 0 | ROZPOCET
| VV |  | "balkón. dveře na balkón" (1,33+2,20+2,20)*0,48*2 |  | 5.501 | [13 empty] | VV | 2 | 2 | True | 0 | ROZPOCET
| VV |  | "dveře vchodové" (1,45+2,20+2,20)*0,48*4 |  | 11.232 | [13 empty] | VV | 2 | 2 | True | 0 | ROZPOCET
| D | 62 | Úprava povrchů vnějších |  |  |  | 0 | [5 empty] | 0 |  | 18.155 |  | 0 | 1 | D | 1 |  |  |  | ROZPOCET | [6 empty] | 0
31 | K | 621131121 | Penetrace akrylát-silikon vnějších podhledů nanášená ručně | m2 | 199.729 |  | 0 | CS ÚRS 2017 01 |  |  | základní |  | 0 | 0.00026 | 0.05193 | 0 | 0 | 4 | K | 2 |  |  |  | ROZPOCET | 0 | 0 | 0 | 0 | 0 | 1 | 0 | 4 | -500795164
| VV |  | "pod KZS" | [15 empty] | VV | 2 | 1 | True | 0 | ROZPOCET
| VV |  | "množství převzato z položky č. 621211041" 199,729 |  | 199.729 | [13 empty] | VV | 2 | 2 | True | 0 | ROZPOCET
32 | K | 621211041 | Montáž kontaktního zateplení vnějších podhledů z polystyrénových desek tl do 200 mm | m2 | 199.729 |  | 0 | CS ÚRS 2017 01 |  |  | základní |  | 0 | 0.00865 | 1.7277 | 0 | 0 | 4 | K | 2 |  |  |  | ROZPOCET | 0 | 0 | 0 | 0 | 0 | 1 | 0 | 4 | -1570350479
| VV |  | "viz výkres D.1.1.01" | [15 empty] | VV | 2 | 1 | True | 0 | ROZPOCET
| VV |  | "skladba V02" | [15 empty] | VV | 2 | 1 | True | 0 | ROZPOCET
| VV |  | (1,40*2,90) |  | 4.06 | [13 empty] | VV | 2 | 2 | True | 0 | ROZPOCET
| VV |  | (1,50*2,90) |  | 4.35 | [13 empty] | VV | 2 | 2 | True | 0 | ROZPOCET
| VV |  | (3,20*2,90) |  | 9.28 | [13 empty] | VV | 2 | 2 | True | 0 | ROZPOCET
| VV |  | (3,45*2,90) |  | 10.005 | [13 empty] | VV | 2 | 2 | True | 0 | ROZPOCET
| VV |  | (1,45*2,90) |  | 4.205 | [13 empty] | VV | 2 | 2 | True | 0 | ROZPOCET
| VV |  | (1,35*2,90) |  | 3.915 | [13 empty] | VV | 2 | 2 | True | 0 | ROZPOCET
| VV |  | (1,25*2,90) |  | 3.625 | [13 empty] | VV | 2 | 2 | True | 0 | ROZPOCET
| VV |  | (1,45*2,90) |  | 4.205 | [13 empty] | VV | 2 | 2 | True | 0 | ROZPOCET
| VV |  | (3,40*2,90) |  | 9.86 | [13 empty] | VV | 2 | 2 | True | 0 | ROZPOCET
| VV |  | (3,45*2,90) |  | 10.005 | [13 empty] | VV | 2 | 2 | True | 0 | ROZPOCET
| VV |  | (1,40*2,90) |  | 4.06 | [13 empty] | VV | 2 | 2 | True | 0 | ROZPOCET
| VV |  | (1,30*2,90) |  | 3.77 | [13 empty] | VV | 2 | 2 | True | 0 | ROZPOCET
| VV |  | (6,30*1,20)*4 |  | 30.24 | [13 empty] | VV | 2 | 2 | True | 0 | ROZPOCET
| VV |  | (4,45*4,15)*3 |  | 55.403 | [13 empty] | VV | 2 | 2 | True | 0 | ROZPOCET
| VV |  | (2,95*4,15) |  | 12.243 | [13 empty] | VV | 2 | 2 | True | 0 | ROZPOCET
| VV |  | (4,35*4,15) |  | 18.053 | [13 empty] | VV | 2 | 2 | True | 0 | ROZPOCET
| VV |  | (3,00*4,15) |  | 12.45 | [13 empty] | VV | 2 | 2 | True | 0 | ROZPOCET
33 | M | 283760810 | deska fasádní polystyrénová Isover EPS GreyWall Plus 1000 x 500 x 200 mm | m2 | 213.71 |  | 0 | CS ÚRS 2017 01 |  |  | základní |  | 0 | 0.003 | 0.64113 | 0 | 0 | 8 | M | 2 |  |  |  | ROZPOCET | 0 | 0 | 0 | 0 | 0 | 1 | 0 | 4 | -1776276328
| P |  | Poznámka k položce: lambda=0,031 [W / m K] | [15 empty] | P | 2
| VV |  | 199,729*1,07 'Přepočtené koeficientem množství |  | 213.71 | [13 empty] | VV | 2 | 2 | False | 1 | ROZPOCET
34 | K | 622131121 | Penetrace akrylát-silikon vnějších stěn nanášená ručně | m2 | 942.69 |  | 0 | CS ÚRS 2017 01 |  |  | základní |  | 0 | 0.00026 | 0.2451 | 0 | 0 | 4 | K | 2 |  |  |  | ROZPOCET | 0 | 0 | 0 | 0 | 0 | 1 | 0 | 4 | -398890672
| VV |  | "pod KZS" | [15 empty] | VV | 2 | 1 | True | 0 | ROZPOCET
| VV |  | "pod KZS" | [15 empty] | VV | 2 | 1 | True | 0 | ROZPOCET
| VV |  | "množství převzato z položky č. 622211011" 167,46 |  | 167.46 | [13 empty] | VV | 2 | 2 | True | 0 | ROZPOCET
| VV |  | "množství převzato z položky č. 622211021" 125,532 |  | 125.532 | [13 empty] | VV | 2 | 2 | True | 0 | ROZPOCET
| VV |  | "množství převzato z položky č. 622211031" 67,686 |  | 67.686 | [13 empty] | VV | 2 | 2 | True | 0 | ROZPOCET
| VV |  | "množství převzato z položky č. 622211041" 492,492 |  | 492.492 | [13 empty] | VV | 2 | 2 | True | 0 | ROZPOCET
| VV |  | "množství převzato z položky č. 622221031" 42,00 |  | 42 | [13 empty] | VV | 2 | 2 | True | 0 | ROZPOCET
| VV |  | "viz výkres D.1.1.33 - římsa" (33,00+33,00+10,20+10,20)*(0,10+0,15+0,05+0,25) |  | 47.52 | [13 empty] | VV | 2 | 2 | True | 0 | ROZPOCET
35 | K | 622142001 | Potažení vnějších stěn sklovláknitým pletivem vtlačeným do tenkovrstvé hmoty | m2 | 47.52 |  | 0 | CS ÚRS 2017 01 |  |  | základní |  | 0 | 0.00489 | 0.23237 | 0 | 0 | 4 | K | 2 |  |  |  | ROZPOCET | 0 | 0 | 0 | 0 | 0 | 1 | 0 | 4 | 934240710
| VV |  | "viz výkres D.1.1.33 - římsa" (33,00+33,00+10,20+10,20)*(0,10+0,15+0,05+0,25) |  | 47.52 | [13 empty] | VV | 2 | 2 | True | 0 | ROZPOCET
36 | K | 622143003 | Montáž omítkových plastových nebo pozinkovaných rohových profilů s tkaninou | m | 782.82 |  | 0 | CS ÚRS 2017 01 |  |  | základní |  | 0 | 0 | 0 | 0 | 0 | 4 | K | 2 |  |  |  | ROZPOCET | 0 | 0 | 0 | 0 | 0 | 1 | 0 | 4 | 407205487
| VV |  | "viz výkres D.1.1.01" | [15 empty] | VV | 2 | 1 | True | 0 | ROZPOCET
| VV |  | "okna 1.PP" ((1,17+1,17+0,57+0,57)*11)+((1,33+1,33+0,57+0,57)*4) |  | 53.48 | [13 empty] | VV | 2 | 2 | True | 0 | ROZPOCET
| VV |  | "zateplení soklu" (1,20*4)+15,00 |  | 19.8 | [13 empty] | VV | 2 | 2 | True | 0 | ROZPOCET
| VV |  | "viz výkres D.1.1.01, D.1.1.35" | [15 empty] | VV | 2 | 1 | True | 0 | ROZPOCET
| VV |  | "zakončení obráceného soklu v 1.PP" | [15 empty] | VV | 2 | 1 | True | 0 | ROZPOCET
| VV |  | (1,40+1,40+2,90+2,90) |  | 8.6 | [13 empty] | VV | 2 | 2 | True | 0 | ROZPOCET
| VV |  | (1,50+1,50+2,90+2,90+0,40+0,40) |  | 9.6 | [13 empty] | VV | 2 | 2 | True | 0 | ROZPOCET
| VV |  | (3,20+3,20+2,90+2,90) |  | 12.2 | [13 empty] | VV | 2 | 2 | True | 0 | ROZPOCET
| VV |  | (3,45+3,45+2,90+2,90) |  | 12.7 | [13 empty] | VV | 2 | 2 | True | 0 | ROZPOCET
| VV |  | (1,45+1,45+2,90+2,90+0,40+0,40) |  | 9.5 | [13 empty] | VV | 2 | 2 | True | 0 | ROZPOCET
| VV |  | (1,35+1,35+2,90+2,90) |  | 8.5 | [13 empty] | VV | 2 | 2 | True | 0 | ROZPOCET
| VV |  | (1,25+1,25+2,90+2,90) |  | 8.3 | [13 empty] | VV | 2 | 2 | True | 0 | ROZPOCET
| VV |  | (1,45+1,45+2,90+2,90+0,40+0,40) |  | 9.5 | [13 empty] | VV | 2 | 2 | True | 0 | ROZPOCET
| VV |  | (3,40+3,40+2,90+2,90) |  | 12.6 | [13 empty] | VV | 2 | 2 | True | 0 | ROZPOCET
| VV |  | (3,45+3,45+2,90+2,90) |  | 12.7 | [13 empty] | VV | 2 | 2 | True | 0 | ROZPOCET
| VV |  | (1,40+1,40+2,90+2,90+0,40+0,40) |  | 9.4 | [13 empty] | VV | 2 | 2 | True | 0 | ROZPOCET
| VV |  | (1,30+1,30+2,90+2,90) |  | 8.4 | [13 empty] | VV | 2 | 2 | True | 0 | ROZPOCET
| VV |  | (6,30+6,30+1,20+1,20)*4 |  | 60 | [13 empty] | VV | 2 | 2 | True | 0 | ROZPOCET
| VV |  | (4,45+4,45+4,15+4,15)*3 |  | 51.6 | [13 empty] | VV | 2 | 2 | True | 0 | ROZPOCET
| VV |  | (2,95+2,95+4,15+4,15) |  | 14.2 | [13 empty] | VV | 2 | 2 | True | 0 | ROZPOCET
| VV |  | (4,35+4,35+4,15+4,15) |  | 17 | [13 empty] | VV | 2 | 2 | True | 0 | ROZPOCET
| VV |  | (3,00+3,00+4,15+4,15) |  | 14.3 | [13 empty] | VV | 2 | 2 | True | 0 | ROZPOCET
| VV |  | "viz výkres D.1.1.02" | [15 empty] | VV | 2 | 1 | True | 0 | ROZPOCET
| VV |  | (1,32+1,32+1,50+1,50)*6 |  | 33.84 | [13 empty] | VV | 2 | 2 | True | 0 | ROZPOCET
| VV |  | (1,32+1,32+1,18+1,18)*4 |  | 20 | [13 empty] | VV | 2 | 2 | True | 0 | ROZPOCET
| VV |  | (0,70+0,70+1,18+1,18)*8 |  | 30.08 | [13 empty] | VV | 2 | 2 | True | 0 | ROZPOCET
| VV |  | "viz výkres D.1.1.03" | [15 empty] | VV | 2 | 1 | True | 0 | ROZPOCET
| VV |  | (1,32+1,32+1,80+1,80)*8 |  | 49.92 | [13 empty] | VV | 2 | 2 | True | 0 | ROZPOCET
| VV |  | (1,33+1,33+1,17+1,17)*4 |  | 20 | [13 empty] | VV | 2 | 2 | True | 0 | ROZPOCET
| VV |  | (1,33+1,33+1,34+1,34) |  | 5.34 | [13 empty] | VV | 2 | 2 | True | 0 | ROZPOCET
| VV |  | (0,65+0,65+1,35+1,35)*6 |  | 24 | [13 empty] | VV | 2 | 2 | True | 0 | ROZPOCET
| VV |  | "balkón. dveře na balkón" (1,33+2,20+2,20)*2 |  | 11.46 | [13 empty] | VV | 2 | 2 | True | 0 | ROZPOCET
| VV |  | "dveře vchodové" (1,45+2,20+2,20)*4 |  | 23.4 | [13 empty] | VV | 2 | 2 | True | 0 | ROZPOCET
| VV |  | "viz výkres D.1.1.33 - římsa" 33,00+33,00+10,20+10,20 |  | 86.4 | [13 empty] | VV | 2 | 2 | True | 0 | ROZPOCET
| VV |  | "hlavní fasáda" (6,50*4)+100,00 |  | 126 | [13 empty] | VV | 2 | 2 | True | 0 | ROZPOCET
37 | M | 590514840 | lišta rohová PVC 10/10 cm s tkaninou bal. 2,5 m | m | 821.961 |  | 0 | CS ÚRS 2017 01 |  |  | základní |  | 0 | 3e-05 | 0.024659 | 0 | 0 | 8 | M | 2 |  |  |  | ROZPOCET | 0 | 0 | 0 | 0 | 0 | 1 | 0 | 4 | -611489640
| VV |  | 782,82*1,05 'Přepočtené koeficientem množství |  | 821.961 | [13 empty] | VV | 2 | 2 | False | 1 | ROZPOCET
38 | K | 622143004 | Montáž omítkových samolepících začišťovacích profilů (APU lišt) | m | 426.84 |  | 0 | CS ÚRS 2017 01 |  |  | základní |  | 0 | 0 | 0 | 0 | 0 | 4 | K | 2 |  |  |  | ROZPOCET | 0 | 0 | 0 | 0 | 0 | 1 | 0 | 4 | 1088010878
| VV |  | "viz výkres D.1.1.01 vnitřní a vnější" | [15 empty] | VV | 2 | 1 | True | 0 | ROZPOCET
| VV |  | "okna 1.PP" (((1,17+0,57+0,57)*11)+((1,33+0,57+0,57)*4))*2 |  | 70.58 | [13 empty] | VV | 2 | 2 | True | 0 | ROZPOCET
| VV |  | "viz výkres D.1.1.02 vnitřní a vnější" | [15 empty] | VV | 2 | 1 | True | 0 | ROZPOCET
| VV |  | (1,32+1,50+1,50)*6*2 |  | 51.84 | [13 empty] | VV | 2 | 2 | True | 0 | ROZPOCET
| VV |  | (1,32+1,18+1,18)*4*2 |  | 29.44 | [13 empty] | VV | 2 | 2 | True | 0 | ROZPOCET
| VV |  | (0,70+1,18+1,18)*8*2 |  | 48.96 | [13 empty] | VV | 2 | 2 | True | 0 | ROZPOCET
| VV |  | "viz výkres D.1.1.03 vnitřní a vnější" | [15 empty] | VV | 2 | 1 | True | 0 | ROZPOCET
| VV |  | (1,32+1,80+1,80)*8*2 |  | 78.72 | [13 empty] | VV | 2 | 2 | True | 0 | ROZPOCET
| VV |  | (1,33+1,17+1,17)*4*2 |  | 29.36 | [13 empty] | VV | 2 | 2 | True | 0 | ROZPOCET
| VV |  | (1,33+1,34+1,34)*2 |  | 8.02 | [13 empty] | VV | 2 | 2 | True | 0 | ROZPOCET
| VV |  | (0,65+1,35+1,35)*6*2 |  | 40.2 | [13 empty] | VV | 2 | 2 | True | 0 | ROZPOCET
| VV |  | "balkón. dveře na balkón" (1,33+2,20+2,20)*2*2 |  | 22.92 | [13 empty] | VV | 2 | 2 | True | 0 | ROZPOCET
| VV |  | "dveře vchodové" (1,45+2,20+2,20)*4*2 |  | 46.8 | [13 empty] | VV | 2 | 2 | True | 0 | ROZPOCET
39 | M | 590514750 | profil okenní začišťovací s tkaninou - 6 mm/2,4 m | m | 448.182 |  | 0 | CS ÚRS 2017 01 |  |  | základní |  | 0 | 3e-05 | 0.013445 | 0 | 0 | 8 | M | 2 |  |  |  | ROZPOCET | 0 | 0 | 0 | 0 | 0 | 1 | 0 | 4 | -1217696624
| P |  | Poznámka k položce: délka 2,4 m, přesah tkaniny 100 mm | [15 empty] | P | 2
| VV |  | 426,84*1,05 'Přepočtené koeficientem množství |  | 448.182 | [13 empty] | VV | 2 | 2 | False | 1 | ROZPOCET
40 | K | 622211011 | Montáž zateplení vnějších stěn z polystyrénových desek tl do 80 mm | m2 | 167.46 |  | 0 | CS ÚRS 2015 01 |  |  | základní |  | 0 | 0.00825 | 1.3815 | 0 | 0 | 4 | K | 2 |  |  |  | ROZPOCET | 0 | 0 | 0 | 0 | 0 | 1 | 0 | 4 | -537388449
| VV |  | "viz výkres D.1.1.01, D.1.1.35" | [15 empty] | VV | 2 | 1 | True | 0 | ROZPOCET
| VV |  | "vnitřní obrácený sokl zdiva 1.PP" | [15 empty] | VV | 2 | 1 | True | 0 | ROZPOCET
| VV |  | "viz výkres D.1.1.01" | [15 empty] | VV | 2 | 1 | True | 0 | ROZPOCET
| VV |  | "skladba V02" | [15 empty] | VV | 2 | 1 | True | 0 | ROZPOCET
| VV |  | (1,40+1,40+2,90+2,90)*0,60 |  | 5.16 | [13 empty] | VV | 2 | 2 | True | 0 | ROZPOCET
| VV |  | (1,50+1,50+2,90+2,90+0,40+0,40)*0,60 |  | 5.76 | [13 empty] | VV | 2 | 2 | True | 0 | ROZPOCET
| VV |  | (3,20+3,20+2,90+2,90)*0,60 |  | 7.32 | [13 empty] | VV | 2 | 2 | True | 0 | ROZPOCET
| VV |  | (3,45+3,45+2,90+2,90)*0,60 |  | 7.62 | [13 empty] | VV | 2 | 2 | True | 0 | ROZPOCET
| VV |  | (1,45+1,45+2,90+2,90+0,40+0,40)*0,60 |  | 5.7 | [13 empty] | VV | 2 | 2 | True | 0 | ROZPOCET
| VV |  | (1,35+1,35+2,90+2,90)*0,60 |  | 5.1 | [13 empty] | VV | 2 | 2 | True | 0 | ROZPOCET
| VV |  | (1,25+1,25+2,90+2,90)*0,60 |  | 4.98 | [13 empty] | VV | 2 | 2 | True | 0 | ROZPOCET
| VV |  | (1,45+1,45+2,90+2,90+0,40+0,40)*0,60 |  | 5.7 | [13 empty] | VV | 2 | 2 | True | 0 | ROZPOCET
| VV |  | (3,40+3,40+2,90+2,90)*0,60 |  | 7.56 | [13 empty] | VV | 2 | 2 | True | 0 | ROZPOCET
| VV |  | (3,45+3,45+2,90+2,90)*0,60 |  | 7.62 | [13 empty] | VV | 2 | 2 | True | 0 | ROZPOCET
| VV |  | (1,40+1,40+2,90+2,90+0,40+0,40)*0,60 |  | 5.64 | [13 empty] | VV | 2 | 2 | True | 0 | ROZPOCET
| VV |  | (1,30+1,30+2,90+2,90)*0,60 |  | 5.04 | [13 empty] | VV | 2 | 2 | True | 0 | ROZPOCET
| VV |  | (6,30+6,30+1,20+1,20)*4*0,60 |  | 36 | [13 empty] | VV | 2 | 2 | True | 0 | ROZPOCET
| VV |  | (4,45+4,45+4,15+4,15)*3*0,60 |  | 30.96 | [13 empty] | VV | 2 | 2 | True | 0 | ROZPOCET
| VV |  | (2,95+2,95+4,15+4,15)*0,60 |  | 8.52 | [13 empty] | VV | 2 | 2 | True | 0 | ROZPOCET
| VV |  | (4,35+4,35+4,15+4,15)*0,60 |  | 10.2 | [13 empty] | VV | 2 | 2 | True | 0 | ROZPOCET
| VV |  | (3,00+3,00+4,15+4,15)*0,60 |  | 8.58 | [13 empty] | VV | 2 | 2 | True | 0 | ROZPOCET
41 | M | 283760340 | deska fasádní polystyrénová EPS "šedý" 1000 x 500 x 60 mm (lambda=0,035 W/mK) | m2 | 179.182 |  | 0 | CS ÚRS 2017 01 |  |  | základní |  | 0 | 0.0009 | 0.16126 | 0 | 0 | 8 | M | 2 |  |  |  | ROZPOCET | 0 | 0 | 0 | 0 | 0 | 1 | 0 | 4 | -2124864796
| P |  | Poznámka k položce: lambda=0,032 [W / m K] | [15 empty] | P | 2
| VV |  | 167,46*1,07 'Přepočtené koeficientem množství |  | 179.182 | [13 empty] | VV | 2 | 2 | False | 1 | ROZPOCET
42 | K | 622211021 | Montáž zateplení vnějších stěn z polystyrénových desek tl do 120 mm | m2 | 125.532 |  | 0 | CS ÚRS 2015 01 |  |  | základní |  | 0 | 0.00832 | 1.0444 | 0 | 0 | 4 | K | 2 |  |  |  | ROZPOCET | 0 | 0 | 0 | 0 | 0 | 1 | 0 | 4 | 78587341
| VV |  | "zateplení soklu" | [15 empty] | VV | 2 | 1 | True | 0 | ROZPOCET
| VV |  | "viz výkres D.1.1.06" 10,00*1,60 |  | 16 | [13 empty] | VV | 2 | 2 | True | 0 | ROZPOCET
| VV |  | "viz výkres D.1.1.07" (32,70*1,40)+(2,95*2,30*2)-(1,35*2,00*2) |  | 53.95 | [13 empty] | VV | 2 | 2 | True | 0 | ROZPOCET
| VV |  | "viz výkres D.1.1.08" 10,00*1,20 |  | 12 | [13 empty] | VV | 2 | 2 | True | 0 | ROZPOCET
| VV |  | "viz výkres D.1.1.09" (32,70*1,40)+(2,95*2,30*2)-(1,35*2,00*2) |  | 53.95 | [13 empty] | VV | 2 | 2 | True | 0 | ROZPOCET
| VV |  | "viz výkres D.1.1.01 odpočet sklepních oken" -(((1,17*0,57)*11)+((1,33*0,57)*4)) |  | -10.368 | [13 empty] | VV | 2 | 2 | True | 0 | ROZPOCET
43 | M | 283760170 | deska fasádní polystyrénová soklová EPS 1250 x 600 x 100 mm (lambda=0,035 W/mK) | m2 | 134.319 |  | 0 | CS ÚRS 2015 01 |  |  | základní |  | 0 | 0.0035 | 0.47012 | 0 | 0 | 8 | M | 2 |  |  |  | ROZPOCET | 0 | 0 | 0 | 0 | 0 | 1 | 0 | 4 | 1725408625
| P |  | Poznámka k položce: lambda=0,035 [W / m K] | [15 empty] | P | 2
| VV |  | 125,532*1,07 'Přepočtené koeficientem množství |  | 134.319 | [13 empty] | VV | 2 | 2 | False | 1 | ROZPOCET
44 | K | 622211031 | Montáž zateplení vnějších stěn z polystyrénových desek tl do 160 mm | m2 | 67.686 |  | 0 | CS ÚRS 2015 01 |  |  | základní |  | 0 | 0.0085 | 0.57533 | 0 | 0 | 4 | K | 2 |  |  |  | ROZPOCET | 0 | 0 | 0 | 0 | 0 | 1 | 0 | 4 | -1848518530
| VV |  | "viz výkres D.1.1.04" | [15 empty] | VV | 2 | 1 | True | 0 | ROZPOCET
| VV |  | "půlštoky" (31,60+31,60-3,00+8,80+8,80)*0,87 |  | 67.686 | [13 empty] | VV | 2 | 2 | True | 0 | ROZPOCET
45 | M | 283760420 | deska fasádní polystyrénová EPS "šedý" 1000 x 500 x 140 mm (lambda=0,032 W/mK) | m2 | 72.424 |  | 0 | CS ÚRS 2015 01 |  |  | základní |  | 0 | 0.0021 | 0.15209 | 0 | 0 | 8 | M | 2 |  |  |  | ROZPOCET | 0 | 0 | 0 | 0 | 0 | 1 | 0 | 4 | 1348741657
| P |  | Poznámka k položce: lambda=0,032 [W / m K] | [15 empty] | P | 2
| VV |  | 67,686*1,07 'Přepočtené koeficientem množství |  | 72.424 | [13 empty] | VV | 2 | 2 | False | 1 | ROZPOCET
46 | K | 622211041 | Montáž zateplení vnějších stěn z polystyrénových desek tl do 200 mm | m2 | 492.492 |  | 0 | CS ÚRS 2015 01 |  |  | základní |  | 0 | 0.0085 | 4.1862 | 0 | 0 | 4 | K | 2 |  |  |  | ROZPOCET | 0 | 0 | 0 | 0 | 0 | 1 | 0 | 4 | 8887548
| VV |  | "viz výkres D.1.1.04" | [15 empty] | VV | 2 | 1 | True | 0 | ROZPOCET
| VV |  | "skladba S01b" ((3,10+3,00+3,10)*2,50)-(0,84*2,07)+((1,80*0,80)*2)+(((1,80*1,80)/2)*2) |  | 27.381 | [13 empty] | VV | 2 | 2 | True | 0 | ROZPOCET
| VV |  | "viz výkres D.1.1.02, D.1.1.03" | [15 empty] | VV | 2 | 1 | True | 0 | ROZPOCET
| VV |  | "hlavní fasáda" (32,70+32,70+10,00+10,00)*6,50 |  | 555.1 | [13 empty] | VV | 2 | 2 | True | 0 | ROZPOCET
| VV |  | "odpočet zateplení soklu v místě vstupních dveří" -(2,95*2,30*4) |  | -27.14 | [13 empty] | VV | 2 | 2 | True | 0 | ROZPOCET
| VV |  | "odpočet oken" | [15 empty] | VV | 2 | 1 | True | 0 | ROZPOCET
| VV |  | "viz výkres D.1.1.02" | [15 empty] | VV | 2 | 1 | True | 0 | ROZPOCET
| VV |  | -(1,32*1,50)*6 |  | -11.88 | [13 empty] | VV | 2 | 2 | True | 0 | ROZPOCET
| VV |  | -(1,32*1,18)*4 |  | -6.23 | [13 empty] | VV | 2 | 2 | True | 0 | ROZPOCET
| VV |  | -(0,70*1,18)*8 |  | -6.608 | [13 empty] | VV | 2 | 2 | True | 0 | ROZPOCET
| VV |  | "viz výkres D.1.1.03" | [15 empty] | VV | 2 | 1 | True | 0 | ROZPOCET
| VV |  | -(1,32*1,80)*8 |  | -19.008 | [13 empty] | VV | 2 | 2 | True | 0 | ROZPOCET
| VV |  | -(1,33*1,17)*4 |  | -6.224 | [13 empty] | VV | 2 | 2 | True | 0 | ROZPOCET
| VV |  | -(1,33*1,34) |  | -1.782 | [13 empty] | VV | 2 | 2 | True | 0 | ROZPOCET
| VV |  | -(0,65*1,35)*6 |  | -5.265 | [13 empty] | VV | 2 | 2 | True | 0 | ROZPOCET
| VV |  | "balkón. dveře na balkón" -(1,33*2,20)*2 |  | -5.852 | [13 empty] | VV | 2 | 2 | True | 0 | ROZPOCET
47 | M | 283760480 | deska fasádní polystyrénová EPS "šedý" 1000 x 500 x 200 mm (lambda=0,032 W/mK) | m2 | 526.966 |  | 0 | CS ÚRS 2015 01 |  |  | základní |  | 0 | 0.003 | 1.5809 | 0 | 0 | 8 | M | 2 |  |  |  | ROZPOCET | 0 | 0 | 0 | 0 | 0 | 1 | 0 | 4 | -146822357
| P |  | Poznámka k položce: lambda=0,032 [W / m K] | [15 empty] | P | 2
| VV |  | 492,492*1,07 'Přepočtené koeficientem množství |  | 526.966 | [13 empty] | VV | 2 | 2 | False | 1 | ROZPOCET
48 | K | 622221031 | Montáž zateplení vnějších stěn z minerální vlny s podélnou orientací vláken tl do 160 mm | m2 | 42 |  | 0 | CS ÚRS 2015 01 |  |  | základní |  | 0 | 0.00944 | 0.39648 | 0 | 0 | 4 | K | 2 |  |  |  | ROZPOCET | 0 | 0 | 0 | 0 | 0 | 1 | 0 | 4 | -1159839557
| VV |  | "viz výkres D.1.1.04" | [15 empty] | VV | 2 | 1 | True | 0 | ROZPOCET
| VV |  | "zateplení komínů" ((0,75+0,75+1,05+1,05)*1,00*3)+((0,75+0,75+1,40+1,40)*1,00) |  | 15.1 | [13 empty] | VV | 2 | 2 | True | 0 | ROZPOCET
| VV |  | "zateplení komínů v místě technické místnosti" ((0,60+0,35)*2,85)+((0,35+0,70+0,90)*2,85)+((0,30+0,35)*2,85)+((0,30+0,75+0,90)*2,85) |  | 15.675 | [13 empty] | VV | 2 | 2 | True | 0 | ROZPOCET
| VV |  | "zateplení komínů mimo technické místnosti" ((1,05+0,75+0,75)*1,00)+((0,70+0,75)*1,00)+((0,75+0,75)*2,85)+((0,45+0,75+0,70+1,05)*1,00) |  | 11.225 | [13 empty] | VV | 2 | 2 | True | 0 | ROZPOCET
49 | M | 631515310 | deska minerální izolační s podélnou orientací vláken tl. 140 mm | m2 | 44.94 |  | 0 | CS ÚRS 2015 01 |  |  | základní |  | 0 | 0.0165 | 0.74151 | 0 | 0 | 8 | M | 2 |  |  |  | ROZPOCET | 0 | 0 | 0 | 0 | 0 | 1 | 0 | 4 | 994810512
| VV |  | 42*1,07 'Přepočtené koeficientem množství |  | 44.94 | [13 empty] | VV | 2 | 2 | False | 1 | ROZPOCET
50 | K | 6222512 | Příplatek k cenám zateplení za použití systému kotvení pod izolantem | m2 | 853.17 |  | 0 |  |  |  | základní |  | 0 | 0 | 0 | 0 | 0 | 4 | K | 2 |  |  |  | ROZPOCET | 0 | 0 | 0 | 0 | 0 | 1 | 0 | 4 | -1117307808
| VV |  | "pod KZS" | [15 empty] | VV | 2 | 1 | True | 0 | ROZPOCET
| VV |  | "množství převzato z položky č. 622211011" 167,46 |  | 167.46 | [13 empty] | VV | 2 | 2 | True | 0 | ROZPOCET
| VV |  | "množství převzato z položky č. 622211021" 125,532 |  | 125.532 | [13 empty] | VV | 2 | 2 | True | 0 | ROZPOCET
| VV |  | "množství převzato z položky č. 622211031" 67,686 |  | 67.686 | [13 empty] | VV | 2 | 2 | True | 0 | ROZPOCET
| VV |  | "množství převzato z položky č. 622211041" 492,492 |  | 492.492 | [13 empty] | VV | 2 | 2 | True | 0 | ROZPOCET
51 | K | 6222520 | Dodávka a montáž fásádní polystyrenové římsy ze "šedého" EPS, rozměr 200x200 mm, tvar klínu - viz výkres D.1.1.33 | m | 86.4 |  | 0 |  |  |  | základní |  | 0 | 0.00025 | 0.0216 | 0 | 0 | 4 | K | 2 |  |  |  | ROZPOCET | 0 | 0 | 0 | 0 | 0 | 1 | 0 | 4 | 696289291
| VV |  | "viz výkres D.1.1.33 - římsa" 33,00+33,00+10,20+10,20 |  | 86.4 | [13 empty] | VV | 2 | 2 | True | 0 | ROZPOCET
52 | K | 622252001 | Montáž zakládacích soklových lišt kontaktního zateplení | m | 166.45 |  | 0 | CS ÚRS 2017 01 |  |  | základní |  | 0 | 6e-05 | 0.009987 | 0 | 0 | 4 | K | 2 |  |  |  | ROZPOCET | 0 | 0 | 0 | 0 | 0 | 1 | 0 | 4 | 1329053568
| VV |  | "viz výkres D.1.1.02" | [15 empty] | VV | 2 | 1 | True | 0 | ROZPOCET
| VV |  | "hlavní fasáda" (32,70+32,70+10,00+10,00)-(1,45*3) |  | 81.05 | [13 empty] | VV | 2 | 2 | True | 0 | ROZPOCET
| VV |  | "sokl" 32,70+32,70+10,00+10,00 |  | 85.4 | [13 empty] | VV | 2 | 2 | True | 0 | ROZPOCET
53 | M | 590516470 | lišta soklová Al s okapničkou, zakládací U 10 cm, 0,95/200 cm | m | 89.67 |  | 0 | CS ÚRS 2017 01 |  |  | základní |  | 0 | 0.00032 | 0.028694 | 0 | 0 | 8 | M | 2 |  |  |  | ROZPOCET | 0 | 0 | 0 | 0 | 0 | 1 | 0 | 4 | -1057484379
| VV |  | "viz výkres D.1.1.02" | [15 empty] | VV | 2 | 1 | True | 0 | ROZPOCET
| VV |  | "sokl" 32,70+32,70+10,00+10,00 |  | 85.4 | [13 empty] | VV | 2 | 2 | True | 0 | ROZPOCET
| VV |  | 85,4*1,05 'Přepočtené koeficientem množství |  | 89.67 | [13 empty] | VV | 2 | 2 | False | 1 | ROZPOCET
54 | M | 590516570 | lišta soklová Al s okapničkou, zakládací U 20 cm, 0,95/200 cm | m | 85.103 |  | 0 | CS ÚRS 2017 01 |  |  | základní |  | 0 | 0.00072 | 0.061274 | 0 | 0 | 8 | M | 2 |  |  |  | ROZPOCET | 0 | 0 | 0 | 0 | 0 | 1 | 0 | 4 | -399689696
| VV |  | "viz výkres D.1.1.02" | [15 empty] | VV | 2 | 1 | True | 0 | ROZPOCET
| VV |  | "hlavní fasáda" (32,70+32,70+10,00+10,00)-(1,45*3) |  | 81.05 | [13 empty] | VV | 2 | 2 | True | 0 | ROZPOCET
| VV |  | 81,05*1,05 'Přepočtené koeficientem množství |  | 85.103 | [13 empty] | VV | 2 | 2 | False | 1 | ROZPOCET
55 | K | 622325101 | Oprava vnější vápenocementové hladké omítky složitosti 1 stěn v rozsahu do 10% | m2 | 618.024 |  | 0 | CS ÚRS 2017 01 |  |  | základní |  | 0 | 0.00382 | 2.3609 | 0 | 0 | 4 | K | 2 |  |  |  | ROZPOCET | 0 | 0 | 0 | 0 | 0 | 1 | 0 | 4 | -854669315
| VV |  | "množství převzato z položky č. 622211021" 125,532 |  | 125.532 | [13 empty] | VV | 2 | 2 | True | 0 | ROZPOCET
| VV |  | "množství převzato z položky č. 622211041" 492,492 |  | 492.492 | [13 empty] | VV | 2 | 2 | True | 0 | ROZPOCET
56 | K | 622511101 | Tenkovrstvá akrylátová mozaiková jemnozrnná omítka včetně penetrace vnějších stěn | m2 | 132.431 |  | 0 | CS ÚRS 2017 01 |  |  | základní |  | 0 | 0.00368 | 0.48735 | 0 | 0 | 4 | K | 2 |  |  |  | ROZPOCET | 0 | 0 | 0 | 0 | 0 | 1 | 0 | 4 | 1866827641
| VV |  | "zateplení soklu" | [15 empty] | VV | 2 | 1 | True | 0 | ROZPOCET
| VV |  | "viz výkres D.1.1.06" 10,00*1,60 |  | 16 | [13 empty] | VV | 2 | 2 | True | 0 | ROZPOCET
| VV |  | "viz výkres D.1.1.07" (32,70*1,40)+(2,95*2,30*2)-(1,35*2,00*2) |  | 53.95 | [13 empty] | VV | 2 | 2 | True | 0 | ROZPOCET
| VV |  | "viz výkres D.1.1.08" 10,00*1,20 |  | 12 | [13 empty] | VV | 2 | 2 | True | 0 | ROZPOCET
| VV |  | "viz výkres D.1.1.09" (32,70*1,40)+(2,95*2,30*2)-(1,35*2,00*2) |  | 53.95 | [13 empty] | VV | 2 | 2 | True | 0 | ROZPOCET
| VV |  | "viz výkres D.1.1.01 odpočet sklepních oken" -(((1,17*0,57)*11)+((1,33*0,57)*4)) |  | -10.368 | [13 empty] | VV | 2 | 2 | True | 0 | ROZPOCET
| VV |  | "viz výkres D.1.1.01 ostění sklepních oken" (((1,17+0,57+0,57)*11)+((1,33+0,57+0,57)*4))*0,12 |  | 4.235 | [13 empty] | VV | 2 | 2 | True | 0 | ROZPOCET
| VV |  | "ostění vstupních dveří" (1,35+2,10+2,10)*4*0,12 |  | 2.664 | [13 empty] | VV | 2 | 2 | True | 0 | ROZPOCET
57 | K | 622521011 | Tenkovrstvá silikátová zrnitá omítka tl. 1,5 mm včetně penetrace vnějších stěn | m2 | 574.051 |  | 0 | CS ÚRS 2017 01 |  |  | základní |  | 0 | 0.00268 | 1.5385 | 0 | 0 | 4 | K | 2 |  |  |  | ROZPOCET | 0 | 0 | 0 | 0 | 0 | 1 | 0 | 4 | 1637013410
| VV |  | "viz výkres D.1.1.04" | [15 empty] | VV | 2 | 1 | True | 0 | ROZPOCET
| VV |  | "skladba S01b" ((3,10+3,00+3,10)*2,50)-(0,84*2,07)+((1,80*0,80)*2)+(((1,80*1,80)/2)*2) |  | 27.381 | [13 empty] | VV | 2 | 2 | True | 0 | ROZPOCET
| VV |  | "viz výkres D.1.1.02, D.1.1.03" | [15 empty] | VV | 2 | 1 | True | 0 | ROZPOCET
| VV |  | "hlavní fasáda" (32,70+32,70+10,00+10,00)*6,50 |  | 555.1 | [13 empty] | VV | 2 | 2 | True | 0 | ROZPOCET
| VV |  | "odpočet zateplení soklu v místě vstupních dveří" -(2,95*2,30*4) |  | -27.14 | [13 empty] | VV | 2 | 2 | True | 0 | ROZPOCET
| VV |  | "odpočet oken" | [15 empty] | VV | 2 | 1 | True | 0 | ROZPOCET
| VV |  | "viz výkres D.1.1.02" | [15 empty] | VV | 2 | 1 | True | 0 | ROZPOCET
| VV |  | (-(1,32*1,50)*6)+((1,32+1,50+1,50)*0,22*6) |  | -6.178 | [13 empty] | VV | 2 | 2 | True | 0 | ROZPOCET
| VV |  | (-(1,32*1,18)*4)+((1,32+1,18+1,18)*0,22*4) |  | -2.992 | [13 empty] | VV | 2 | 2 | True | 0 | ROZPOCET
| VV |  | (-(0,70*1,18)*8)+((0,70+1,18+1,18)*0,22*8) |  | -1.222 | [13 empty] | VV | 2 | 2 | True | 0 | ROZPOCET
| VV |  | "viz výkres D.1.1.03" | [15 empty] | VV | 2 | 1 | True | 0 | ROZPOCET
| VV |  | (-(1,32*1,80)*8)+((1,32+1,80+1,80)*0,22*8) |  | -10.349 | [13 empty] | VV | 2 | 2 | True | 0 | ROZPOCET
| VV |  | (-(1,33*1,17)*4)+((1,33+1,17+1,17)*0,22*4) |  | -2.995 | [13 empty] | VV | 2 | 2 | True | 0 | ROZPOCET
| VV |  | (-1,33*1,34)+((1,33+1,34+1,34)*0,22) |  | -0.9 | [13 empty] | VV | 2 | 2 | True | 0 | ROZPOCET
| VV |  | (-(0,65*1,35)*6)+((0,65+1,35+1,35)*0,22*6) |  | -0.843 | [13 empty] | VV | 2 | 2 | True | 0 | ROZPOCET
| VV |  | "balkón. dveře na balkón" (-(1,33*2,20)*2)+((1,33+2,20+2,20)*0,22*2) |  | -3.331 | [13 empty] | VV | 2 | 2 | True | 0 | ROZPOCET
| VV |  | "viz výkres D.1.1.33 - římsa" (33,00+33,00+10,20+10,20)*(0,10+0,15+0,05+0,25) |  | 47.52 | [13 empty] | VV | 2 | 2 | True | 0 | ROZPOCET
58 | K | 628195001 | Očištění zdiva nebo betonu zdí a valů před započetím oprav ručně | m2 | 51.24 |  | 0 | CS ÚRS 2017 01 |  |  | základní |  | 0 | 0 | 0 | 0 | 0 | 4 | K | 2 |  |  |  | ROZPOCET | 0 | 0 | 0 | 0 | 0 | 1 | 0 | 4 | -81004040
| VV |  | "zateplení soklu" | [15 empty] | VV | 2 | 1 | True | 0 | ROZPOCET
| VV |  | "viz výkres D.1.1.06" 10,00*0,60 |  | 6 | [13 empty] | VV | 2 | 2 | True | 0 | ROZPOCET
| VV |  | "viz výkres D.1.1.07" 32,70*0,60 |  | 19.62 | [13 empty] | VV | 2 | 2 | True | 0 | ROZPOCET
| VV |  | "viz výkres D.1.1.08" 10,00*0,60 |  | 6 | [13 empty] | VV | 2 | 2 | True | 0 | ROZPOCET
| VV |  | "viz výkres D.1.1.09" 32,70*0,60 |  | 19.62 | [13 empty] | VV | 2 | 2 | True | 0 | ROZPOCET
59 | K | 629991011 | Zakrytí výplní otvorů a svislých ploch fólií přilepenou lepící páskou | m2 | 171.954 |  | 0 | CS ÚRS 2017 01 |  |  | základní |  | 0 | 0.00012 | 0.020634 | 0 | 0 | 4 | K | 2 |  |  |  | ROZPOCET | 0 | 0 | 0 | 0 | 0 | 1 | 0 | 4 | -1348091103
| VV |  | "vnitřní a vnejší strana" | [15 empty] | VV | 2 | 1 | True | 0 | ROZPOCET
| VV |  | "viz výkres D.1.1.01" | [15 empty] | VV | 2 | 1 | True | 0 | ROZPOCET
| VV |  | "okna 1.PP" ((1,17*0,57)*11)+((1,33*0,57)*4) |  | 10.368 | [13 empty] | VV | 2 | 2 | True | 0 | ROZPOCET
| VV |  | "viz výkres D.1.1.02" | [15 empty] | VV | 2 | 1 | True | 0 | ROZPOCET
| VV |  | (1,32*1,50)*6 |  | 11.88 | [13 empty] | VV | 2 | 2 | True | 0 | ROZPOCET
| VV |  | (1,32*1,18)*4 |  | 6.23 | [13 empty] | VV | 2 | 2 | True | 0 | ROZPOCET
| VV |  | (0,70*1,18)*8 |  | 6.608 | [13 empty] | VV | 2 | 2 | True | 0 | ROZPOCET
| VV |  | "viz výkres D.1.1.03" | [15 empty] | VV | 2 | 1 | True | 0 | ROZPOCET
| VV |  | (1,32*1,80)*8 |  | 19.008 | [13 empty] | VV | 2 | 2 | True | 0 | ROZPOCET
| VV |  | (1,33*1,17)*4 |  | 6.224 | [13 empty] | VV | 2 | 2 | True | 0 | ROZPOCET
| VV |  | (1,33*1,34) |  | 1.782 | [13 empty] | VV | 2 | 2 | True | 0 | ROZPOCET
| VV |  | (0,65*1,35)*6 |  | 5.265 | [13 empty] | VV | 2 | 2 | True | 0 | ROZPOCET
| VV |  | "balkón. dveře na balkón" (1,33*2,20)*2 |  | 5.852 | [13 empty] | VV | 2 | 2 | True | 0 | ROZPOCET
| VV |  | "dveře vchodové" (1,45*2,20)*4 |  | 12.76 | [13 empty] | VV | 2 | 2 | True | 0 | ROZPOCET
| VV |  | 85,977*2 'Přepočtené koeficientem množství |  | 171.954 | [13 empty] | VV | 2 | 2 | False | 1 | ROZPOCET
60 | K | 629999011 | Příplatek k úpravám povrchů za provádění styku dvou barev nebo struktur na fasádě | m | 282.2 |  | 0 | CS ÚRS 2017 01 |  |  | základní |  | 0 | 0 | 0 | 0 | 0 | 4 | K | 2 |  |  |  | ROZPOCET | 0 | 0 | 0 | 0 | 0 | 1 | 0 | 4 | 9493898
| VV |  | "viz výkres D.1.1.33 - římsa" 33,00+33,00+10,20+10,20 |  | 86.4 | [13 empty] | VV | 2 | 2 | True | 0 | ROZPOCET
| VV |  | "viz výkres D.1.1.07 - okna" ((1,40+1,40+1,35+1,35)*8)+((1,40+1,40+1,50+1,50)*8)+((1,40+1,40+2,00+2,00)*2) |  | 104 | [13 empty] | VV | 2 | 2 | True | 0 | ROZPOCET
| VV |  | "viz výkres D.1.1.09 - okna" ((1,40+1,40+1,95+1,95)*6)+((1,40+1,40+1,65+1,65)*6)+((1,40+1,40+2,35+2,35)*2) |  | 91.8 | [13 empty] | VV | 2 | 2 | True | 0 | ROZPOCET
| D | 63 | Podlahy a podlahové konstrukce |  |  |  | 0 | [5 empty] | 0 |  | 38.7496 |  | 0 | 1 | D | 1 |  |  |  | ROZPOCET | [6 empty] | 0
61 | K | 631311114 | Mazanina tl do 80 mm z betonu prostého tř. C 16/20 | m3 | 14.394 |  | 0 | CS ÚRS 2015 01 |  |  | základní |  | 0 | 2.2563 | 32.4778 | 0 | 0 | 4 | K | 2 |  |  |  | ROZPOCET | 0 | 0 | 0 | 0 | 0 | 1 | 0 | 4 | -1342655447
| VV |  | "viz výkres D.1.1.04" (230,30+5,00+4,60)*0,06 |  | 14.394 | [13 empty] | VV | 2 | 2 | True | 0 | ROZPOCET
62 | K | 631312141 | Doplnění rýh v dosavadních mazaninách betonem prostým | m3 | 1.799 |  | 0 | CS ÚRS 2015 01 |  |  | základní |  | 0 | 2.2563 | 4.0592 | 0 | 0 | 4 | K | 2 |  |  |  | ROZPOCET | 0 | 0 | 0 | 0 | 0 | 1 | 0 | 4 | 2009945961
| VV |  | "viz výkres D.1.1.04" (230,30+5,00+4,60)*0,25*0,03 |  | 1.799 | [13 empty] | VV | 2 | 2 | True | 0 | ROZPOCET
63 | K | 631319011 | Příplatek k mazanině tl do 80 mm za přehlazení povrchu | m3 | 14.394 |  | 0 | CS ÚRS 2015 01 |  |  | základní |  | 0 | 0 | 0 | 0 | 0 | 4 | K | 2 |  |  |  | ROZPOCET | 0 | 0 | 0 | 0 | 0 | 1 | 0 | 4 | 471477975
| VV |  | "viz výkres D.1.1.04" (230,30+5,00+4,60)*0,06 |  | 14.394 | [13 empty] | VV | 2 | 2 | True | 0 | ROZPOCET
64 | K | 631319171 | Příplatek k mazanině tl do 80 mm za stržení povrchu spodní vrstvy před vložením výztuže | m3 | 14.394 |  | 0 | CS ÚRS 2015 01 |  |  | základní |  | 0 | 0 | 0 | 0 | 0 | 4 | K | 2 |  |  |  | ROZPOCET | 0 | 0 | 0 | 0 | 0 | 1 | 0 | 4 | 1857241289
| VV |  | "viz výkres D.1.1.04" (230,30+5,00+4,60)*0,06 |  | 14.394 | [13 empty] | VV | 2 | 2 | True | 0 | ROZPOCET
65 | K | 631362021 | Výztuž mazanin svařovanými sítěmi Kari | t | 0.284 |  | 0 | CS ÚRS 2015 01 |  |  | základní |  | 0 | 1.0531 | 0.29907 | 0 | 0 | 4 | K | 2 |  |  |  | ROZPOCET | 0 | 0 | 0 | 0 | 0 | 1 | 0 | 4 | 1261499898
| VV |  | "viz výkres D.1.1.04" ((230,30+5,00+4,60)*0,985*1,20)*0,001 |  | 0.284 | [13 empty] | VV | 2 | 2 | True | 0 | ROZPOCET
66 | K | 632451023 | Vyrovnávací potěr tl do 40 mm z MC 15 provedený v pásu | m2 | 19.157 |  | 0 | CS ÚRS 2015 01 |  |  | základní |  | 0 | 0.09868 | 1.8904 | 0 | 0 | 4 | K | 2 |  |  |  | ROZPOCET | 0 | 0 | 0 | 0 | 0 | 1 | 0 | 4 | -1900374519
| VV |  | "vyrovnávací potěr pod vnitřní parapety" | [15 empty] | VV | 2 | 1 | True | 0 | ROZPOCET
| VV |  | "viz výkres D.1.1.02" | [15 empty] | VV | 2 | 1 | True | 0 | ROZPOCET
| VV |  | 1,32*0,48*6 |  | 3.802 | [13 empty] | VV | 2 | 2 | True | 0 | ROZPOCET
| VV |  | 1,32*0,48*4 |  | 2.534 | [13 empty] | VV | 2 | 2 | True | 0 | ROZPOCET
| VV |  | 0,70*0,48*8 |  | 2.688 | [13 empty] | VV | 2 | 2 | True | 0 | ROZPOCET
| VV |  | "viz výkres D.1.1.03" | [15 empty] | VV | 2 | 1 | True | 0 | ROZPOCET
| VV |  | 1,32*0,48*8 |  | 5.069 | [13 empty] | VV | 2 | 2 | True | 0 | ROZPOCET
| VV |  | 1,33*0,48*4 |  | 2.554 | [13 empty] | VV | 2 | 2 | True | 0 | ROZPOCET
| VV |  | 1,33*0,48 |  | 0.638 | [13 empty] | VV | 2 | 2 | True | 0 | ROZPOCET
| VV |  | 0,65*0,48*6 |  | 1.872 | [13 empty] | VV | 2 | 2 | True | 0 | ROZPOCET
67 | K | 634111113 | Obvodová dilatace pružnou těsnicí páskou v 80 mm mezi stěnou a mazaninou | m | 107.3 |  | 0 | CS ÚRS 2015 01 |  |  | základní |  | 0 | 6e-05 | 0.006438 | 0 | 0 | 4 | K | 2 |  |  |  | ROZPOCET | 0 | 0 | 0 | 0 | 0 | 1 | 0 | 4 | 1023242995
| VV |  | "viz výkres D.1.1.04" | [15 empty] | VV | 2 | 1 | True | 0 | ROZPOCET
| VV |  | "půlštoky" 31,60+31,60-3,00+8,80+8,80 |  | 77.8 | [13 empty] | VV | 2 | 2 | True | 0 | ROZPOCET
| VV |  | "zateplení komínů" ((0,75+0,75+1,05+1,05)*7)+(1,40+1,40+0,75+0,75) |  | 29.5 | [13 empty] | VV | 2 | 2 | True | 0 | ROZPOCET
68 | K | 634113115 | Výplň dilatačních spár mazanin plastovým profilem v 80 mm | m | 34.4 |  | 0 | CS ÚRS 2015 01 |  |  | základní |  | 0 | 5e-05 | 0.00172 | 0 | 0 | 4 | K | 2 |  |  |  | ROZPOCET | 0 | 0 | 0 | 0 | 0 | 1 | 0 | 4 | 327642496
| VV |  | "viz výkres D.1.1.04" 8,60*4 |  | 34.4 | [13 empty] | VV | 2 | 2 | True | 0 | ROZPOCET
69 | K | 6363119 | Oprava podlahy po vybouraných otvorů do stropu (podkladní mazanina + nášlapná vrtsva) | kus | 8 |  | 0 |  |  |  | základní |  | 0 | 0.00188 | 0.01504 | 0 | 0 | 4 | K | 2 |  |  |  | ROZPOCET | 0 | 0 | 0 | 0 | 0 | 1 | 0 | 4 | -423196913
| VV |  | "stavební přípomoce TZB" 4*2 |  | 8 | [13 empty] | VV | 2 | 2 | True | 0 | ROZPOCET
| D | 64 | Osazování výplní otvorů |  |  |  | 0 | [5 empty] | 0 |  | 3.2222 |  | 0 | 1 | D | 1 |  |  |  | ROZPOCET | [6 empty] | 0
70 | K | 642945111 | Osazování protipožárních nebo protiplynových zárubní dveří jednokřídlových do 2,5 m2 | kus | 7 |  | 0 | CS ÚRS 2017 01 |  |  | základní |  | 0 | 0.4417 | 3.0919 | 0 | 0 | 4 | K | 2 |  |  |  | ROZPOCET | 0 | 0 | 0 | 0 | 0 | 1 | 0 | 4 | 459920158
| VV |  | "viz výkres D.1.1.01" 4 |  | 4 | [13 empty] | VV | 2 | 2 | True | 0 | ROZPOCET
| VV |  | "viz výkres D.1.1.04" 1+2 |  | 3 | [13 empty] | VV | 2 | 2 | True | 0 | ROZPOCET
71 | M | 553312010 | zárubeň ocelová s požární odolností H 110 DV 800 L/P | kus | 4 |  | 0 | CS ÚRS 2015 01 |  |  | základní |  | 0 | 0.01802 | 0.07208 | 0 | 0 | 8 | M | 2 |  |  |  | ROZPOCET | 0 | 0 | 0 | 0 | 0 | 1 | 0 | 4 | 231825826
| VV |  | "viz výkres D.1.1.01" 4 |  | 4 | [13 empty] | VV | 2 | 2 | True | 0 | ROZPOCET
72 | M | 553312030 | zárubeň ocelová s požární odolností H 110 DV 900 L/P | kus | 2 |  | 0 | CS ÚRS 2015 01 |  |  | základní |  | 0 | 0.01847 | 0.03694 | 0 | 0 | 8 | M | 2 |  |  |  | ROZPOCET | 0 | 0 | 0 | 0 | 0 | 1 | 0 | 4 | 1583981046
| VV |  | "viz výkres D.1.1.04" 2 |  | 2 | [13 empty] | VV | 2 | 2 | True | 0 | ROZPOCET
73 | M | 55331209 | zárubeň ocelová s požární odolností atypický rozměr 840x2070 mm H 110 | kus | 1 |  | 0 |  |  |  | základní |  | 0 | 0.0213 | 0.0213 | 0 | 0 | 8 | M | 2 |  |  |  | ROZPOCET | 0 | 0 | 0 | 0 | 0 | 1 | 0 | 4 | -625131195
| VV |  | "viz výkres D.1.1.04" 1 |  | 1 | [13 empty] | VV | 2 | 2 | True | 0 | ROZPOCET
| D | 9 | Ostatní konstrukce a práce, bourání |  |  |  | 0 | [5 empty] | 0 |  | 0.021043 |  | 0 | 1 | D | 1 |  |  |  | ROZPOCET | [6 empty] | 0
74 | K | 952901111 | Vyčištění budov bytové a občanské výstavby při výšce podlaží do 4 m | m2 | 511.829 |  | 0 | CS ÚRS 2015 01 |  |  | základní |  | 0 | 4e-05 | 0.020473 | 0 | 0 | 4 | K | 2 |  |  |  | ROZPOCET | 0 | 0 | 0 | 0 | 0 | 1 | 0 | 4 | -1892181160
| VV |  | "množství převzato z položky č. 621221041" 199,729 |  | 199.729 | [13 empty] | VV | 2 | 2 | True | 0 | ROZPOCET
| VV |  | "množství převzato z položky č. 763131411" 72,20 |  | 72.2 | [13 empty] | VV | 2 | 2 | True | 0 | ROZPOCET
| VV |  | "viz výkres D.1.1.04" 230,30+5,00+4,60 |  | 239.9 | [13 empty] | VV | 2 | 2 | True | 0 | ROZPOCET
75 | K | 9539611 | Dodávka a montáž utěsnění prostupů přes požárně dělící k-ce požárními ucpávkami | kompl | 1 |  | 0 |  |  |  | základní |  | 0 | 1e-05 | 1e-05 | 0 | 0 | 4 | K | 2 |  |  |  | ROZPOCET | 0 | 0 | 0 | 0 | 0 | 1 | 0 | 4 | -656090531
76 | K | 953961113 | Kotvy chemickým tmelem M 12 hl 110 mm do betonu, ŽB nebo kamene s vyvrtáním otvoru | kus | 56 |  | 0 | CS ÚRS 2015 01 |  |  | základní |  | 0 | 1e-05 | 0.00056 | 0 | 0 | 4 | K | 2 |  |  |  | ROZPOCET | 0 | 0 | 0 | 0 | 0 | 1 | 0 | 4 | -1571990568
| VV |  | "dodatečné přikotvení pozednice" ((32,20+32,20+9,30+9,30)/1,50)+0,667 |  | 56 | [13 empty] | VV | 2 | 2 | True | 0 | ROZPOCET
| D | 94 | Lešení a stavební výtahy |  |  |  | 0 | [5 empty] | 0 |  | 0.037518 |  | 0 | 1 | D | 1 |  |  |  | ROZPOCET | [6 empty] | 0
77 | K | 941211111 | Montáž lešení řadového rámového lehkého zatížení do 200 kg/m2 š do 0,9 m v do 10 m | m2 | 636.48 |  | 0 | CS ÚRS 2015 01 |  |  | základní |  | 0 | 0 | 0 | 0 | 0 | 4 | K | 2 |  |  |  | ROZPOCET | 0 | 0 | 0 | 0 | 0 | 1 | 0 | 4 | 1191610907
| VV |  | "viz výkres D.1.1.06" 11,20*7,20 |  | 80.64 | [13 empty] | VV | 2 | 2 | True | 0 | ROZPOCET
| VV |  | "viz výkres D.1.1.07" 33,00*7,20 |  | 237.6 | [13 empty] | VV | 2 | 2 | True | 0 | ROZPOCET
| VV |  | "viz výkres D.1.1.08" 11,20*7,20 |  | 80.64 | [13 empty] | VV | 2 | 2 | True | 0 | ROZPOCET
| VV |  | "viz výkres D.1.1.09" 33,00*7,20 |  | 237.6 | [13 empty] | VV | 2 | 2 | True | 0 | ROZPOCET
78 | K | 941211211 | Příplatek k lešení řadovému rámovému lehkému š 0,9 m v do 25 m za první a ZKD den použití | m2 | 57283.2 |  | 0 | CS ÚRS 2015 01 |  |  | základní |  | 0 | 0 | 0 | 0 | 0 | 4 | K | 2 |  |  |  | ROZPOCET | 0 | 0 | 0 | 0 | 0 | 1 | 0 | 4 | -323189207
| VV |  | "množství převzato z položky č. 941211111" 636,48*90 |  | 57283.2 | [13 empty] | VV | 2 | 2 | True | 0 | ROZPOCET
79 | K | 941211811 | Demontáž lešení řadového rámového lehkého zatížení do 200 kg/m2 š do 0,9 m v do 10 m | m2 | 636.48 |  | 0 | CS ÚRS 2015 01 |  |  | základní |  | 0 | 0 | 0 | 0 | 0 | 4 | K | 2 |  |  |  | ROZPOCET | 0 | 0 | 0 | 0 | 0 | 1 | 0 | 4 | -1138379382
| VV |  | "množství převzato z položky č. 941211111" 636,48 |  | 636.48 | [13 empty] | VV | 2 | 2 | True | 0 | ROZPOCET
80 | K | 944511111 | Montáž ochranné sítě z textilie z umělých vláken | m2 | 636.48 |  | 0 | CS ÚRS 2015 01 |  |  | základní |  | 0 | 0 | 0 | 0 | 0 | 4 | K | 2 |  |  |  | ROZPOCET | 0 | 0 | 0 | 0 | 0 | 1 | 0 | 4 | 79848671
| VV |  | "množství převzato z položky č. 941211111" 636,48 |  | 636.48 | [13 empty] | VV | 2 | 2 | True | 0 | ROZPOCET
81 | K | 944511211 | Příplatek k ochranné síti za první a ZKD den použití | m2 | 57283.2 |  | 0 | CS ÚRS 2015 01 |  |  | základní |  | 0 | 0 | 0 | 0 | 0 | 4 | K | 2 |  |  |  | ROZPOCET | 0 | 0 | 0 | 0 | 0 | 1 | 0 | 4 | 1509313976
| VV |  | "množství převzato z položky č. 941211111" 636,48*90 |  | 57283.2 | [13 empty] | VV | 2 | 2 | True | 0 | ROZPOCET
82 | K | 944511811 | Demontáž ochranné sítě z textilie z umělých vláken | m2 | 636.48 |  | 0 | CS ÚRS 2015 01 |  |  | základní |  | 0 | 0 | 0 | 0 | 0 | 4 | K | 2 |  |  |  | ROZPOCET | 0 | 0 | 0 | 0 | 0 | 1 | 0 | 4 | 247464979
| VV |  | "množství převzato z položky č. 941211111" 636,48 |  | 636.48 | [13 empty] | VV | 2 | 2 | True | 0 | ROZPOCET
83 | K | 949101111 | Lešení pomocné pro objekty pozemních staveb s lešeňovou podlahou v do 1,9 m zatížení do 150 kg/m2 | m2 | 271.929 |  | 0 | CS ÚRS 2015 01 |  |  | základní |  | 0 | 0.00013 | 0.035351 | 0 | 0 | 4 | K | 2 |  |  |  | ROZPOCET | 0 | 0 | 0 | 0 | 0 | 1 | 0 | 4 | 690912760
| VV |  | "množství převzato z položky č. 621221041" 199,729 |  | 199.729 | [13 empty] | VV | 2 | 2 | True | 0 | ROZPOCET
| VV |  | "množství převzato z položky č. 763131411" 72,20 |  | 72.2 | [13 empty] | VV | 2 | 2 | True | 0 | ROZPOCET
84 | K | 949101112 | Lešení pomocné pro objekty pozemních staveb s lešeňovou podlahou v do 3,5 m zatížení do 150 kg/m2 | m2 | 10.32 |  | 0 | CS ÚRS 2015 01 |  |  | základní |  | 0 | 0.00021 | 0.0021672 | 0 | 0 | 4 | K | 2 |  |  |  | ROZPOCET | 0 | 0 | 0 | 0 | 0 | 1 | 0 | 4 | -1838080869
| VV |  | "viz výkres D.1.1.04 - schodiště" 2,40*4,30 |  | 10.32 | [13 empty] | VV | 2 | 2 | True | 0 | ROZPOCET
| D | 96 | Bourání konstrukcí |  |  |  | 0 | [5 empty] | 0 |  | 0 |  | 75.9311 | 1 | D | 1 |  |  |  | ROZPOCET | [6 empty] | 0
85 | K | 962032314 | Bourání pilířů cihelných z dutých nebo plných cihel pálených i nepálených na jakoukoli maltu | m3 | 1.812 |  | 0 | CS ÚRS 2015 01 |  |  | základní |  | 0 | 0 | 0 | 1.8 | 3.2616 | 4 | K | 2 |  |  |  | ROZPOCET | 0 | 0 | 0 | 0 | 0 | 1 | 0 | 4 | 1421316892
| VV |  | "stěny vikýře" 0,80 |  | 0.8 | [13 empty] | VV | 2 | 2 | True | 0 | ROZPOCET
| VV |  | "zdivo balkónů" ((2,10+0,70+0,70-1,20)*1,10*0,20)*2 |  | 1.012 | [13 empty] | VV | 2 | 2 | True | 0 | ROZPOCET
86 | K | 963051113 | Bourání ŽB stropů deskových tl přes 80 mm | m3 | 0.441 |  | 0 | CS ÚRS 2015 01 |  |  | základní |  | 0 | 0 | 0 | 2.4 | 1.0584 | 4 | K | 2 |  |  |  | ROZPOCET | 0 | 0 | 0 | 0 | 0 | 1 | 0 | 4 | -1024027242
| VV |  | "balkón" (2,10*0,70*0,15)*2 |  | 0.441 | [13 empty] | VV | 2 | 2 | True | 0 | ROZPOCET
87 | K | 965042121 | Bourání podkladů pod dlažby nebo mazanin betonových nebo z litého asfaltu tl do 100 mm pl do 1 m2 | m3 | 0.4 |  | 0 | CS ÚRS 2017 01 |  |  | základní |  | 0 | 0 | 0 | 2.2 | 0.88 | 4 | K | 2 |  |  |  | ROZPOCET | 0 | 0 | 0 | 0 | 0 | 1 | 0 | 4 | -320522205
| VV |  | "stavební přípomoce TZB" (4*2*0,50)*0,10 |  | 0.4 | [13 empty] | VV | 2 | 2 | True | 0 | ROZPOCET
88 | K | 965042131 | Bourání podkladů pod dlažby nebo mazanin betonových nebo z litého asfaltu tl do 100 mm pl do 4 m2 | m3 | 0.406 |  | 0 | CS ÚRS 2015 01 |  |  | základní |  | 0 | 0 | 0 | 2.2 | 0.8932 | 4 | K | 2 |  |  |  | ROZPOCET | 0 | 0 | 0 | 0 | 0 | 1 | 0 | 4 | -1803738013
| VV |  | "viz výkres D.1.1.37" ((2,36*1,25)+(1,00*0,30)+(0,90*0,90))*0,10 |  | 0.406 | [13 empty] | VV | 2 | 2 | True | 0 | ROZPOCET
89 | K | 965042141 | Bourání podkladů pod dlažby nebo mazanin betonových nebo z litého asfaltu tl do 100 mm pl přes 4 m2 | m3 | 11.995 |  | 0 | CS ÚRS 2015 01 |  |  | základní |  | 0 | 0 | 0 | 2.2 | 26.389 | 4 | K | 2 |  |  |  | ROZPOCET | 0 | 0 | 0 | 0 | 0 | 1 | 0 | 4 | 1496026493
| VV |  | "viz výkres D.1.1.04" (230,30+5,00+4,60)*0,05 |  | 11.995 | [13 empty] | VV | 2 | 2 | True | 0 | ROZPOCET
90 | K | 965082923 | Odstranění násypů pod podlahy tl do 100 mm pl přes 2 m2 | m3 | 11.995 |  | 0 | CS ÚRS 2015 01 |  |  | základní |  | 0 | 0 | 0 | 1.4 | 16.793 | 4 | K | 2 |  |  |  | ROZPOCET | 0 | 0 | 0 | 0 | 0 | 1 | 0 | 4 | 496611767
| VV |  | "viz výkres D.1.1.04" (230,30+5,00+4,60)*0,05 |  | 11.995 | [13 empty] | VV | 2 | 2 | True | 0 | ROZPOCET
91 | K | 966053121 | Vybourání částí ŽB říms vyložených do 250 mm | m | 80.4 |  | 0 | CS ÚRS 2015 01 |  |  | základní |  | 0 | 0 | 0 | 0.058 | 4.6632 | 4 | K | 2 |  |  |  | ROZPOCET | 0 | 0 | 0 | 0 | 0 | 1 | 0 | 4 | -1587416975
| VV |  | "viz výkres D.1.1.02" | [15 empty] | VV | 2 | 1 | True | 0 | ROZPOCET
| VV |  | "soklová římsa" (32,90+32,90+10,20+10,20)-(1,45*4) |  | 80.4 | [13 empty] | VV | 2 | 2 | True | 0 | ROZPOCET
92 | K | 966054121 | Vybourání částí ŽB říms vyložených do 500 mm | m | 101 |  | 0 | CS ÚRS 2015 01 |  |  | základní |  | 0 | 0 | 0 | 0.108 | 10.908 | 4 | K | 2 |  |  |  | ROZPOCET | 0 | 0 | 0 | 0 | 0 | 1 | 0 | 4 | -372732318
| VV |  | "viz výkres D.1.1.04" | [15 empty] | VV | 2 | 1 | True | 0 | ROZPOCET
| VV |  | "podstřešní římsa" 33,00+33,00+10,30+10,30 |  | 86.6 | [13 empty] | VV | 2 | 2 | True | 0 | ROZPOCET
| VV |  | "ŽB markýza včetně sloupů" (3,20+2,00+2,00)*2 |  | 14.4 | [13 empty] | VV | 2 | 2 | True | 0 | ROZPOCET
93 | K | 966055121 | Vybourání částí ŽB říms vyložených přes 500 mm | m | 6.6 |  | 0 | CS ÚRS 2015 01 |  |  | základní |  | 0 | 0 | 0 | 0.187 | 1.2342 | 4 | K | 2 |  |  |  | ROZPOCET | 0 | 0 | 0 | 0 | 0 | 1 | 0 | 4 | 1636588411
| VV |  | "stříška nad vstupy ve dvoře" 3,30*2 |  | 6.6 | [13 empty] | VV | 2 | 2 | True | 0 | ROZPOCET
94 | K | 968072244 | Vybourání kovových rámů oken jednoduchých včetně křídel pl do 1 m2 | m2 | 10.368 |  | 0 | CS ÚRS 2015 01 |  |  | základní |  | 0 | 0 | 0 | 0.065 | 0.67392 | 4 | K | 2 |  |  |  | ROZPOCET | 0 | 0 | 0 | 0 | 0 | 1 | 0 | 4 | -468530757
| VV |  | "viz výkres D.1.1.01" | [15 empty] | VV | 2 | 1 | True | 0 | ROZPOCET
| VV |  | "sklepní okna" ((1,17*0,57)*11)+((1,33*0,57)*4) |  | 10.368 | [13 empty] | VV | 2 | 2 | True | 0 | ROZPOCET
95 | K | 968072455 | Vybourání kovových dveřních zárubní pl do 2 m2 | m2 | 8.139 |  | 0 | CS ÚRS 2015 01 |  |  | základní |  | 0 | 0 | 0 | 0.076 | 0.61856 | 4 | K | 2 |  |  |  | ROZPOCET | 0 | 0 | 0 | 0 | 0 | 1 | 0 | 4 | 1083458356
| VV |  | "viz výkres D.1.1.01" 4*0,80*2,00 |  | 6.4 | [13 empty] | VV | 2 | 2 | True | 0 | ROZPOCET
| VV |  | "viz výkres D.1.1.04" 1*0,84*2,07 |  | 1.739 | [13 empty] | VV | 2 | 2 | True | 0 | ROZPOCET
96 | K | 971033231 | Vybourání otvorů ve zdivu cihelném pl do 0,0225 m2 na MVC nebo MV tl do 150 mm | kus | 36 |  | 0 | CS ÚRS 2017 01 |  |  | základní |  | 0 | 0 | 0 | 0.004 | 0.144 | 4 | K | 2 |  |  |  | ROZPOCET | 0 | 0 | 0 | 0 | 0 | 1 | 0 | 4 | 1140785888
| VV |  | "stavební přípomoce TZB" 18*2 |  | 36 | [13 empty] | VV | 2 | 2 | True | 0 | ROZPOCET
97 | K | 971033241 | Vybourání otvorů ve zdivu cihelném pl do 0,0225 m2 na MVC nebo MV tl do 300 mm | kus | 24 |  | 0 | CS ÚRS 2017 01 |  |  | základní |  | 0 | 0 | 0 | 0.008 | 0.192 | 4 | K | 2 |  |  |  | ROZPOCET | 0 | 0 | 0 | 0 | 0 | 1 | 0 | 4 | 371168333
| VV |  | "stavební přípomoce TZB" 2*12 |  | 24 | [13 empty] | VV | 2 | 2 | True | 0 | ROZPOCET
98 | K | 971033251 | Vybourání otvorů ve zdivu cihelném pl do 0,0225 m2 na MVC nebo MV tl do 450 mm | kus | 24 |  | 0 | CS ÚRS 2017 01 |  |  | základní |  | 0 | 0 | 0 | 0.012 | 0.288 | 4 | K | 2 |  |  |  | ROZPOCET | 0 | 0 | 0 | 0 | 0 | 1 | 0 | 4 | 46425419
| VV |  | "stavební přípomoce TZB" 12*2 |  | 24 | [13 empty] | VV | 2 | 2 | True | 0 | ROZPOCET
99 | K | 971033341 | Vybourání otvorů ve zdivu cihelném pl do 0,09 m2 na MVC nebo MV tl do 300 mm | kus | 4 |  | 0 | CS ÚRS 2017 01 |  |  | základní |  | 0 | 0 | 0 | 0.054 | 0.216 | 4 | K | 2 |  |  |  | ROZPOCET | 0 | 0 | 0 | 0 | 0 | 1 | 0 | 4 | -876744307
| VV |  | "stavební přípomoce TZB" 2*2 |  | 4 | [13 empty] | VV | 2 | 2 | True | 0 | ROZPOCET
100 | K | 972054341 | Vybourání otvorů v ŽB stropech nebo klenbách pl do 0,25 m2 tl do 150 mm | kus | 8 |  | 0 | CS ÚRS 2017 01 |  |  | základní |  | 0 | 0 | 0 | 0.09 | 0.72 | 4 | K | 2 |  |  |  | ROZPOCET | 0 | 0 | 0 | 0 | 0 | 1 | 0 | 4 | 1094032590
| VV |  | "stavební přípomoce TZB" 4*2 |  | 8 | [13 empty] | VV | 2 | 2 | True | 0 | ROZPOCET
101 | K | 974031389 | Vysekání rýh ve zdivu cihelném pro komínové nebo ventilační průduchy hl do 300 mm š do 450 mm | m | 6.6 |  | 0 | CS ÚRS 2017 01 |  |  | základní |  | 0 | 0 | 0 | 0.243 | 1.6038 | 4 | K | 2 |  |  |  | ROZPOCET | 0 | 0 | 0 | 0 | 0 | 1 | 0 | 4 | -1211000670
| VV |  | "stavební přípomoce TZB" 3,30*2 |  | 6.6 | [13 empty] | VV | 2 | 2 | True | 0 | ROZPOCET
102 | K | 978011141 | Otlučení vnitřní vápenné nebo vápenocementové omítky stropů v rozsahu do 30 % | m2 | 199.729 |  | 0 | CS ÚRS 2015 01 |  |  | základní |  | 0 | 0 | 0 | 0.01 | 1.9973 | 4 | K | 2 |  |  |  | ROZPOCET | 0 | 0 | 0 | 0 | 0 | 1 | 0 | 4 | 473312651
| VV |  | "množství převzato z položky č. 621221041" 199,729 |  | 199.729 | [13 empty] | VV | 2 | 2 | True | 0 | ROZPOCET
103 | K | 978012191 | Otlučení vnitřní vápenné nebo vápenocementové omítky stropů rákosových v rozsahu do 100 % | m2 | 6.136 |  | 0 | CS ÚRS 2015 01 |  |  | základní |  | 0 | 0 | 0 | 0.05 | 0.3068 | 4 | K | 2 |  |  |  | ROZPOCET | 0 | 0 | 0 | 0 | 0 | 1 | 0 | 4 | -556420034
| VV |  | "viz výkres D.1.1.34" 2,36*2,60 |  | 6.136 | [13 empty] | VV | 2 | 2 | True | 0 | ROZPOCET
104 | K | 978015321 | Otlučení vnější vápenné nebo vápenocementové vnější omítky stupně členitosti 1 a 2 rozsahu do 10% | m2 | 618.024 |  | 0 | CS ÚRS 2015 01 |  |  | základní |  | 0 | 0 | 0 | 0.005 | 3.0901 | 4 | K | 2 |  |  |  | ROZPOCET | 0 | 0 | 0 | 0 | 0 | 1 | 0 | 4 | -1565588538
| VV |  | "množství převzato z položky č. 622211021" 125,532 |  | 125.532 | [13 empty] | VV | 2 | 2 | True | 0 | ROZPOCET
| VV |  | "množství převzato z položky č. 622211041" 492,492 |  | 492.492 | [13 empty] | VV | 2 | 2 | True | 0 | ROZPOCET
| D | 997 | Přesun sutě |  |  |  | 0 | [5 empty] | 0 |  | 0 |  | 0 | 1 | D | 1 |  |  |  | ROZPOCET | [6 empty] | 0
105 | K | 997002611 | Nakládání suti a vybouraných hmot | t | 97.385 |  | 0 | CS ÚRS 2017 01 |  |  | základní |  | 0 | 0 | 0 | 0 | 0 | 4 | K | 2 |  |  |  | ROZPOCET | 0 | 0 | 0 | 0 | 0 | 1 | 0 | 4 | -796314433
106 | K | 997013211 | Vnitrostaveništní doprava suti a vybouraných hmot pro budovy v do 6 m ručně | t | 97.385 |  | 0 | CS ÚRS 2017 01 |  |  | základní |  | 0 | 0 | 0 | 0 | 0 | 4 | K | 2 |  |  |  | ROZPOCET | 0 | 0 | 0 | 0 | 0 | 1 | 0 | 4 | 2138334274
107 | K | 997013311 | Montáž a demontáž shozu suti v do 10 m | m | 16 |  | 0 | CS ÚRS 2017 01 |  |  | základní |  | 0 | 0 | 0 | 0 | 0 | 4 | K | 2 |  |  |  | ROZPOCET | 0 | 0 | 0 | 0 | 0 | 1 | 0 | 4 | -1437646970
| VV |  | 8+8 |  | 16 | [13 empty] | VV | 2 | 2 | True | 0 | ROZPOCET
108 | K | 997013321 | Příplatek k shozu suti v do 10 m za první a ZKD den použití | m | 80 |  | 0 | CS ÚRS 2017 01 |  |  | základní |  | 0 | 0 | 0 | 0 | 0 | 4 | K | 2 |  |  |  | ROZPOCET | 0 | 0 | 0 | 0 | 0 | 1 | 0 | 4 | 370472289
| VV |  | 16*5 |  | 80 | [13 empty] | VV | 2 | 2 | True | 0 | ROZPOCET
109 | K | 997013501 | Odvoz suti a vybouraných hmot na skládku nebo meziskládku do 1 km se složením | t | 97.385 |  | 0 | CS ÚRS 2017 01 |  |  | základní |  | 0 | 0 | 0 | 0 | 0 | 4 | K | 2 |  |  |  | ROZPOCET | 0 | 0 | 0 | 0 | 0 | 1 | 0 | 4 | 548408980
110 | K | 997013509 | Příplatek k odvozu suti a vybouraných hmot na skládku ZKD 1 km přes 1 km | t | 1071.235 |  | 0 | CS ÚRS 2017 01 |  |  | základní |  | 0 | 0 | 0 | 0 | 0 | 4 | K | 2 |  |  |  | ROZPOCET | 0 | 0 | 0 | 0 | 0 | 1 | 0 | 4 | -1621086099
| VV |  | 97,385*11 'Přepočtené koeficientem množství |  | 1071.235 | [13 empty] | VV | 2 | 2 | False | 1 | ROZPOCET
111 | K | 997013801 | Poplatek za uložení stavebního betonového odpadu na skládce (skládkovné) | t | 89.008 |  | 0 | CS ÚRS 2017 01 |  |  | základní |  | 0 | 0 | 0 | 0 | 0 | 4 | K | 2 |  |  |  | ROZPOCET | 0 | 0 | 0 | 0 | 0 | 1 | 0 | 4 | 1374453063
| VV |  | "oddíl HSV" 89,008 |  | 89.008 | [13 empty] | VV | 2 | 2 | True | 0 | ROZPOCET
112 | K | 997013831 | Poplatek za uložení stavebního směsného odpadu na skládce (skládkovné) | t | 4.223 |  | 0 | CS ÚRS 2017 01 |  |  | základní |  | 0 | 0 | 0 | 0 | 0 | 4 | K | 2 |  |  |  | ROZPOCET | 0 | 0 | 0 | 0 | 0 | 1 | 0 | 4 | 1860783093
| VV |  | 93,231-89,008 |  | 4.223 | [13 empty] | VV | 2 | 2 | True | 0 | ROZPOCET
| D | 998 | Přesun hmot |  |  |  | 0 | [5 empty] | 0 |  | 0 |  | 0 | 1 | D | 1 |  |  |  | ROZPOCET | [6 empty] | 0
113 | K | 998017002 | Přesun hmot s omezením mechanizace pro budovy v do 12 m | t | 79.157 |  | 0 | CS ÚRS 2017 01 |  |  | základní |  | 0 | 0 | 0 | 0 | 0 | 4 | K | 2 |  |  |  | ROZPOCET | 0 | 0 | 0 | 0 | 0 | 1 | 0 | 4 | 1587416312
| D | PSV | Práce a dodávky PSV |  |  |  | 0 | [5 empty] | 0 |  | 18.0431 |  | 4.3325 | 2 | D | 0 |  |  |  | ROZPOCET | [6 empty] | 0
| D | 711 | Izolace proti vodě, vlhkosti a plynům |  |  |  | 0 | [5 empty] | 0 |  | 2.4031 |  | 0 | 2 | D | 1 |  |  |  | ROZPOCET | [6 empty] | 0
114 | K | 711111001 | Provedení izolace proti zemní vlhkosti vodorovné za studena nátěrem penetračním | m2 | 253.53 |  | 0 | CS ÚRS 2017 01 |  |  | základní |  | 0 | 0 | 0 | 0 | 0 | 16 | K | 2 |  |  |  | ROZPOCET | 0 | 0 | 0 | 0 | 0 | 1 | 0 | 16 | 1234683243
| VV |  | "strop nad schodištěm - skladba V06" 2,90*3,30 |  | 9.57 | [13 empty] | VV | 2 | 2 | True | 0 | ROZPOCET
| VV |  | "viz výkres D.1.1.04" 230,30+5,00+4,60 |  | 239.9 | [13 empty] | VV | 2 | 2 | True | 0 | ROZPOCET
| VV |  | "viz výkres D.1.1.37" (2,36*1,25)+(1,00*0,30)+(0,90*0,90) |  | 4.06 | [13 empty] | VV | 2 | 2 | True | 0 | ROZPOCET
115 | K | 711112001 | Provedení izolace proti zemní vlhkosti svislé za studena nátěrem penetračním | m2 | 146.706 |  | 0 | CS ÚRS 2017 01 |  |  | základní |  | 0 | 0 | 0 | 0 | 0 | 16 | K | 2 |  |  |  | ROZPOCET | 0 | 0 | 0 | 0 | 0 | 1 | 0 | 16 | -925027209
| VV |  | "soklová část" | [15 empty] | VV | 2 | 1 | True | 0 | ROZPOCET
| VV |  | "viz výkres D.1.1.06" 10,00*0,80 |  | 8 | [13 empty] | VV | 2 | 2 | True | 0 | ROZPOCET
| VV |  | "viz výkres D.1.1.07" 32,70*0,80 |  | 26.16 | [13 empty] | VV | 2 | 2 | True | 0 | ROZPOCET
| VV |  | "viz výkres D.1.1.08" 10,00*0,80 |  | 8 | [13 empty] | VV | 2 | 2 | True | 0 | ROZPOCET
| VV |  | "viz výkres D.1.1.09" 32,70*0,80 |  | 26.16 | [13 empty] | VV | 2 | 2 | True | 0 | ROZPOCET
| VV |  | "viz výkres D.1.1.04" | [15 empty] | VV | 2 | 1 | True | 0 | ROZPOCET
| VV |  | "půlštoky" (31,60+31,60-3,00+8,80+8,80)*0,87 |  | 67.686 | [13 empty] | VV | 2 | 2 | True | 0 | ROZPOCET
| VV |  | "viz výkres D.1.1.04" | [15 empty] | VV | 2 | 1 | True | 0 | ROZPOCET
| VV |  | "komíny" ((0,50+0,50+0,80+0,80)*0,50*7)+((0,50+0,50+1,10+1,10)*0,50) |  | 10.7 | [13 empty] | VV | 2 | 2 | True | 0 | ROZPOCET
116 | M | 111631500 | lak asfaltový ALP/9 (MJ t) bal 9 kg | t | 0.12 |  | 0 | CS ÚRS 2017 01 |  |  | základní |  | 0 | 1 | 0.12 | 0 | 0 | 32 | M | 2 |  |  |  | ROZPOCET | 0 | 0 | 0 | 0 | 0 | 1 | 0 | 16 | 593052964
| P |  | Poznámka k položce: Spotřeba 0,3-0,4kg/m2 dle povrchu, ředidlo technický benzín | [15 empty] | P | 2
| VV |  | "množství převzato z položky č. 711111001" 253,53 |  | 253.53 | [13 empty] | VV | 2 | 2 | True | 0 | ROZPOCET
| VV |  | "množství převzato z položky č. 711112001" 146,706 |  | 146.706 | [13 empty] | VV | 2 | 2 | True | 0 | ROZPOCET
| VV |  | 400,236*0,0003 'Přepočtené koeficientem množství |  | 0.12 | [13 empty] | VV | 2 | 2 | False | 1 | ROZPOCET
117 | K | 711131101 | Provedení izolace proti zemní vlhkosti pásy na sucho vodorovné AIP nebo tkaninou | m2 | 239.9 |  | 0 | CS ÚRS 2015 01 |  |  | základní |  | 0 | 0 | 0 | 0 | 0 | 16 | K | 2 |  |  |  | ROZPOCET | 0 | 0 | 0 | 0 | 0 | 1 | 0 | 16 | -1123602564
| VV |  | "viz výkres D.1.1.04" 230,30+5,00+4,60 |  | 239.9 | [13 empty] | VV | 2 | 2 | True | 0 | ROZPOCET
118 | M | 628111200 | pás asfaltovaný A330 | m2 | 275.885 |  | 0 | CS ÚRS 2015 01 |  |  | základní |  | 0 | 0.00064 | 0.17657 | 0 | 0 | 32 | M | 2 |  |  |  | ROZPOCET | 0 | 0 | 0 | 0 | 0 | 1 | 0 | 16 | -193368473
| VV |  | 239,9*1,15 'Přepočtené koeficientem množství |  | 275.885 | [13 empty] | VV | 2 | 2 | False | 1 | ROZPOCET
119 | K | 711141559 | Provedení izolace proti zemní vlhkosti pásy přitavením vodorovné NAIP | m2 | 253.53 |  | 0 | CS ÚRS 2017 01 |  |  | základní |  | 0 | 0.0004 | 0.10141 | 0 | 0 | 16 | K | 2 |  |  |  | ROZPOCET | 0 | 0 | 0 | 0 | 0 | 1 | 0 | 16 | 890226688
| VV |  | "množství převzato z položky č. 711111001" 253,53 |  | 253.53 | [13 empty] | VV | 2 | 2 | True | 0 | ROZPOCET
120 | K | 711142559 | Provedení izolace proti zemní vlhkosti pásy přitavením svislé NAIP | m2 | 146.706 |  | 0 | CS ÚRS 2015 01 |  |  | základní |  | 0 | 0.0004 | 0.058682 | 0 | 0 | 16 | K | 2 |  |  |  | ROZPOCET | 0 | 0 | 0 | 0 | 0 | 1 | 0 | 16 | -682863477
| VV |  | "množství převzato z položky č. 711112001" 146,706 |  | 146.706 | [13 empty] | VV | 2 | 2 | True | 0 | ROZPOCET
121 | M | 628322820 | pás těžký asfaltovaný V 60 S 35 | m2 | 480.283 |  | 0 | CS ÚRS 2017 01 |  |  | základní |  | 0 | 0.00388 | 1.8635 | 0 | 0 | 32 | M | 2 |  |  |  | ROZPOCET | 0 | 0 | 0 | 0 | 0 | 1 | 0 | 16 | -219702072
| VV |  | "množství převzato z položky č. 711111001" 253,53 |  | 253.53 | [13 empty] | VV | 2 | 2 | True | 0 | ROZPOCET
| VV |  | "množství převzato z položky č. 711112001" 146,706 |  | 146.706 | [13 empty] | VV | 2 | 2 | True | 0 | ROZPOCET
| VV |  | 400,236*1,2 'Přepočtené koeficientem množství |  | 480.283 | [13 empty] | VV | 2 | 2 | False | 1 | ROZPOCET
122 | K | 711161306 | Izolace proti zemní vlhkosti stěn foliemi nopovými pro běžné podmínky tl. 0,5 mm šířky 1,0 m | m2 | 85.4 |  | 0 | CS ÚRS 2015 01 |  |  | základní |  | 0 | 0.00071 | 0.060634 | 0 | 0 | 16 | K | 2 |  |  |  | ROZPOCET | 0 | 0 | 0 | 0 | 0 | 1 | 0 | 16 | -1157128431
| VV |  | "soklová část" | [15 empty] | VV | 2 | 1 | True | 0 | ROZPOCET
| VV |  | "viz výkres D.1.1.06" 10,00*1,00 |  | 10 | [13 empty] | VV | 2 | 2 | True | 0 | ROZPOCET
| VV |  | "viz výkres D.1.1.07" 32,70*1,00 |  | 32.7 | [13 empty] | VV | 2 | 2 | True | 0 | ROZPOCET
| VV |  | "viz výkres D.1.1.08" 10,00*1,00 |  | 10 | [13 empty] | VV | 2 | 2 | True | 0 | ROZPOCET
| VV |  | "viz výkres D.1.1.09" 32,70*1,00 |  | 32.7 | [13 empty] | VV | 2 | 2 | True | 0 | ROZPOCET
123 | K | 711161381 | Izolace proti zemní vlhkosti foliemi nopovými ukončené horní lištou | m | 79.6 |  | 0 | CS ÚRS 2015 01 |  |  | základní |  | 0 | 0.00028 | 0.022288 | 0 | 0 | 16 | K | 2 |  |  |  | ROZPOCET | 0 | 0 | 0 | 0 | 0 | 1 | 0 | 16 | -1597085706
| VV |  | "zateplení soklu" (10,00+10,00+32,70+32,70-(1,45*4)) |  | 79.6 | [13 empty] | VV | 2 | 2 | True | 0 | ROZPOCET
124 | K | 998711102 | Přesun hmot tonážní pro izolace proti vodě, vlhkosti a plynům v objektech výšky do 12 m | t | 2.403 |  | 0 | CS ÚRS 2017 01 |  |  | základní |  | 0 | 0 | 0 | 0 | 0 | 16 | K | 2 |  |  |  | ROZPOCET | 0 | 0 | 0 | 0 | 0 | 1 | 0 | 16 | 1078638867
| D | 713 | Izolace tepelné |  |  |  | 0 | [5 empty] | 0 |  | 2.7109 |  | 0 | 2 | D | 1 |  |  |  | ROZPOCET | [6 empty] | 0
125 | K | 713121111 | Montáž izolace tepelné podlah volně kladenými rohožemi, pásy, dílci, deskami 1 vrstva | m2 | 4.06 |  | 0 | CS ÚRS 2015 01 |  |  | základní |  | 0 | 0 | 0 | 0 | 0 | 16 | K | 2 |  |  |  | ROZPOCET | 0 | 0 | 0 | 0 | 0 | 1 | 0 | 16 | 2146495370
| VV |  | "lodžie - spádová vrstva" | [15 empty] | VV | 2 | 1 | True | 0 | ROZPOCET
| VV |  | "viz výkres D.1.1.37" (2,36*1,25)+(1,00*0,30)+(0,90*0,90) |  | 4.06 | [13 empty] | VV | 2 | 2 | True | 0 | ROZPOCET
126 | M | 2837644 | deska z fenolické pěny tl. 60 mm (lambda=0,020 W/mK) | m2 | 4.141 |  | 0 |  |  |  | základní |  | 0 | 0.0018 | 0.0074538 | 0 | 0 | 8 | M | 2 |  |  |  | ROZPOCET | 0 | 0 | 0 | 0 | 0 | 1 | 0 | 4 | 266334087
| VV |  | 4,06*1,02 'Přepočtené koeficientem množství |  | 4.141 | [13 empty] | VV | 2 | 2 | False | 1 | ROZPOCET
127 | K | 713121121 | Montáž izolace tepelné podlah volně kladenými rohožemi, pásy, dílci, deskami 2 vrstvy | m2 | 239.9 |  | 0 | CS ÚRS 2015 01 |  |  | základní |  | 0 | 0 | 0 | 0 | 0 | 16 | K | 2 |  |  |  | ROZPOCET | 0 | 0 | 0 | 0 | 0 | 1 | 0 | 16 | -1301476517
| VV |  | "viz výkres D.1.1.04" 230,30+5,00+4,60 |  | 239.9 | [13 empty] | VV | 2 | 2 | True | 0 | ROZPOCET
128 | M | 283723190 | deska z pěnového polystyrenu EPS 100 S 1000 x 500 x 160 mm | m2 | 489.396 |  | 0 | CS ÚRS 2015 01 |  |  | základní |  | 0 | 0.004 | 1.9576 | 0 | 0 | 32 | M | 2 |  |  |  | ROZPOCET | 0 | 0 | 0 | 0 | 0 | 1 | 0 | 16 | -2037931729
| P |  | Poznámka k položce: lambda=0,037 [W / m K] | [15 empty] | P | 2
| VV |  | 239,9*2,04 'Přepočtené koeficientem množství |  | 489.396 | [13 empty] | VV | 2 | 2 | False | 1 | ROZPOCET
129 | K | 713131141 | Montáž izolace tepelné stěn a základů lepením celoplošně rohoží, pásů, dílců, desek | m2 | 9.617 |  | 0 | CS ÚRS 2017 01 |  |  | základní |  | 0 | 0.006 | 0.057702 | 0 | 0 | 16 | K | 2 |  |  |  | ROZPOCET | 0 | 0 | 0 | 0 | 0 | 1 | 0 | 16 | 1671598924
| VV |  | "strop nad schodištěm - skladba V06" 2,95*3,26 |  | 9.617 | [13 empty] | VV | 2 | 2 | True | 0 | ROZPOCET
130 | M | 283723210 | deska z pěnového polystyrenu EPS 100 S 1000 x 500 x 200 mm | m2 | 10.29 |  | 0 | CS ÚRS 2017 01 |  |  | základní |  | 0 | 0.005 | 0.05145 | 0 | 0 | 32 | M | 2 |  |  |  | ROZPOCET | 0 | 0 | 0 | 0 | 0 | 1 | 0 | 16 | 892766685
| P |  | Poznámka k položce: lambda=0,037 [W / m K] | [15 empty] | P | 2
| VV |  | 9,617*1,07 'Přepočtené koeficientem množství |  | 10.29 | [13 empty] | VV | 2 | 2 | False | 1 | ROZPOCET
131 | K | 713151111 | Montáž izolace tepelné střech šikmých kladené volně mezi krokve rohoží, pásů, desek | m2 | 196.56 |  | 0 | CS ÚRS 2015 01 |  |  | základní |  | 0 | 0 | 0 | 0 | 0 | 16 | K | 2 |  |  |  | ROZPOCET | 0 | 0 | 0 | 0 | 0 | 1 | 0 | 16 | 1152744981
| VV |  | "viz výkres D.1.1.34" | [15 empty] | VV | 2 | 1 | True | 0 | ROZPOCET
| VV |  | "skladba V07" (3,60*3,80)*3 |  | 41.04 | [13 empty] | VV | 2 | 2 | True | 0 | ROZPOCET
| VV |  | "viz výkres D.1.1.33 - střešní římsa" ((33,00+33,00+10,20+10,20)*0,90)*2 |  | 155.52 | [13 empty] | VV | 2 | 2 | True | 0 | ROZPOCET
132 | M | 631481050 | deska minerální střešní izolační 600x1200 mm tl. 120 mm (lambda=0,038 W/mK) | m2 | 93.269 |  | 0 | CS ÚRS 2015 01 |  |  | základní |  | 0 | 0.0042 | 0.39173 | 0 | 0 | 32 | M | 2 |  |  |  | ROZPOCET | 0 | 0 | 0 | 0 | 0 | 1 | 0 | 16 | 640656147
| VV |  | "viz výkres D.1.1.34" | [15 empty] | VV | 2 | 1 | True | 0 | ROZPOCET
| VV |  | "skladba V07" (3,60*3,80) |  | 13.68 | [13 empty] | VV | 2 | 2 | True | 0 | ROZPOCET
| VV |  | "viz výkres D.1.1.33 - střešní římsa" ((33,00+33,00+10,20+10,20)*0,90) |  | 77.76 | [13 empty] | VV | 2 | 2 | True | 0 | ROZPOCET
| VV |  | 91,44*1,02 'Přepočtené koeficientem množství |  | 93.269 | [13 empty] | VV | 2 | 2 | False | 1 | ROZPOCET
133 | M | 631481020 | deska minerální střešní izolační 600x1200 mm tl. 60 mm (lambda=0,038 W/mK) | m2 | 107.222 |  | 0 | CS ÚRS 2015 01 |  |  | základní |  | 0 | 0.0021 | 0.22517 | 0 | 0 | 32 | M | 2 |  |  |  | ROZPOCET | 0 | 0 | 0 | 0 | 0 | 1 | 0 | 16 | 1631486638
| VV |  | "viz výkres D.1.1.34" | [15 empty] | VV | 2 | 1 | True | 0 | ROZPOCET
| VV |  | "skladba V07" (3,60*3,80)*2 |  | 27.36 | [13 empty] | VV | 2 | 2 | True | 0 | ROZPOCET
| VV |  | "viz výkres D.1.1.33 - střešní římsa" ((33,00+33,00+10,20+10,20)*0,90) |  | 77.76 | [13 empty] | VV | 2 | 2 | True | 0 | ROZPOCET
| VV |  | 105,12*1,02 'Přepočtené koeficientem množství |  | 107.222 | [13 empty] | VV | 2 | 2 | False | 1 | ROZPOCET
134 | K | 713191133 | Montáž izolace tepelné podlah, stropů vrchem nebo střech překrytí fólií s přelepeným spojem | m2 | 145.35 |  | 0 | CS ÚRS 2015 01 |  |  | základní |  | 0 | 1e-05 | 0.0014535 | 0 | 0 | 16 | K | 2 |  |  |  | ROZPOCET | 0 | 0 | 0 | 0 | 0 | 1 | 0 | 16 | -1478824779
| VV |  | "viz výkres D.1.1.34" | [15 empty] | VV | 2 | 1 | True | 0 | ROZPOCET
| VV |  | "skladba V07" 3,50*4,50 |  | 15.75 | [13 empty] | VV | 2 | 2 | True | 0 | ROZPOCET
| VV |  | "viz výkres D.1.1.33 - římsa" (33,00+33,00+10,20+10,20)*1,50 |  | 129.6 | [13 empty] | VV | 2 | 2 | True | 0 | ROZPOCET
135 | M | 283292950 | membrána podstřešní 150 g/m2 s aplikovanou spojovací páskou | m2 | 159.885 |  | 0 | CS ÚRS 2015 01 |  |  | základní |  | 0 | 0.000115 | 0.018387 | 0 | 0 | 32 | M | 2 |  |  |  | ROZPOCET | 0 | 0 | 0 | 0 | 0 | 1 | 0 | 16 | -568333411
| VV |  | 145,35*1,1 'Přepočtené koeficientem množství |  | 159.885 | [13 empty] | VV | 2 | 2 | False | 1 | ROZPOCET
136 | K | 998713102 | Přesun hmot tonážní pro izolace tepelné v objektech v do 12 m | t | 2.703 |  | 0 | CS ÚRS 2017 01 |  |  | základní |  | 0 | 0 | 0 | 0 | 0 | 16 | K | 2 |  |  |  | ROZPOCET | 0 | 0 | 0 | 0 | 0 | 1 | 0 | 16 | 121177815
| D | 741 | Elektroinstalace - silnoproud |  |  |  | 0 | [5 empty] | 0 |  | 0.18299 |  | 0 | 2 | D | 1 |  |  |  | ROZPOCET | [6 empty] | 0
137 | K | 741410021 | Montáž vodič uzemňovací pásek průřezu do 120 mm2 v městské zástavbě v zemi | m | 93.8 |  | 0 | CS ÚRS 2017 01 |  |  | základní |  | 0 | 0 | 0 | 0 | 0 | 16 | K | 2 |  |  |  | ROZPOCET | 0 | 0 | 0 | 0 | 0 | 1 | 0 | 16 | 2066921756
| VV |  | "viz výkres D.1.1.01" | [15 empty] | VV | 2 | 1 | True | 0 | ROZPOCET
| VV |  | 32,70+32,70+11,20+11,20+6,00 |  | 93.8 | [13 empty] | VV | 2 | 2 | True | 0 | ROZPOCET
138 | M | 354420620 | pás zemnící 30 x 4 mm FeZn | kg | 93.8 |  | 0 | CS ÚRS 2015 01 |  |  | základní |  | 0 | 0.001 | 0.0938 | 0 | 0 | 32 | M | 2 |  |  |  | ROZPOCET | 0 | 0 | 0 | 0 | 0 | 1 | 0 | 16 | 1988752864
139 | K | 741420001 | Montáž drát nebo lano hromosvodné svodové D do 10 mm s podpěrou | m | 63 |  | 0 | CS ÚRS 2017 01 |  |  | základní |  | 0 | 0 | 0 | 0 | 0 | 16 | K | 2 |  |  |  | ROZPOCET | 0 | 0 | 0 | 0 | 0 | 1 | 0 | 16 | 595009267
| VV |  | 6*3,50 |  | 21 | [13 empty] | VV | 2 | 2 | True | 0 | ROZPOCET
| VV |  | 6*7,00 |  | 42 | [13 empty] | VV | 2 | 2 | True | 0 | ROZPOCET
140 | M | 354410730 | drát průměr 10 mm FeZn | kg | 13.695 |  | 0 | CS ÚRS 2015 01 |  |  | základní |  | 0 | 0.001 | 0.013695 | 0 | 0 | 32 | M | 2 |  |  |  | ROZPOCET | 0 | 0 | 0 | 0 | 0 | 1 | 0 | 16 | 1960364708
| P |  | Poznámka k položce: Hmotnost: 0,62 kg/m | [15 empty] | P | 2
| VV |  | (6*3,50)/1,61 |  | 13.043 | [13 empty] | VV | 2 | 2 | True | 0 | ROZPOCET
| VV |  | 13,043*1,05 'Přepočtené koeficientem množství |  | 13.695 | [13 empty] | VV | 2 | 2 | False | 1 | ROZPOCET
141 | M | 354410770 | drát průměr 8 mm AlMgSi | kg | 26.087 |  | 0 | CS ÚRS 2017 01 |  |  | základní |  | 0 | 0.001 | 0.026087 | 0 | 0 | 32 | M | 2 |  |  |  | ROZPOCET | 0 | 0 | 0 | 0 | 0 | 1 | 0 | 16 | 1287796297
| P |  | Poznámka k položce: Hmotnost: 0,135 kg/m | [15 empty] | P | 2
| VV |  | (6*7,00)/1,61 |  | 26.087 | [13 empty] | VV | 2 | 2 | True | 0 | ROZPOCET
142 | M | 35441415 | podpěra vedení PV 1b 15 FeZn do zdiva 350 mm - prodloužené | kus | 36 |  | 0 |  |  |  | základní |  | 0 | 0.00014 | 0.00504 | 0 | 0 | 32 | M | 2 |  |  |  | ROZPOCET | 0 | 0 | 0 | 0 | 0 | 1 | 0 | 16 | -842009512
| VV |  | 6*6 |  | 36 | [13 empty] | VV | 2 | 2 | True | 0 | ROZPOCET
143 | K | 741420022 | Montáž svorka hromosvodná se 3 šrouby | kus | 108 |  | 0 | CS ÚRS 2017 01 |  |  | základní |  | 0 | 0 | 0 | 0 | 0 | 16 | K | 2 |  |  |  | ROZPOCET | 0 | 0 | 0 | 0 | 0 | 1 | 0 | 16 | -2003577725
| VV |  | 14+14+14+24+28+14 |  | 108 | [13 empty] | VV | 2 | 2 | True | 0 | ROZPOCET
144 | M | 354418850 | svorka spojovací SS pro lano D8-10 mm | kus | 6 |  | 0 | CS ÚRS 2015 01 |  |  | základní |  | 0 | 0.00023 | 0.00138 | 0 | 0 | 32 | M | 2 |  |  |  | ROZPOCET | 0 | 0 | 0 | 0 | 0 | 1 | 0 | 16 | -367959400
145 | M | 354419050 | svorka připojovací SOc k připojení okapových žlabů | kus | 6 |  | 0 | CS ÚRS 2015 01 |  |  | základní |  | 0 | 0.00013 | 0.00078 | 0 | 0 | 32 | M | 2 |  |  |  | ROZPOCET | 0 | 0 | 0 | 0 | 0 | 1 | 0 | 16 | -368407993
146 | M | 354418950 | svorka připojovací SP1 k připojení kovových částí | kus | 6 |  | 0 | CS ÚRS 2015 01 |  |  | základní |  | 0 | 0.00016 | 0.00096 | 0 | 0 | 32 | M | 2 |  |  |  | ROZPOCET | 0 | 0 | 0 | 0 | 0 | 1 | 0 | 16 | -467269778
147 | M | 354419860 | svorka odbočovací a spojovací SR 2a pro pásek 30x4 mm FeZn | kus | 10 |  | 0 | CS ÚRS 2015 01 |  |  | základní |  | 0 | 0.00026 | 0.0026 | 0 | 0 | 32 | M | 2 |  |  |  | ROZPOCET | 0 | 0 | 0 | 0 | 0 | 1 | 0 | 16 | -381462501
| VV |  | 5*2 |  | 10 | [13 empty] | VV | 2 | 2 | True | 0 | ROZPOCET
148 | M | 354419960 | svorka odbočovací a spojovací SR 3a pro spojování kruhových a páskových vodičů FeZn | kus | 12 |  | 0 | CS ÚRS 2015 01 |  |  | základní |  | 0 | 0.0007 | 0.0084 | 0 | 0 | 32 | M | 2 |  |  |  | ROZPOCET | 0 | 0 | 0 | 0 | 0 | 1 | 0 | 16 | 23618972
| VV |  | 6*2 |  | 12 | [13 empty] | VV | 2 | 2 | True | 0 | ROZPOCET
149 | M | 354419250 | svorka zkušební SZ pro lano D6-12 mm FeZn | kus | 6 |  | 0 | CS ÚRS 2015 01 |  |  | základní |  | 0 | 0.0002 | 0.0012 | 0 | 0 | 32 | M | 2 |  |  |  | ROZPOCET | 0 | 0 | 0 | 0 | 0 | 1 | 0 | 16 | -1362886373
150 | K | 741420051 | Montáž vedení hromosvodné-úhelník nebo trubka s držáky do zdiva | kus | 6 |  | 0 | CS ÚRS 2017 01 |  |  | základní |  | 0 | 0 | 0 | 0 | 0 | 16 | K | 2 |  |  |  | ROZPOCET | 0 | 0 | 0 | 0 | 0 | 1 | 0 | 16 | 1402667917
151 | M | 354418300 | úhelník ochranný OU 1.7 na ochranu svodu 1,7 m | kus | 6 |  | 0 | CS ÚRS 2015 01 |  |  | základní |  | 0 | 0.0042 | 0.0252 | 0 | 0 | 32 | M | 2 |  |  |  | ROZPOCET | 0 | 0 | 0 | 0 | 0 | 1 | 0 | 16 | -38096839
152 | M | 354418360 | držák ochranného úhelníku do zdiva DOU FeZn | kus | 12 |  | 0 | CS ÚRS 2015 01 |  |  | základní |  | 0 | 0.00032 | 0.00384 | 0 | 0 | 32 | M | 2 |  |  |  | ROZPOCET | 0 | 0 | 0 | 0 | 0 | 1 | 0 | 16 | 1619250605
| VV |  | 6*2 |  | 12 | [13 empty] | VV | 2 | 2 | True | 0 | ROZPOCET
153 | K | 741420083 | Montáž vedení hromosvodné-štítek k označení svodu | kus | 6 |  | 0 | CS ÚRS 2017 01 |  |  | základní |  | 0 | 0 | 0 | 0 | 0 | 16 | K | 2 |  |  |  | ROZPOCET | 0 | 0 | 0 | 0 | 0 | 1 | 0 | 16 | -423950601
154 | M | 354421100 | štítek plastový č. 31 - čísla svodů | kus | 6 |  | 0 | CS ÚRS 2015 01 |  |  | základní |  | 0 | 1e-06 | 6e-06 | 0 | 0 | 32 | M | 2 |  |  |  | ROZPOCET | 0 | 0 | 0 | 0 | 0 | 1 | 0 | 16 | 2097961850
155 | K | 7436129 | Demontáž stávající svislého vedení bleskosvodu včetně úhelníků | kus | 1 |  | 0 |  |  |  | základní |  | 0 | 0 | 0 | 0 | 0 | 16 | K | 2 |  |  |  | ROZPOCET | 0 | 0 | 0 | 0 | 0 | 1 | 0 | 16 | -1109359685
156 | K | 998741102 | Přesun hmot tonážní pro silnoproud v objektech v do 12 m | t | 0.183 |  | 0 | CS ÚRS 2017 01 |  |  | základní |  | 0 | 0 | 0 | 0 | 0 | 16 | K | 2 |  |  |  | ROZPOCET | 0 | 0 | 0 | 0 | 0 | 1 | 0 | 16 | -1891594712
| D | 748 | Elektromontáže - osvětlovací zařízení a svítidla |  |  |  | 0 | [5 empty] | 0 |  | 0 |  | 0 | 2 | D | 1 |  |  |  | ROZPOCET | [6 empty] | 0
157 | K | 7481111 | Demontáž a opětovná montáž vnějších nástěnných svítidel, včetně nastavení kabelů o tloušťku zatelení | kus | 5 |  | 0 |  |  |  | základní |  | 0 | 0 | 0 | 0 | 0 | 16 | K | 2 |  |  |  | ROZPOCET | 0 | 0 | 0 | 0 | 0 | 1 | 0 | 16 | -319454420
158 | K | 7481112 | Demontáž a opětovná montáž vnitřních stropních svítidel, včetně nastavení kabelů o tloušťku zatelení | kus | 12 |  | 0 |  |  |  | základní |  | 0 | 0 | 0 | 0 | 0 | 16 | K | 2 |  |  |  | ROZPOCET | 0 | 0 | 0 | 0 | 0 | 1 | 0 | 16 | 717806556
| VV |  | "sklep" 12 |  | 12 | [13 empty] | VV | 2 | 2 | True | 0 | ROZPOCET
159 | K | 7481113 | Demontáž a opětovná montáž vnitřních stropních svítidel, včetně nastavení kabelů o tloušťku zavěšení sdk podhledu | kus | 16 |  | 0 |  |  |  | základní |  | 0 | 0 | 0 | 0 | 0 | 16 | K | 2 |  |  |  | ROZPOCET | 0 | 0 | 0 | 0 | 0 | 1 | 0 | 16 | -1453172475
| VV |  | "byty" | [15 empty] | VV | 2 | 1 | True | 0 | ROZPOCET
| VV |  | "viz výkres D.1.1.02" 4*2 |  | 8 | [13 empty] | VV | 2 | 2 | True | 0 | ROZPOCET
| VV |  | "viz výkres D.1.1.03" 4*2 |  | 8 | [13 empty] | VV | 2 | 2 | True | 0 | ROZPOCET
| D | 762 | Konstrukce tesařské |  |  |  | 0 | [5 empty] | 0 |  | 3.386 |  | 0.94751 | 2 | D | 1 |  |  |  | ROZPOCET | [6 empty] | 0
160 | K | 762085112 | Montáž svorníků nebo šroubů délky do 300 mm | kus | 56 |  | 0 | CS ÚRS 2015 01 |  |  | základní |  | 0 | 0 | 0 | 0 | 0 | 4 | K | 2 |  |  |  | ROZPOCET | 0 | 0 | 0 | 0 | 0 | 1 | 0 | 4 | -546423998
| VV |  | "dodatečné přikotvení pozednice" ((32,20+32,20+9,30+9,30)/1,50)+0,667 |  | 56 | [13 empty] | VV | 2 | 2 | True | 0 | ROZPOCET
161 | M | 311971030 | tyč závitová pozinkovaná 4.6 M12x 1000 mm | kus | 19 |  | 0 | CS ÚRS 2015 01 |  |  | základní |  | 0 | 0.00078 | 0.01482 | 0 | 0 | 8 | M | 2 |  |  |  | ROZPOCET | 0 | 0 | 0 | 0 | 0 | 1 | 0 | 4 | 171715853
| VV |  | "dodatečné přikotvení pozednice" (((32,20+32,20+9,30+9,30)/1,50)+0,667)/3+0,333 |  | 19 | [13 empty] | VV | 2 | 2 | True | 0 | ROZPOCET
162 | M | 311111300 | matice přesná šestihranná ČSN 021401 DIN 934 - 8, M 12 | tis kus | 0.056 |  | 0 | CS ÚRS 2015 01 |  |  | základní |  | 0 | 0.0173 | 0.0009688 | 0 | 0 | 8 | M | 2 |  |  |  | ROZPOCET | 0 | 0 | 0 | 0 | 0 | 1 | 0 | 4 | -1217586499
| VV |  | "dodatečné přikotvení pozednice" ((32,20+32,20+9,30+9,30)/1,50)+0,667 |  | 56 | [13 empty] | VV | 2 | 2 | True | 0 | ROZPOCET
| VV |  | 56*0,001 'Přepočtené koeficientem množství |  | 0.056 | [13 empty] | VV | 2 | 2 | False | 1 | ROZPOCET
163 | M | 311205180 | podložka DIN 125-A ZB D 12 mm,otvor 13 mm | tis kus | 0.056 |  | 0 | CS ÚRS 2015 01 |  |  | základní |  | 0 | 0.00627 | 0.00035112 | 0 | 0 | 8 | M | 2 |  |  |  | ROZPOCET | 0 | 0 | 0 | 0 | 0 | 1 | 0 | 4 | 812129130
| VV |  | "dodatečné přikotvení pozednice" ((32,20+32,20+9,30+9,30)/1,50)+0,667 |  | 56 | [13 empty] | VV | 2 | 2 | True | 0 | ROZPOCET
| VV |  | 56*0,001 'Přepočtené koeficientem množství |  | 0.056 | [13 empty] | VV | 2 | 2 | False | 1 | ROZPOCET
164 | K | 762331812 | Demontáž vázaných kcí krovů z hranolů průřezové plochy do 224 cm2 | m | 12 |  | 0 | CS ÚRS 2015 01 |  |  | základní |  | 0 | 0 | 0 | 0.014 | 0.168 | 16 | K | 2 |  |  |  | ROZPOCET | 0 | 0 | 0 | 0 | 0 | 1 | 0 | 16 | -897247904
| VV |  | "stávající vykíře" 12,00 |  | 12 | [13 empty] | VV | 2 | 2 | True | 0 | ROZPOCET
165 | K | 762332922 | Doplnění části střešní vazby z hranolů průřezové plochy do 224 cm2 včetně materiálu | m | 12 |  | 0 | CS ÚRS 2015 01 |  |  | základní |  | 0 | 0.01363 | 0.16356 | 0 | 0 | 16 | K | 2 |  |  |  | ROZPOCET | 0 | 0 | 0 | 0 | 0 | 1 | 0 | 16 | 1849977941
| VV |  | "doplnění vazby v místě bouraného vykíře" 12 |  | 12 | [13 empty] | VV | 2 | 2 | True | 0 | ROZPOCET
166 | K | 762341013 | Bednění střech rovných z desek OSB tl 15 mm na sraz šroubovaných na krokve | m2 | 7.68 |  | 0 | CS ÚRS 2015 01 |  |  | základní |  | 0 | 0.00996 | 0.076493 | 0 | 0 | 16 | K | 2 |  |  |  | ROZPOCET | 0 | 0 | 0 | 0 | 0 | 1 | 0 | 16 | 1461391834
| VV |  | "viz výkres D.1.1.41 - markýza" 2,40*0,80*4 |  | 7.68 | [13 empty] | VV | 2 | 2 | True | 0 | ROZPOCET
167 | K | 762342214 | Montáž laťování na střechách jednoduchých sklonu do 60° osové vzdálenosti do 360 mm | m2 | 138.39 |  | 0 | CS ÚRS 2015 01 |  |  | základní |  | 0 | 0 | 0 | 0 | 0 | 16 | K | 2 |  |  |  | ROZPOCET | 0 | 0 | 0 | 0 | 0 | 1 | 0 | 16 | -137851099
| VV |  | "viz výkres D.1.1.34" | [15 empty] | VV | 2 | 1 | True | 0 | ROZPOCET
| VV |  | "skladba V07" 3,50*4,50 |  | 15.75 | [13 empty] | VV | 2 | 2 | True | 0 | ROZPOCET
| VV |  | "viz výkres D.1.1.33 - římsa" (33,60+33,60+10,20+10,20)*1,40 |  | 122.64 | [13 empty] | VV | 2 | 2 | True | 0 | ROZPOCET
168 | M | 605141140 | řezivo jehličnaté,střešní latě impregnované dl 4 - 5 m | m3 | 2.192 |  | 0 | CS ÚRS 2015 01 |  |  | základní |  | 0 | 0.55 | 1.2056 | 0 | 0 | 32 | M | 2 |  |  |  | ROZPOCET | 0 | 0 | 0 | 0 | 0 | 1 | 0 | 16 | 1012889782
| VV |  | "viz výkres D.1.1.34" | [15 empty] | VV | 2 | 1 | True | 0 | ROZPOCET
| VV |  | "skladba V07" 3,50*4,50*6*0,04*0,06 |  | 0.227 | [13 empty] | VV | 2 | 2 | True | 0 | ROZPOCET
| VV |  | "viz výkres D.1.1.33 - římsa" (33,60+33,60+10,20+10,20)*1,40*6*0,04*0,06 |  | 1.766 | [13 empty] | VV | 2 | 2 | True | 0 | ROZPOCET
| VV |  | 1,993*1,1 'Přepočtené koeficientem množství |  | 2.192 | [13 empty] | VV | 2 | 2 | False | 1 | ROZPOCET
169 | K | 762342812 | Demontáž laťování střech z latí osové vzdálenosti do 0,50 m | m2 | 138.39 |  | 0 | CS ÚRS 2015 01 |  |  | základní |  | 0 | 0 | 0 | 0.005 | 0.69195 | 16 | K | 2 |  |  |  | ROZPOCET | 0 | 0 | 0 | 0 | 0 | 1 | 0 | 16 | -1362065511
| VV |  | "viz výkres D.1.1.34" | [15 empty] | VV | 2 | 1 | True | 0 | ROZPOCET
| VV |  | "skladba V07" 3,50*4,50 |  | 15.75 | [13 empty] | VV | 2 | 2 | True | 0 | ROZPOCET
| VV |  | "viz výkres D.1.1.33 - římsa" (33,60+33,60+10,20+10,20)*1,40 |  | 122.64 | [13 empty] | VV | 2 | 2 | True | 0 | ROZPOCET
170 | K | 762395000 | Spojovací prostředky pro montáž krovu, bednění, laťování, světlíky, klíny | m3 | 2.307 |  | 0 | CS ÚRS 2015 01 |  |  | základní |  | 0 | 0.02337 | 0.053915 | 0 | 0 | 16 | K | 2 |  |  |  | ROZPOCET | 0 | 0 | 0 | 0 | 0 | 1 | 0 | 16 | 948407488
| VV |  | "množství přezato z položky č. 605141140" 2,192 |  | 2.192 | [13 empty] | VV | 2 | 2 | True | 0 | ROZPOCET
| VV |  | "viz výkres D.1.1.42 - markýza" 2,40*0,80*0,015*4 |  | 0.115 | [13 empty] | VV | 2 | 2 | True | 0 | ROZPOCET
171 | K | 7624210 | Příplatek k obložení stropu z desek OSB tl 15 mm za prolepení spojů PU lepidle a přelepení vzduchotěsnou páskou | m2 | 6.254 |  | 0 |  |  |  | základní |  | 0 | 0.00942 | 0.058913 | 0 | 0 | 16 | K | 2 |  |  |  | ROZPOCET | 0 | 0 | 0 | 0 | 0 | 1 | 0 | 16 | -618939061
| VV |  | "viz výkres D.1.1.34" 2,36*2,65 |  | 6.254 | [13 empty] | VV | 2 | 2 | True | 0 | ROZPOCET
172 | K | 762421023 | Obložení stropu z desek OSB tl 15 mm nebroušených na pero a drážku šroubovaných | m2 | 6.254 |  | 0 | CS ÚRS 2015 01 |  |  | základní |  | 0 | 0.00942 | 0.058913 | 0 | 0 | 16 | K | 2 |  |  |  | ROZPOCET | 0 | 0 | 0 | 0 | 0 | 1 | 0 | 16 | -470354745
| VV |  | "viz výkres D.1.1.34" 2,36*2,65 |  | 6.254 | [13 empty] | VV | 2 | 2 | True | 0 | ROZPOCET
173 | K | 7624211 | Obložení stropu z desek sádrovláknitých tl 15 mm šroubovaných | m2 | 35.2 |  | 0 |  |  |  | základní |  | 0 | 0.00942 | 0.33158 | 0 | 0 | 16 | K | 2 |  |  |  | ROZPOCET | 0 | 0 | 0 | 0 | 0 | 1 | 0 | 16 | -767151662
| VV |  | "viz výkres D.1.1.33, D.1.1.34 - střešní římsa" (33,00+33,00+10,20+10,20)*(0,20+0,10) |  | 25.92 | [13 empty] | VV | 2 | 2 | True | 0 | ROZPOCET
| VV |  | "viz výkres D.1.1.41 - markýza" 2,40*0,80*4 |  | 7.68 | [13 empty] | VV | 2 | 2 | True | 0 | ROZPOCET
| VV |  | "viz výkres D.1.1.41 - boky markýzy" 0,25*0,80*8 |  | 1.6 | [13 empty] | VV | 2 | 2 | True | 0 | ROZPOCET
174 | K | 7624212 | Příplatek k obložení stropu z desek sádrovláknitých za vyříznutí otvoru 35x70 mm | kus | 104 |  | 0 |  |  |  | základní |  | 0 | 0.00942 | 0.97968 | 0 | 0 | 16 | K | 2 |  |  |  | ROZPOCET | 0 | 0 | 0 | 0 | 0 | 1 | 0 | 16 | 547638316
| VV |  | "viz výkres D.1.1.33 - římsa" 104 |  | 104 | [13 empty] | VV | 2 | 2 | True | 0 | ROZPOCET
175 | K | 7624213 | Příplatek k obložení stropu z desek sádrovláknitých za vyříznutí otvoru 150x150 mm | kus | 4 |  | 0 |  |  |  | základní |  | 0 | 0.00942 | 0.03768 | 0 | 0 | 16 | K | 2 |  |  |  | ROZPOCET | 0 | 0 | 0 | 0 | 0 | 1 | 0 | 16 | -1842922839
| VV |  | "viz výkres D.1.1.41 - markýza" 4 |  | 4 | [13 empty] | VV | 2 | 2 | True | 0 | ROZPOCET
176 | K | 762429001 | Montáž obložení stropu podkladový rošt | m | 239.9 |  | 0 | CS ÚRS 2015 01 |  |  | základní |  | 0 | 2e-05 | 0.004798 | 0 | 0 | 16 | K | 2 |  |  |  | ROZPOCET | 0 | 0 | 0 | 0 | 0 | 1 | 0 | 16 | -2091725235
| VV |  | "viz výkres D.1.1.33, D.1.1.34 - střešní římsa" (33,00+33,00+10,20+10,20)*2 |  | 172.8 | [13 empty] | VV | 2 | 2 | True | 0 | ROZPOCET
| VV |  | "viz výkres D.1.1.34" (3,80*6)+(3,10*5) |  | 38.3 | [13 empty] | VV | 2 | 2 | True | 0 | ROZPOCET
| VV |  | "viz výkres D.1.1.41 - markýza" 2,40*3*4 |  | 28.8 | [13 empty] | VV | 2 | 2 | True | 0 | ROZPOCET
177 | M | 612211000 | hranol konstrukční masivní KVH Nsi 40 x 60 x 5000 mm, smrkové nepohledové | m | 126.72 |  | 0 | CS ÚRS 2015 01 |  |  | základní |  | 0 | 0.00106 | 0.13432 | 0 | 0 | 32 | M | 2 |  |  |  | ROZPOCET | 0 | 0 | 0 | 0 | 0 | 1 | 0 | 16 | -1990998892
| VV |  | "viz výkres D.1.1.33, D.1.1.34 - střešní římsa" (33,00+33,00+10,20+10,20) |  | 86.4 | [13 empty] | VV | 2 | 2 | True | 0 | ROZPOCET
| VV |  | "viz výkres D.1.1.41 - markýza" 2,40*3*4 |  | 28.8 | [13 empty] | VV | 2 | 2 | True | 0 | ROZPOCET
| VV |  | 115,2*1,1 'Přepočtené koeficientem množství |  | 126.72 | [13 empty] | VV | 2 | 2 | False | 1 | ROZPOCET
178 | M | 612211060 | hranol konstrukční masivní KVH Nsi 60 x 80 x 5000 mm, smrkové nepohledové | m | 95.04 |  | 0 | CS ÚRS 2015 01 |  |  | základní |  | 0 | 0.00211 | 0.20053 | 0 | 0 | 32 | M | 2 |  |  |  | ROZPOCET | 0 | 0 | 0 | 0 | 0 | 1 | 0 | 16 | 1343427226
| VV |  | "viz výkres D.1.1.33, D.1.1.34 - střešní římsa" (33,00+33,00+10,20+10,20) |  | 86.4 | [13 empty] | VV | 2 | 2 | True | 0 | ROZPOCET
| VV |  | 86,4*1,1 'Přepočtené koeficientem množství |  | 95.04 | [13 empty] | VV | 2 | 2 | False | 1 | ROZPOCET
179 | M | 605141140 | řezivo jehličnaté,střešní latě impregnované dl 4 - 5 m | m3 | 0.101 |  | 0 | CS ÚRS 2015 01 |  |  | základní |  | 0 | 0.55 | 0.05555 | 0 | 0 | 32 | M | 2 |  |  |  | ROZPOCET | 0 | 0 | 0 | 0 | 0 | 1 | 0 | 16 | 1853346728
| VV |  | "viz výkres D.1.1.34" ((3,80*6)+(3,10*5))*0,04*0,06 |  | 0.092 | [13 empty] | VV | 2 | 2 | True | 0 | ROZPOCET
| VV |  | 0,092*1,1 'Přepočtené koeficientem množství |  | 0.101 | [13 empty] | VV | 2 | 2 | False | 1 | ROZPOCET
180 | K | 762495000 | Spojovací prostředky pro montáž olištování, obložení stropů, střešních podhledů a stěn | m2 | 41.454 |  | 0 | CS ÚRS 2015 01 |  |  | základní |  | 0 | 0.0002 | 0.0082908 | 0 | 0 | 16 | K | 2 |  |  |  | ROZPOCET | 0 | 0 | 0 | 0 | 0 | 1 | 0 | 16 | 1919587595
| VV |  | "nožství převzato z položky č. 762421023" 6,254 |  | 6.254 | [13 empty] | VV | 2 | 2 | True | 0 | ROZPOCET
| VV |  | "nožství převzato z položky č. 7624211" 35,20 |  | 35.2 | [13 empty] | VV | 2 | 2 | True | 0 | ROZPOCET
181 | K | 762841811 | Demontáž podbíjení obkladů stropů a střech sklonu do 60° z hrubých prken tl do 35 mm | m2 | 6.254 |  | 0 | CS ÚRS 2015 01 |  |  | základní |  | 0 | 0 | 0 | 0.014 | 0.087556 | 16 | K | 2 |  |  |  | ROZPOCET | 0 | 0 | 0 | 0 | 0 | 1 | 0 | 16 | -189819310
| VV |  | "viz výkres D.1.1.34" 2,36*2,65 |  | 6.254 | [13 empty] | VV | 2 | 2 | True | 0 | ROZPOCET
182 | K | 998762102 | Přesun hmot tonážní pro kce tesařské v objektech v do 12 m | t | 3.37 |  | 0 | CS ÚRS 2015 01 |  |  | základní |  | 0 | 0 | 0 | 0 | 0 | 16 | K | 2 |  |  |  | ROZPOCET | 0 | 0 | 0 | 0 | 0 | 1 | 0 | 16 | -1450558328
| D | 763 | Konstrukce suché výstavby |  |  |  | 0 | [5 empty] | 0 |  | 2.3976 |  | 0 | 2 | D | 1 |  |  |  | ROZPOCET | [6 empty] | 0
183 | K | 763111622 | Montáž desek tl 15 mm SDK | m2 | 45.6 |  | 0 | CS ÚRS 2015 01 |  |  | základní |  | 0 | 0.00088 | 0.040128 | 0 | 0 | 16 | K | 2 |  |  |  | ROZPOCET | 0 | 0 | 0 | 0 | 0 | 1 | 0 | 16 | 1867751341
| VV |  | "viz výkres D.1.1.04" | [15 empty] | VV | 2 | 1 | True | 0 | ROZPOCET
| VV |  | "strojovna 3.02" ((2,35+0,75+2,30+1,55+1,25)*3,00)-(0,90*2,00) |  | 22.8 | [13 empty] | VV | 2 | 2 | True | 0 | ROZPOCET
| VV |  | "strojovna 3.03" ((0,65+2,45+1,20+1,60+2,30)*3,00)-(0,90*2,00) |  | 22.8 | [13 empty] | VV | 2 | 2 | True | 0 | ROZPOCET
184 | M | 590305250 | deska protipožární sdk "DF" tl. 15,0 mm | m2 | 50.16 |  | 0 | CS ÚRS 2015 01 |  |  | základní |  | 0 | 0.0135 | 0.67716 | 0 | 0 | 32 | M | 2 |  |  |  | ROZPOCET | 0 | 0 | 0 | 0 | 0 | 1 | 0 | 16 | 1590660757
| VV |  | 45,6*1,1 'Přepočtené koeficientem množství |  | 50.16 | [13 empty] | VV | 2 | 2 | False | 1 | ROZPOCET
185 | K | 763121421 | SDK stěna předsazená tl 62,5 mm profil CW+UW 50 deska 1xDF 12,5 TI 40 mm EI 30 | m2 | 12.8 |  | 0 | CS ÚRS 2017 01 |  |  | základní |  | 0 | 0.01644 | 0.21043 | 0 | 0 | 16 | K | 2 |  |  |  | ROZPOCET | 0 | 0 | 0 | 0 | 0 | 1 | 0 | 16 | -642127116
| VV |  | "zakrytí VZT vedení" 16,00*0,80 |  | 12.8 | [13 empty] | VV | 2 | 2 | True | 0 | ROZPOCET
186 | K | 763131411 | SDK podhled desky 1xA 12,5 bez TI dvouvrstvá spodní kce profil CD+UD | m2 | 72.2 |  | 0 | CS ÚRS 2015 01 |  |  | základní |  | 0 | 0.01223 | 0.88301 | 0 | 0 | 16 | K | 2 |  |  |  | ROZPOCET | 0 | 0 | 0 | 0 | 0 | 1 | 0 | 16 | 52068267
| VV |  | "viz výkes D.1.1.02" 8,80+9,40+9,20+9,10 |  | 36.5 | [13 empty] | VV | 2 | 2 | True | 0 | ROZPOCET
| VV |  | "viz výkes D.1.1.03" 8,60+9,10+9,20+8,80 |  | 35.7 | [13 empty] | VV | 2 | 2 | True | 0 | ROZPOCET
187 | K | 763131622 | Montáž desek tl. 15 mm SDK podhled | m2 | 9.6 |  | 0 | CS ÚRS 2015 01 |  |  | základní |  | 0 | 0.00041 | 0.003936 | 0 | 0 | 16 | K | 2 |  |  |  | ROZPOCET | 0 | 0 | 0 | 0 | 0 | 1 | 0 | 16 | -1064648799
| VV |  | "viz výkres D.1.1.04" | [15 empty] | VV | 2 | 1 | True | 0 | ROZPOCET
| VV |  | "strojovna 3.02" 5,00 |  | 5 | [13 empty] | VV | 2 | 2 | True | 0 | ROZPOCET
| VV |  | "strojovna 3.03" 4,60 |  | 4.6 | [13 empty] | VV | 2 | 2 | True | 0 | ROZPOCET
188 | M | 590305250 | deska protipožární sdk "DF" tl. 15,0 mm | m2 | 10.56 |  | 0 | CS ÚRS 2015 01 |  |  | základní |  | 0 | 0.0135 | 0.14256 | 0 | 0 | 32 | M | 2 |  |  |  | ROZPOCET | 0 | 0 | 0 | 0 | 0 | 1 | 0 | 16 | 55977939
| VV |  | 9,6*1,1 'Přepočtené koeficientem množství |  | 10.56 | [13 empty] | VV | 2 | 2 | False | 1 | ROZPOCET
189 | K | 763171112 | Montáž revizních klapek SDK kcí vel. do 0,25 m2 pro příčky a předsazené stěny | kus | 8 |  | 0 | CS ÚRS 2015 01 |  |  | základní |  | 0 | 7e-05 | 0.00056 | 0 | 0 | 16 | K | 2 |  |  |  | ROZPOCET | 0 | 0 | 0 | 0 | 0 | 1 | 0 | 16 | -1611985688
190 | M | 59030159 | klapka revizní do sdk systémů 12,5 mm 30x30 cm | kus | 8 |  | 0 |  |  |  | základní |  | 0 | 0.0045 | 0.036 | 0 | 0 | 32 | M | 2 |  |  |  | ROZPOCET | 0 | 0 | 0 | 0 | 0 | 1 | 0 | 16 | 2145274296
191 | K | 763171212 | Montáž revizních klapek SDK kcí vel. do 0,25 m2 pro podhledy | kus | 16 |  | 0 | CS ÚRS 2015 01 |  |  | základní |  | 0 | 3e-05 | 0.00048 | 0 | 0 | 16 | K | 2 |  |  |  | ROZPOCET | 0 | 0 | 0 | 0 | 0 | 1 | 0 | 16 | -1887084905
| VV |  | "viz výkres D.1.1.02" 4*2 |  | 8 | [13 empty] | VV | 2 | 2 | True | 0 | ROZPOCET
| VV |  | "viz výkres D.1.1.03" 4*2 |  | 8 | [13 empty] | VV | 2 | 2 | True | 0 | ROZPOCET
192 | M | 59030130 | klapka revizní pro sdk podhledy systémů 12,5 mm 30x30 cm | kus | 16 |  | 0 |  |  |  | základní |  | 0 | 0.0045 | 0.072 | 0 | 0 | 32 | M | 2 |  |  |  | ROZPOCET | 0 | 0 | 0 | 0 | 0 | 1 | 0 | 16 | 1341171767
193 | K | 763171214 | Montáž revizních klapek SDK kcí vel. do 1 m2 pro podhledy | kus | 8 |  | 0 | CS ÚRS 2015 01 |  |  | základní |  | 0 | 4e-05 | 0.00032 | 0 | 0 | 16 | K | 2 |  |  |  | ROZPOCET | 0 | 0 | 0 | 0 | 0 | 1 | 0 | 16 | 1389049286
| VV |  | "viz výkres D.1.1.02" 4 |  | 4 | [13 empty] | VV | 2 | 2 | True | 0 | ROZPOCET
| VV |  | "viz výkres D.1.1.03" 4 |  | 4 | [13 empty] | VV | 2 | 2 | True | 0 | ROZPOCET
194 | M | 59030157 | klapka revizní pro sdk podhledy 12,5 mm 80x80 cm | kus | 8 |  | 0 |  |  |  | základní |  | 0 | 0.012 | 0.096 | 0 | 0 | 32 | M | 2 |  |  |  | ROZPOCET | 0 | 0 | 0 | 0 | 0 | 1 | 0 | 16 | 1520382132
195 | K | 763711221 | Montáž dřevostaveb stěn a příček z panelů výšky do 10 m tl do 240 mm plochy do 3 m2 | m2 | 60.65 |  | 0 | CS ÚRS 2015 01 |  |  | základní |  | 0 | 0 | 0 | 0 | 0 | 4 | K | 2 |  |  |  | ROZPOCET | 0 | 0 | 0 | 0 | 0 | 1 | 0 | 4 | -1192256510
| VV |  | "viz výkres D.1.1.04" | [15 empty] | VV | 2 | 1 | True | 0 | ROZPOCET
| VV |  | "strojovna 3.02" ((2,35+2,70+0,75+1,55+1,45)*3,00)-(0,90*2,00) |  | 24.6 | [13 empty] | VV | 2 | 2 | True | 0 | ROZPOCET
| VV |  | "strojovna 3.03" ((2,60+0,85+1,40+1,55+2,25)*3,00)-(0,90*2,00) |  | 24.15 | [13 empty] | VV | 2 | 2 | True | 0 | ROZPOCET
| VV |  | "opláštění stoupaček na půdě" ((0,70+0,70+0,70+0,70)*2,80)+((1,10+0,35)*2,80) |  | 11.9 | [13 empty] | VV | 2 | 2 | True | 0 | ROZPOCET
196 | M | 2837647 | samonosný stěnový panel technologie SIPs, složení OSB 15 mm + EPS 150 s tl. 140 mm + OSB 15 mm | m2 | 63.683 |  | 0 |  |  |  | základní |  | 0 | 0.003 | 0.19105 | 0 | 0 | 8 | M | 2 |  |  |  | ROZPOCET | 0 | 0 | 0 | 0 | 0 | 1 | 0 | 4 | -1654443436
| P |  | Poznámka k položce: Součinitel prostupu tepla U* (W/m2 K)=0,22 | [15 empty] | P | 2
| VV |  | 60,65*1,05 'Přepočtené koeficientem množství |  | 63.683 | [13 empty] | VV | 2 | 2 | False | 1 | ROZPOCET
197 | K | 763781222 | Montáž dřevostaveb stropní konstrukce v do 10 m z panelů tl do 240 mm plochy do 10 m2 | m2 | 13.963 |  | 0 | CS ÚRS 2015 01 |  |  | základní |  | 0 | 0 | 0 | 0 | 0 | 16 | K | 2 |  |  |  | ROZPOCET | 0 | 0 | 0 | 0 | 0 | 1 | 0 | 16 | -1555271507
| VV |  | "viz výkres D.1.1.04" | [15 empty] | VV | 2 | 1 | True | 0 | ROZPOCET
| VV |  | "strojovna 3.02" (3,10*2,05)+(0,90*0,55) |  | 6.85 | [13 empty] | VV | 2 | 2 | True | 0 | ROZPOCET
| VV |  | "strojovna 3.03" (2,90*2,05)+(0,85*0,55) |  | 6.413 | [13 empty] | VV | 2 | 2 | True | 0 | ROZPOCET
| VV |  | "opláštění stoupaček na půdě" 1,00*0,70 |  | 0.7 | [13 empty] | VV | 2 | 2 | True | 0 | ROZPOCET
198 | M | 2837648 | samonosný stropní panel technologie SIPs, složení OSB 15 mm + EPS 150 s tl. 140 mm + OSB 15 mm | m2 | 14.661 |  | 0 |  |  |  | základní |  | 0 | 0.003 | 0.043983 | 0 | 0 | 8 | M | 2 |  |  |  | ROZPOCET | 0 | 0 | 0 | 0 | 0 | 1 | 0 | 4 | 1015273073
| P |  | Poznámka k položce: Součinitel prostupu tepla U* (W/m2 K)=0,22 | [15 empty] | P | 2
| VV |  | 13,963*1,05 'Přepočtené koeficientem množství |  | 14.661 | [13 empty] | VV | 2 | 2 | False | 1 | ROZPOCET
199 | K | 998763101 | Přesun hmot tonážní pro dřevostavby v objektech v do 12 m | t | 2.163 |  | 0 | CS ÚRS 2015 01 |  |  | základní |  | 0 | 0 | 0 | 0 | 0 | 16 | K | 2 |  |  |  | ROZPOCET | 0 | 0 | 0 | 0 | 0 | 1 | 0 | 16 | 1526562760
| D | 764 | Konstrukce klempířské |  |  |  | 0 | [5 empty] | 0 |  | 0.5806 |  | 0.71389 | 2 | D | 1 |  |  |  | ROZPOCET | [6 empty] | 0
200 | K | 764001821 | Demontáž krytiny ze svitků nebo tabulí do suti | m2 | 7.08 |  | 0 | CS ÚRS 2015 01 |  |  | základní |  | 0 | 0 | 0 | 0.00594 | 0.042055 | 16 | K | 2 |  |  |  | ROZPOCET | 0 | 0 | 0 | 0 | 0 | 1 | 0 | 16 | -937410402
| VV |  | "stříšky před vstupy" (3,60*0,40*2)+(3,50*0,60*2) |  | 7.08 | [13 empty] | VV | 2 | 2 | True | 0 | ROZPOCET
201 | K | 764002413 | Montáž strukturované oddělovací rohože | m | 12.48 |  | 0 | CS ÚRS 2015 01 |  |  | základní |  | 0 | 0 | 0 | 0 | 0 | 16 | K | 2 |  |  |  | ROZPOCET | 0 | 0 | 0 | 0 | 0 | 1 | 0 | 16 | -1304797845
| VV |  | "viz výkres D.1.1.41 - markýza" (2,40*(0,80+0,30))*4 |  | 10.56 | [13 empty] | VV | 2 | 2 | True | 0 | ROZPOCET
| VV |  | "viz výkres D.1.1.41 - boky markýzy" (0,30*0,80)*8 |  | 1.92 | [13 empty] | VV | 2 | 2 | True | 0 | ROZPOCET
202 | M | 283292230 | fólie strukturovaná pod plechovou krytinu 1,5 x 30 m | m2 | 14.352 |  | 0 | CS ÚRS 2015 01 |  |  | základní |  | 0 | 0.00038 | 0.0054538 | 0 | 0 | 32 | M | 2 |  |  |  | ROZPOCET | 0 | 0 | 0 | 0 | 0 | 1 | 0 | 16 | 1848895168
| P |  | Poznámka k položce: 8 mm vysoká strukturovaná rohož ve tvaru nopů zajišťuje permanentní omývání spodní strany plechových šárů vzduchem. Nopovaná struktura funguje jako drenážní vrstva a spolehlivě odvádí vlhkost. Díky symetrickému uspořádání nopů lze přířezy fólie DELTA-TRELA/ DELTA-TRELA LUS při řešení detailů použít bez ohledu na směr pokládky. Tenká vlákna rohože nezadržují vodu pod plechovou krytinou. Zvuk deště nebo padajících krup je tlumen až o 15 dB! Hodnota rd nosného pásu cca.0,02 m umožňuje prostup případné zbytkové vlhkosti z krokví a bednění mimo střechu. | [15 empty] | P | 2
| VV |  | 12,48*1,15 'Přepočtené koeficientem množství |  | 14.352 | [13 empty] | VV | 2 | 2 | False | 1 | ROZPOCET
203 | K | 764002851 | Demontáž oplechování parapetů do suti | m | 42.57 |  | 0 | CS ÚRS 2015 01 |  |  | základní |  | 0 | 0 | 0 | 0.00167 | 0.071092 | 16 | K | 2 |  |  |  | ROZPOCET | 0 | 0 | 0 | 0 | 0 | 1 | 0 | 16 | 1609599739
| VV |  | "viz výkres D.1.1.02" | [15 empty] | VV | 2 | 1 | True | 0 | ROZPOCET
| VV |  | 1,32*6 |  | 7.92 | [13 empty] | VV | 2 | 2 | True | 0 | ROZPOCET
| VV |  | 1,32*4 |  | 5.28 | [13 empty] | VV | 2 | 2 | True | 0 | ROZPOCET
| VV |  | 0,70*8 |  | 5.6 | [13 empty] | VV | 2 | 2 | True | 0 | ROZPOCET
| VV |  | "viz výkres D.1.1.03" | [15 empty] | VV | 2 | 1 | True | 0 | ROZPOCET
| VV |  | 1,32*8 |  | 10.56 | [13 empty] | VV | 2 | 2 | True | 0 | ROZPOCET
| VV |  | 1,33*4 |  | 5.32 | [13 empty] | VV | 2 | 2 | True | 0 | ROZPOCET
| VV |  | 1,33 |  | 1.33 | [13 empty] | VV | 2 | 2 | True | 0 | ROZPOCET
| VV |  | 0,65*6 |  | 3.9 | [13 empty] | VV | 2 | 2 | True | 0 | ROZPOCET
| VV |  | "balkón. dveře na balkón" 1,33*2 |  | 2.66 | [13 empty] | VV | 2 | 2 | True | 0 | ROZPOCET
204 | K | 764002861 | Demontáž oplechování říms a ozdobných prvků do suti | m | 80.4 |  | 0 | CS ÚRS 2015 01 |  |  | základní |  | 0 | 0 | 0 | 0.00223 | 0.17929 | 16 | K | 2 |  |  |  | ROZPOCET | 0 | 0 | 0 | 0 | 0 | 1 | 0 | 16 | -682431838
| VV |  | "viz výkres D.1.1.02" | [15 empty] | VV | 2 | 1 | True | 0 | ROZPOCET
| VV |  | "soklová římsa" (32,90+32,90+10,20+10,20)-(1,45*4) |  | 80.4 | [13 empty] | VV | 2 | 2 | True | 0 | ROZPOCET
205 | K | 764004801 | Demontáž podokapního žlabu do suti | m | 88.6 |  | 0 | CS ÚRS 2015 01 |  |  | základní |  | 0 | 0 | 0 | 0.0026 | 0.23036 | 16 | K | 2 |  |  |  | ROZPOCET | 0 | 0 | 0 | 0 | 0 | 1 | 0 | 16 | -983669716
| VV |  | "viz výkres D.1.1.04" 10,70+10,70+33,60+33,60 |  | 88.6 | [13 empty] | VV | 2 | 2 | True | 0 | ROZPOCET
206 | K | 764004861 | Demontáž svodu do suti | m | 48.5 |  | 0 | CS ÚRS 2015 01 |  |  | základní |  | 0 | 0 | 0 | 0.00394 | 0.19109 | 16 | K | 2 |  |  |  | ROZPOCET | 0 | 0 | 0 | 0 | 0 | 1 | 0 | 16 | 1898676320
| VV |  | 5*9,70 |  | 48.5 | [13 empty] | VV | 2 | 2 | True | 0 | ROZPOCET
207 | K | 764141431 | Krytina střechy rovné drážkováním z tabulí z TiZn předzvětralého plechu sklonu do 30° | m2 | 12.48 |  | 0 | CS ÚRS 2015 01 |  |  | základní |  | 0 | 0.00655 | 0.081744 | 0 | 0 | 16 | K | 2 |  |  |  | ROZPOCET | 0 | 0 | 0 | 0 | 0 | 1 | 0 | 16 | 54992167
| VV |  | "viz výkres D.1.1.42 - markýza" (2,40*(0,80+0,30))*4 |  | 10.56 | [13 empty] | VV | 2 | 2 | True | 0 | ROZPOCET
| VV |  | "viz výkres D.1.1.41 - boky markýzy" (0,30*0,80)*8 |  | 1.92 | [13 empty] | VV | 2 | 2 | True | 0 | ROZPOCET
208 | K | 76424644 | Oplechování parapetů rovných celoplošně lepené z taženého hliníku rš 230 mm, včetně ALU krytek, odstín bude vybrán v průběhu realizace | m | 60.76 |  | 0 |  |  |  | základní |  | 0 | 0.00198 | 0.1203 | 0 | 0 | 16 | K | 2 |  |  |  | ROZPOCET | 0 | 0 | 0 | 0 | 0 | 1 | 0 | 16 | -1510758035
| VV |  | "viz výkres D.1.1.01" | [15 empty] | VV | 2 | 1 | True | 0 | ROZPOCET
| VV |  | "okna 1.PP" (1,17*11)+(1,33*4) |  | 18.19 | [13 empty] | VV | 2 | 2 | True | 0 | ROZPOCET
| VV |  | "viz výkres D.1.1.02" | [15 empty] | VV | 2 | 1 | True | 0 | ROZPOCET
| VV |  | 1,32*6 |  | 7.92 | [13 empty] | VV | 2 | 2 | True | 0 | ROZPOCET
| VV |  | 1,32*4 |  | 5.28 | [13 empty] | VV | 2 | 2 | True | 0 | ROZPOCET
| VV |  | 0,70*8 |  | 5.6 | [13 empty] | VV | 2 | 2 | True | 0 | ROZPOCET
| VV |  | "viz výkres D.1.1.03" | [15 empty] | VV | 2 | 1 | True | 0 | ROZPOCET
| VV |  | 1,32*8 |  | 10.56 | [13 empty] | VV | 2 | 2 | True | 0 | ROZPOCET
| VV |  | 1,33*4 |  | 5.32 | [13 empty] | VV | 2 | 2 | True | 0 | ROZPOCET
| VV |  | 1,33 |  | 1.33 | [13 empty] | VV | 2 | 2 | True | 0 | ROZPOCET
| VV |  | 0,65*6 |  | 3.9 | [13 empty] | VV | 2 | 2 | True | 0 | ROZPOCET
| VV |  | "balkón. dveře na balkón" 1,33*2 |  | 2.66 | [13 empty] | VV | 2 | 2 | True | 0 | ROZPOCET
209 | K | 764541405 | Žlab podokapní půlkruhový z TiZn předzvětralého plechu rš 330 mm | m | 88.6 |  | 0 | CS ÚRS 2015 01 |  |  | základní |  | 0 | 0.00286 | 0.2534 | 0 | 0 | 16 | K | 2 |  |  |  | ROZPOCET | 0 | 0 | 0 | 0 | 0 | 1 | 0 | 16 | 464590650
| VV |  | "viz výkres D.1.1.04" 10,70+10,70+33,60+33,60 |  | 88.6 | [13 empty] | VV | 2 | 2 | True | 0 | ROZPOCET
210 | K | 764541425 | Roh nebo kout půlkruhového podokapního žlabu z TiZn předzvětralého plechu rš 330 mm | kus | 4 |  | 0 | CS ÚRS 2015 01 |  |  | základní |  | 0 | 0.00071 | 0.00284 | 0 | 0 | 16 | K | 2 |  |  |  | ROZPOCET | 0 | 0 | 0 | 0 | 0 | 1 | 0 | 16 | 23803112
| VV |  | "viz výkres D.1.1.04" 4 |  | 4 | [13 empty] | VV | 2 | 2 | True | 0 | ROZPOCET
211 | K | 764541446 | Kotlík oválný (trychtýřový) pro podokapní žlaby z TiZn předzvětralého plechu 330/100 mm | kus | 5 |  | 0 | CS ÚRS 2015 01 |  |  | základní |  | 0 | 0.00048 | 0.0024 | 0 | 0 | 16 | K | 2 |  |  |  | ROZPOCET | 0 | 0 | 0 | 0 | 0 | 1 | 0 | 16 | -356505998
| VV |  | "viz výkres D.1.1.04" 5 |  | 5 | [13 empty] | VV | 2 | 2 | True | 0 | ROZPOCET
212 | K | 764548423 | Svody kruhové včetně objímek, kolen, odskoků z TiZn předzvětralého plechu průměru 100 mm | m | 48.5 |  | 0 | CS ÚRS 2015 01 |  |  | základní |  | 0 | 0.00236 | 0.11446 | 0 | 0 | 16 | K | 2 |  |  |  | ROZPOCET | 0 | 0 | 0 | 0 | 0 | 1 | 0 | 16 | -1305824958
| VV |  | 5*9,70 |  | 48.5 | [13 empty] | VV | 2 | 2 | True | 0 | ROZPOCET
213 | K | 998764102 | Přesun hmot tonážní pro konstrukce klempířské v objektech v do 12 m | t | 0.581 |  | 0 | CS ÚRS 2015 01 |  |  | základní |  | 0 | 0 | 0 | 0 | 0 | 16 | K | 2 |  |  |  | ROZPOCET | 0 | 0 | 0 | 0 | 0 | 1 | 0 | 16 | 536797281
| D | 765 | Krytina skládaná |  |  |  | 0 | [5 empty] | 0 |  | 1.3803 |  | 1.6801 | 2 | D | 1 |  |  |  | ROZPOCET | [6 empty] | 0
214 | K | 765111017 | Montáž krytiny keramické drážkové sklonu do 30° na sucho přes 13 do 14 ks/m2 | m2 | 138.39 |  | 0 | CS ÚRS 2015 01 |  |  | základní |  | 0 | 0 | 0 | 0 | 0 | 16 | K | 2 |  |  |  | ROZPOCET | 0 | 0 | 0 | 0 | 0 | 1 | 0 | 16 | -1071997945
| VV |  | "viz výkres D.1.1.34" | [15 empty] | VV | 2 | 1 | True | 0 | ROZPOCET
| VV |  | "skladba V07" 3,50*4,50 |  | 15.75 | [13 empty] | VV | 2 | 2 | True | 0 | ROZPOCET
| VV |  | "viz výkres D.1.1.33 - římsa" (33,60+33,60+10,20+10,20)*1,40 |  | 122.64 | [13 empty] | VV | 2 | 2 | True | 0 | ROZPOCET
215 | M | 596604000 | taška ražená režná základní 27,5 x 43,3 cm - přesný typ bude určen dle stávající střešní krytiny | kus | 345.975 |  | 0 | CS ÚRS 2015 01 |  |  | základní |  | 0 | 0.0036 | 1.2455 | 0 | 0 | 32 | M | 2 |  |  |  | ROZPOCET | 0 | 0 | 0 | 0 | 0 | 1 | 0 | 16 | 1431206070
| P |  | Poznámka k položce: Spotřeba: 12 kus/m2 | [15 empty] | P | 2
| VV |  | "náhrada za poškozené tašky" | [15 empty] | VV | 2 | 1 | True | 0 | ROZPOCET
| VV |  | "viz výkres D.1.1.34" | [15 empty] | VV | 2 | 1 | True | 0 | ROZPOCET
| VV |  | "skladba V07" 3,50*4,50 |  | 15.75 | [13 empty] | VV | 2 | 2 | True | 0 | ROZPOCET
| VV |  | "viz výkres D.1.1.33 - římsa" (33,60+33,60+10,20+10,20)*1,40 |  | 122.64 | [13 empty] | VV | 2 | 2 | True | 0 | ROZPOCET
| VV |  | 138,39*2,5 'Přepočtené koeficientem množství |  | 345.975 | [13 empty] | VV | 2 | 2 | False | 1 | ROZPOCET
216 | K | 765111231 | Montáž krytiny keramické nároží do malty | m | 7.2 |  | 0 | CS ÚRS 2015 01 |  |  | základní |  | 0 | 0.008 | 0.0576 | 0 | 0 | 16 | K | 2 |  |  |  | ROZPOCET | 0 | 0 | 0 | 0 | 0 | 1 | 0 | 16 | 1336949416
| VV |  | "viz výkres D.1.1.04" 1,80*4 |  | 7.2 | [13 empty] | VV | 2 | 2 | True | 0 | ROZPOCET
217 | M | 596605500 | hřebenáč č.2 drážkový,šířka 21 cm, k taškám ze Šlapanic, režná | kus | 22.4 |  | 0 | CS ÚRS 2015 01 |  |  | základní |  | 0 | 0.0032 | 0.07168 | 0 | 0 | 32 | M | 2 |  |  |  | ROZPOCET | 0 | 0 | 0 | 0 | 0 | 1 | 0 | 16 | -1883909933
| P |  | Poznámka k položce: Spotřeba: 3 kus/bm | [15 empty] | P | 2
| VV |  | 7,2*3,1111 'Přepočtené koeficientem množství |  | 22.4 | [13 empty] | VV | 2 | 2 | False | 1 | ROZPOCET
218 | K | 765111803 | Demontáž krytiny keramické drážkové sklonu do 30° na sucho k dalšímu použití | m2 | 138.39 |  | 0 | CS ÚRS 2015 01 |  |  | základní |  | 0 | 0 | 0 | 0.0112 | 1.55 | 16 | K | 2 |  |  |  | ROZPOCET | 0 | 0 | 0 | 0 | 0 | 1 | 0 | 16 | 1806555894
| VV |  | "viz výkres D.1.1.34" | [15 empty] | VV | 2 | 1 | True | 0 | ROZPOCET
| VV |  | "skladba V07" 3,50*4,50 |  | 15.75 | [13 empty] | VV | 2 | 2 | True | 0 | ROZPOCET
| VV |  | "viz výkres D.1.1.33 - římsa" (33,60+33,60+10,20+10,20)*1,40 |  | 122.64 | [13 empty] | VV | 2 | 2 | True | 0 | ROZPOCET
219 | K | 765111869 | Demontáž krytiny keramické hřebenů a nároží sklonu do 30° s tvrdou maltou do suti | m | 7.2 |  | 0 | CS ÚRS 2015 01 |  |  | základní |  | 0 | 0 | 0 | 0.01808 | 0.13018 | 16 | K | 2 |  |  |  | ROZPOCET | 0 | 0 | 0 | 0 | 0 | 1 | 0 | 16 | 362405735
| VV |  | "viz výkres D.1.1.04" 1,80*4 |  | 7.2 | [13 empty] | VV | 2 | 2 | True | 0 | ROZPOCET
220 | K | 765113911 | Příplatek ke krytině keramické za sklon přes 30° do 40° | m2 | 138.39 |  | 0 | CS ÚRS 2015 01 |  |  | základní |  | 0 | 4e-05 | 0.0055356 | 0 | 0 | 16 | K | 2 |  |  |  | ROZPOCET | 0 | 0 | 0 | 0 | 0 | 1 | 0 | 16 | -1438489814
| VV |  | "viz výkres D.1.1.34" | [15 empty] | VV | 2 | 1 | True | 0 | ROZPOCET
| VV |  | "skladba V07" 3,50*4,50 |  | 15.75 | [13 empty] | VV | 2 | 2 | True | 0 | ROZPOCET
| VV |  | "viz výkres D.1.1.33 - římsa" (33,60+33,60+10,20+10,20)*1,40 |  | 122.64 | [13 empty] | VV | 2 | 2 | True | 0 | ROZPOCET
221 | K | 998765102 | Přesun hmot tonážní pro krytiny skládané v objektech v do 12 m | t | 1.38 |  | 0 | CS ÚRS 2015 01 |  |  | základní |  | 0 | 0 | 0 | 0 | 0 | 16 | K | 2 |  |  |  | ROZPOCET | 0 | 0 | 0 | 0 | 0 | 1 | 0 | 16 | 1758914455
| D | 766 | Konstrukce truhlářské |  |  |  | 0 | [5 empty] | 0 |  | 0.84863 |  | 0.22939 | 2 | D | 1 |  |  |  | ROZPOCET | [6 empty] | 0
222 | K | 766622131 | Montáž plastových oken plochy přes 1 m2 otevíravých výšky do 1,5 m s rámem do zdiva | m2 | 37.989 |  | 0 | CS ÚRS 2015 01 |  |  | základní |  | 0 | 0.00025 | 0.0094972 | 0 | 0 | 16 | K | 2 |  |  |  | ROZPOCET | 0 | 0 | 0 | 0 | 0 | 1 | 0 | 16 | 1517880384
| VV |  | "viz výkres D.1.1.02" | [15 empty] | VV | 2 | 1 | True | 0 | ROZPOCET
| VV |  | (1,32*1,50)*6 |  | 11.88 | [13 empty] | VV | 2 | 2 | True | 0 | ROZPOCET
| VV |  | (1,32*1,18)*4 |  | 6.23 | [13 empty] | VV | 2 | 2 | True | 0 | ROZPOCET
| VV |  | (0,70*1,18)*8 |  | 6.608 | [13 empty] | VV | 2 | 2 | True | 0 | ROZPOCET
| VV |  | "viz výkres D.1.1.03" | [15 empty] | VV | 2 | 1 | True | 0 | ROZPOCET
| VV |  | (1,33*1,17)*4 |  | 6.224 | [13 empty] | VV | 2 | 2 | True | 0 | ROZPOCET
| VV |  | (1,33*1,34) |  | 1.782 | [13 empty] | VV | 2 | 2 | True | 0 | ROZPOCET
| VV |  | (0,65*1,35)*6 |  | 5.265 | [13 empty] | VV | 2 | 2 | True | 0 | ROZPOCET
223 | K | 766622132 | Montáž plastových oken plochy přes 1 m2 otevíravých výšky do 2,5 m s rámem do zdiva | m2 | 24.86 |  | 0 | CS ÚRS 2015 01 |  |  | základní |  | 0 | 0.00025 | 0.006215 | 0 | 0 | 16 | K | 2 |  |  |  | ROZPOCET | 0 | 0 | 0 | 0 | 0 | 1 | 0 | 16 | 913569285
| VV |  | "viz výkres D.1.1.03" | [15 empty] | VV | 2 | 1 | True | 0 | ROZPOCET
| VV |  | (1,32*1,80)*8 |  | 19.008 | [13 empty] | VV | 2 | 2 | True | 0 | ROZPOCET
| VV |  | "balkón. dveře na balkón" (1,33*2,20)*2 |  | 5.852 | [13 empty] | VV | 2 | 2 | True | 0 | ROZPOCET
224 | K | 766622216 | Montáž plastových oken plochy do 1 m2 otevíravých s rámem do zdiva | kus | 15 |  | 0 | CS ÚRS 2015 01 |  |  | základní |  | 0 | 0.00025 | 0.00375 | 0 | 0 | 16 | K | 2 |  |  |  | ROZPOCET | 0 | 0 | 0 | 0 | 0 | 1 | 0 | 16 | -282673858
| VV |  | "viz výkres D.1.1.01" 15 |  | 15 | [13 empty] | VV | 2 | 2 | True | 0 | ROZPOCET
225 | M | 61140018 | okno plastové dvoukřídlové 1xotvíravé + 1xotvíravé a sklopné, 1170 x 570 mm, zasklení izolačním dvojsklem Uw=1,1 W/m2K, barva bílá/bílá | kus | 11 |  | 0 |  |  |  | základní |  | 0 | 0.01 | 0.11 | 0 | 0 | 32 | M | 2 |  |  |  | ROZPOCET | 0 | 0 | 0 | 0 | 0 | 1 | 0 | 16 | -1175748845
| VV |  | "viz výkres D.1.1.01" 11 |  | 11 | [13 empty] | VV | 2 | 2 | True | 0 | ROZPOCET
226 | M | 61140019 | okno plastové dvoukřídlové 1xotvíravé + 1xotvíravé a sklopné, 1330 x 570 mm, zasklení izolačním dvojsklem Uw=1,1 W/m2K, barva bílá/bílá | kus | 4 |  | 0 |  |  |  | základní |  | 0 | 0.01 | 0.04 | 0 | 0 | 32 | M | 2 |  |  |  | ROZPOCET | 0 | 0 | 0 | 0 | 0 | 1 | 0 | 16 | -1796369554
| VV |  | "viz výkres D.1.1.01" 4 |  | 4 | [13 empty] | VV | 2 | 2 | True | 0 | ROZPOCET
227 | M | 61140020 | francouské dveře plastové dvoukřídlé 1310x2200 mm, 1xotvíravé a sklopné + 1xotvíravé, zasklení izolačním dvojsklem Uw=1,1 W/m2K, barva bílá/bílá | kus | 1 |  | 0 |  |  |  | základní |  | 0 | 0.0073 | 0.0073 | 0 | 0 | 32 | M | 2 |  |  |  | ROZPOCET | 0 | 0 | 0 | 0 | 0 | 1 | 0 | 16 | -121323628
| VV |  | "náhrada stávajících oken nesplňující uvedený parametr - bližší specifikaci viz výkres D.1.1" | [15 empty] | VV | 2 | 1 | True | 0 | ROZPOCET
| VV |  | "č.p. 241" 1 |  | 1 | [13 empty] | VV | 2 | 2 | True | 0 | ROZPOCET
293 | M | 61140021 | okno plastové dvoukřídlé 1315x1745 mm, 1xotvíravé a sklopné + 1xotvíravé, zasklení izolačním dvojsklem Uw=1,1 W/m2K, barva bílá/bílá | kus | 1 |  | 0 |  |  |  | základní |  | 0 | 0.0073 | 0.0073 | 0 | 0 | 32 | M | 2 |  |  |  | ROZPOCET | 0 | 0 | 0 | 0 | 0 | 1 | 0 | 16 | -1065646765
| VV |  | "náhrada stávajících oken nesplňující uvedený parametr - bližší specifikaci viz výkres D.1.1" | [15 empty] | VV | 2 | 1 | True | 0 | ROZPOCET
| VV |  | "č.p. 241" 1 |  | 1 | [13 empty] | VV | 2 | 2 | True | 0 | ROZPOCET
294 | M | 61140022 | okno plastové dvoukřídlé 1280x570 mm, 1xotvíravé a sklopné + 1xotvíravé, zasklení izolačním dvojsklem Uw=1,1 W/m2K, barva bílá/bílá | kus | 2 |  | 0 |  |  |  | základní |  | 0 | 0.0073 | 0.0146 | 0 | 0 | 32 | M | 2 |  |  |  | ROZPOCET | 0 | 0 | 0 | 0 | 0 | 1 | 0 | 16 | -1545060963
| VV |  | "náhrada stávajících oken nesplňující uvedený parametr - bližší specifikaci viz výkres D.1.1" | [15 empty] | VV | 2 | 1 | True | 0 | ROZPOCET
| VV |  | "č.p. 241" 2 |  | 2 | [13 empty] | VV | 2 | 2 | True | 0 | ROZPOCET
295 | M | 61140023 | okno plastové dvoukřídlé 1295x1130 mm, 1xotvíravé a sklopné + 1xotvíravé, zasklení izolačním dvojsklem Uw=1,1 W/m2K, barva bílá/bílá | kus | 1 |  | 0 |  |  |  | základní |  | 0 | 0.0073 | 0.0073 | 0 | 0 | 32 | M | 2 |  |  |  | ROZPOCET | 0 | 0 | 0 | 0 | 0 | 1 | 0 | 16 | 130659394
| VV |  | "náhrada stávajících oken nesplňující uvedený parametr - bližší specifikaci viz výkres D.1.1" | [15 empty] | VV | 2 | 1 | True | 0 | ROZPOCET
| VV |  | "č.p. 241" 1 |  | 1 | [13 empty] | VV | 2 | 2 | True | 0 | ROZPOCET
296 | M | 61140024 | okno plastové dvoukřídlové se středovým distančním sloupkem, 1400x1150 mm, 2xotvíravé a sklopné, zasklení izolačním dvojsklem Uw=1,1 W/m2K, barva bílá/bílá | kus | 1 |  | 0 |  |  |  | základní |  | 0 | 0.0073 | 0.0073 | 0 | 0 | 32 | M | 2 |  |  |  | ROZPOCET | 0 | 0 | 0 | 0 | 0 | 1 | 0 | 16 | 1745428249
| VV |  | "náhrada stávajících oken nesplňující uvedený parametr - bližší specifikaci viz výkres D.1.1" | [15 empty] | VV | 2 | 1 | True | 0 | ROZPOCET
| VV |  | "č.p. 240" 1 |  | 1 | [13 empty] | VV | 2 | 2 | True | 0 | ROZPOCET
228 | K | 766622832 | Demontáž rámu zdvojených oken dřevěných nebo plastových do 2m2 k opětovnému použití | m2 | 37.989 |  | 0 | CS ÚRS 2015 01 |  |  | základní |  | 0 | 0 | 0 | 0 | 0 | 16 | K | 2 |  |  |  | ROZPOCET | 0 | 0 | 0 | 0 | 0 | 1 | 0 | 16 | -400282210
| VV |  | "viz výkres D.1.1.02" | [15 empty] | VV | 2 | 1 | True | 0 | ROZPOCET
| VV |  | (1,32*1,50)*6 |  | 11.88 | [13 empty] | VV | 2 | 2 | True | 0 | ROZPOCET
| VV |  | (1,32*1,18)*4 |  | 6.23 | [13 empty] | VV | 2 | 2 | True | 0 | ROZPOCET
| VV |  | (0,70*1,18)*8 |  | 6.608 | [13 empty] | VV | 2 | 2 | True | 0 | ROZPOCET
| VV |  | "viz výkres D.1.1.03" | [15 empty] | VV | 2 | 1 | True | 0 | ROZPOCET
| VV |  | (1,33*1,17)*4 |  | 6.224 | [13 empty] | VV | 2 | 2 | True | 0 | ROZPOCET
| VV |  | (1,33*1,34) |  | 1.782 | [13 empty] | VV | 2 | 2 | True | 0 | ROZPOCET
| VV |  | (0,65*1,35)*6 |  | 5.265 | [13 empty] | VV | 2 | 2 | True | 0 | ROZPOCET
229 | K | 766622833 | Demontáž rámu zdvojených oken dřevěných nebo plastových do 4m2 k opětovnému použití | m2 | 24.86 |  | 0 | CS ÚRS 2015 01 |  |  | základní |  | 0 | 0 | 0 | 0 | 0 | 16 | K | 2 |  |  |  | ROZPOCET | 0 | 0 | 0 | 0 | 0 | 1 | 0 | 16 | 349166384
| VV |  | "viz výkres D.1.1.03" | [15 empty] | VV | 2 | 1 | True | 0 | ROZPOCET
| VV |  | (1,32*1,80)*8 |  | 19.008 | [13 empty] | VV | 2 | 2 | True | 0 | ROZPOCET
| VV |  | "balkón. dveře na balkón" (1,33*2,20)*2 |  | 5.852 | [13 empty] | VV | 2 | 2 | True | 0 | ROZPOCET
230 | K | 766622861 | Vyvěšení nebo zavěšení křídel dřevěných nebo plastových okenních do 1,5 m2 | kus | 64 |  | 0 | CS ÚRS 2015 01 |  |  | základní |  | 0 | 0 | 0 | 0 | 0 | 16 | K | 2 |  |  |  | ROZPOCET | 0 | 0 | 0 | 0 | 0 | 1 | 0 | 16 | 309853819
| VV |  | "viz výkres D.1.1.07" (2*10)+(1*16) |  | 36 | [13 empty] | VV | 2 | 2 | True | 0 | ROZPOCET
| VV |  | "viz výkres D.1.1.09" 2*14 |  | 28 | [13 empty] | VV | 2 | 2 | True | 0 | ROZPOCET
231 | K | 7666294 | Dodávka a montáž tepelně izolačních hranolů - systémové provedení předsazené montáže oken | m | 205.5 |  | 0 |  |  |  | základní |  | 0 | 0.00015 | 0.030825 | 0 | 0 | 4 | K | 2 |  |  |  | ROZPOCET | 0 | 0 | 0 | 0 | 0 | 1 | 0 | 4 | 1624504447
| VV |  | "viz výkres D.1.1.02" | [15 empty] | VV | 2 | 1 | True | 0 | ROZPOCET
| VV |  | (1,32+1,32+1,60+1,60)*6 |  | 35.04 | [13 empty] | VV | 2 | 2 | True | 0 | ROZPOCET
| VV |  | (1,32+1,32+1,28+1,28)*4 |  | 20.8 | [13 empty] | VV | 2 | 2 | True | 0 | ROZPOCET
| VV |  | (0,70+0,70+1,28+1,28)*8 |  | 31.68 | [13 empty] | VV | 2 | 2 | True | 0 | ROZPOCET
| VV |  | "viz výkres D.1.1.03" | [15 empty] | VV | 2 | 1 | True | 0 | ROZPOCET
| VV |  | (1,32+1,32+1,90+1,90)*8 |  | 51.52 | [13 empty] | VV | 2 | 2 | True | 0 | ROZPOCET
| VV |  | (1,33+1,33+1,27+1,27)*4 |  | 20.8 | [13 empty] | VV | 2 | 2 | True | 0 | ROZPOCET
| VV |  | (1,33+1,33+1,44+1,44) |  | 5.54 | [13 empty] | VV | 2 | 2 | True | 0 | ROZPOCET
| VV |  | (0,65+0,65+1,45+1,45)*6 |  | 25.2 | [13 empty] | VV | 2 | 2 | True | 0 | ROZPOCET
| VV |  | "balkón. dveře na balkón" (1,33+1,33+2,40+2,40)*2 |  | 14.92 | [13 empty] | VV | 2 | 2 | True | 0 | ROZPOCET
232 | K | 766629415 | Příplatek k montáži oken rovné ostění fólie připojovací spára do 65 mm | m | 309.58 |  | 0 | CS ÚRS 2015 01 |  |  | základní |  | 0 | 0.00015 | 0.046437 | 0 | 0 | 4 | K | 2 |  |  |  | ROZPOCET | 0 | 0 | 0 | 0 | 0 | 1 | 0 | 4 | 339673321
| VV |  | "viz výkres D.1.1.01" | [15 empty] | VV | 2 | 1 | True | 0 | ROZPOCET
| VV |  | "okna 1.PP" ((1,17+1,17+0,57+0,57)*11)+((1,33+1,33+0,57+0,57)*4) |  | 53.48 | [13 empty] | VV | 2 | 2 | True | 0 | ROZPOCET
| VV |  | "viz výkres D.1.1.02" | [15 empty] | VV | 2 | 1 | True | 0 | ROZPOCET
| VV |  | (1,32+1,32+1,50+1,50)*6 |  | 33.84 | [13 empty] | VV | 2 | 2 | True | 0 | ROZPOCET
| VV |  | (1,32+1,32+1,18+1,18)*4 |  | 20 | [13 empty] | VV | 2 | 2 | True | 0 | ROZPOCET
| VV |  | (0,70+0,70+1,18+1,18)*8 |  | 30.08 | [13 empty] | VV | 2 | 2 | True | 0 | ROZPOCET
| VV |  | "vstupní dveře" (1,50+1,50+2,15+2,15)*4 |  | 29.2 | [13 empty] | VV | 2 | 2 | True | 0 | ROZPOCET
| VV |  | "viz výkres D.1.1.03" | [15 empty] | VV | 2 | 1 | True | 0 | ROZPOCET
| VV |  | (1,32+1,32+1,80+1,80)*8 |  | 49.92 | [13 empty] | VV | 2 | 2 | True | 0 | ROZPOCET
| VV |  | (1,33+1,33+1,17+1,17)*4 |  | 20 | [13 empty] | VV | 2 | 2 | True | 0 | ROZPOCET
| VV |  | (1,33+1,33+1,34+1,34) |  | 5.34 | [13 empty] | VV | 2 | 2 | True | 0 | ROZPOCET
| VV |  | (0,65+0,65+1,35+1,35)*6 |  | 24 | [13 empty] | VV | 2 | 2 | True | 0 | ROZPOCET
| VV |  | "balkón. dveře na balkón" (1,33+1,33+2,30+2,30)*2 |  | 14.52 | [13 empty] | VV | 2 | 2 | True | 0 | ROZPOCET
| VV |  | "dveře vchodové" (1,45+1,45+2,20+2,20)*4 |  | 29.2 | [13 empty] | VV | 2 | 2 | True | 0 | ROZPOCET
233 | K | 7666600 | Příplatek za úpravu zlepšující tepelný parametr vnitřních dveří s požární odolností (bližší specifikace viz výkres D.1.1) | kus | 7 |  | 0 |  |  |  | základní |  | 0 | 0 | 0 | 0 | 0 | 16 | K | 2 |  |  |  | ROZPOCET | 0 | 0 | 0 | 0 | 0 | 1 | 0 | 16 | -289253880
| VV |  | "viz výkres D.1.1.01" 4 |  | 4 | [13 empty] | VV | 2 | 2 | True | 0 | ROZPOCET
| VV |  | "viz výkres D.1.1.04" 3 |  | 3 | [13 empty] | VV | 2 | 2 | True | 0 | ROZPOCET
234 | K | 766660021 | Montáž dveřních křídel otvíravých 1křídlových š do 0,8 m požárních do ocelové zárubně | kus | 4 |  | 0 | CS ÚRS 2015 01 |  |  | základní |  | 0 | 0 | 0 | 0 | 0 | 16 | K | 2 |  |  |  | ROZPOCET | 0 | 0 | 0 | 0 | 0 | 1 | 0 | 16 | -1248871147
| VV |  | "viz výkres D.1.1.01" 4 |  | 4 | [13 empty] | VV | 2 | 2 | True | 0 | ROZPOCET
235 | M | 611656100 | dveře vnitřní požárně odolné,odolnost EI (EW) 30 D3, 1křídlové 80 x 197 cm | kus | 4 |  | 0 | CS ÚRS 2015 01 |  |  | základní |  | 0 | 0.025 | 0.1 | 0 | 0 | 32 | M | 2 |  |  |  | ROZPOCET | 0 | 0 | 0 | 0 | 0 | 1 | 0 | 16 | 1605993835
| VV |  | "viz výkres D.1.1.01" 4 |  | 4 | [13 empty] | VV | 2 | 2 | True | 0 | ROZPOCET
236 | K | 766660022 | Montáž dveřních křídel otvíravých 1křídlových š přes 0,8 m požárních do ocelové zárubně | kus | 3 |  | 0 | CS ÚRS 2015 01 |  |  | základní |  | 0 | 0 | 0 | 0 | 0 | 16 | K | 2 |  |  |  | ROZPOCET | 0 | 0 | 0 | 0 | 0 | 1 | 0 | 16 | -877727796
| VV |  | "viz výkres D.1.1.04" 1+2 |  | 3 | [13 empty] | VV | 2 | 2 | True | 0 | ROZPOCET
237 | M | 611656110 | dveře vnitřní požárně odolné,odolnost EI (EW) 30 D3, 1křídlové 90 x 197 cm | kus | 2 |  | 0 | CS ÚRS 2015 01 |  |  | základní |  | 0 | 0.027 | 0.054 | 0 | 0 | 32 | M | 2 |  |  |  | ROZPOCET | 0 | 0 | 0 | 0 | 0 | 1 | 0 | 16 | 1671772696
| VV |  | "viz výkres D.1.1.04" 2 |  | 2 | [13 empty] | VV | 2 | 2 | True | 0 | ROZPOCET
238 | M | 61165622 | dveře vnitřní požárně odolné,odolnost EI (EW) 30 D3, 1křídlové 84 x 207 cm - atypický rozměr | kus | 1 |  | 0 |  |  |  | základní |  | 0 | 0.027 | 0.027 | 0 | 0 | 32 | M | 2 |  |  |  | ROZPOCET | 0 | 0 | 0 | 0 | 0 | 1 | 0 | 16 | 1114422562
| VV |  | "viz výkres D.1.1.04" 1 |  | 1 | [13 empty] | VV | 2 | 2 | True | 0 | ROZPOCET
297 | K | 766660451 | Montáž vchodových dveří 2křídlových bez nadsvětlíku do zdiva | kus | 4 |  | 0 | CS ÚRS 2017 01 |  |  | základní |  | 0 | 0.00084 | 0.00336 | 0 | 0 | 16 | K | 2 |  |  |  | ROZPOCET | 0 | 0 | 0 | 0 | 0 | 1 | 0 | 16 | 426013680
| VV |  | "viz výkres D.1.1.02" 4 |  | 4 | [13 empty] | VV | 2 | 2 | True | 1 | ROZPOCET
239 | K | 766660717 | Montáž dveřních křídel samozavírače na ocelovou zárubeň | kus | 7 |  | 0 | CS ÚRS 2015 01 |  |  | základní |  | 0 | 0 | 0 | 0 | 0 | 16 | K | 2 |  |  |  | ROZPOCET | 0 | 0 | 0 | 0 | 0 | 1 | 0 | 16 | 1723804722
| VV |  | "viz výkres D.1.1.01" 4 |  | 4 | [13 empty] | VV | 2 | 2 | True | 0 | ROZPOCET
| VV |  | "viz výkres D.1.1.04" 3 |  | 3 | [13 empty] | VV | 2 | 2 | True | 0 | ROZPOCET
240 | M | 54917260X | samozavírač protipožárních dveří | kus | 7 |  | 0 |  |  |  | základní |  | 0 | 0.0038 | 0.0266 | 0 | 0 | 32 | M | 2 |  |  |  | ROZPOCET | 0 | 0 | 0 | 0 | 0 | 1 | 0 | 16 | -2127228145
241 | K | 76666072 | Montáž dveřního kování - klika/klika | kus | 7 |  | 0 |  |  |  | základní |  | 0 | 0 | 0 | 0 | 0 | 16 | K | 2 |  |  |  | ROZPOCET | 0 | 0 | 0 | 0 | 0 | 1 | 0 | 16 | 1582041934
| VV |  | "viz výkres D.1.1.01" 4 |  | 4 | [13 empty] | VV | 2 | 2 | True | 0 | ROZPOCET
| VV |  | "viz výkres D.1.1.04" 3 |  | 3 | [13 empty] | VV | 2 | 2 | True | 0 | ROZPOCET
242 | M | 549146200 | klika včetně rozet a montážního materiálu nerez | kus | 7 |  | 0 | CS ÚRS 2015 01 |  |  | základní |  | 0 | 0.0012 | 0.0084 | 0 | 0 | 32 | M | 2 |  |  |  | ROZPOCET | 0 | 0 | 0 | 0 | 0 | 1 | 0 | 16 | 840861977
| P |  | Poznámka k položce: č.zboží ACE00086 cena zahrnuje kování včetně rozet a montážního materiálu. | [15 empty] | P | 2
243 | K | 766660722 | Montáž dveřního kování - zámku | kus | 7 |  | 0 | CS ÚRS 2015 01 |  |  | základní |  | 0 | 0 | 0 | 0 | 0 | 16 | K | 2 |  |  |  | ROZPOCET | 0 | 0 | 0 | 0 | 0 | 1 | 0 | 16 | -308801078
| VV |  | "viz výkres D.1.1.01" 4 |  | 4 | [13 empty] | VV | 2 | 2 | True | 0 | ROZPOCET
| VV |  | "viz výkres D.1.1.04" 3 |  | 3 | [13 empty] | VV | 2 | 2 | True | 0 | ROZPOCET
244 | M | 549641100 | vložka zámková cylindrická oboustranná FAB | kus | 7 |  | 0 | CS ÚRS 2015 01 |  |  | základní |  | 0 | 0.00015 | 0.00105 | 0 | 0 | 32 | M | 2 |  |  |  | ROZPOCET | 0 | 0 | 0 | 0 | 0 | 1 | 0 | 16 | 983937896
298 | K | 76668182 | Demontáž plastových vstupních 2křídl. dveří včetně zárubní k opětovnému použití | m2 | 12.9 |  | 0 |  |  |  | základní |  | 0 | 0 | 0 | 0.00848 | 0.10939 | 16 | K | 2 |  |  |  | ROZPOCET | 0 | 0 | 0 | 0 | 0 | 1 | 0 | 16 | 906545770
| VV |  | "viz výkres D.1.1.02" 1,50*2,15*4 |  | 12.9 | [13 empty] | VV | 2 | 2 | True | 0 | ROZPOCET
245 | K | 766691510 | Montáž těsnění oken a balkónových dveří polyuretanovou páskou | m | 40 |  | 0 | CS ÚRS 2015 01 |  |  | základní |  | 0 | 0 | 0 | 0 | 0 | 16 | K | 2 |  |  |  | ROZPOCET | 0 | 0 | 0 | 0 | 0 | 1 | 0 | 16 | 938094955
| VV |  | "viz výkres D.1.1" | [15 empty] | VV | 2 | 1 | True | 0 | ROZPOCET
| VV |  | "těsnění do vstupních dveří do bytů" 8*5 |  | 40 | [13 empty] | VV | 2 | 2 | True | 0 | ROZPOCET
246 | M | 2861815 | páska těsnící do vchodových dveří | m | 40.8 |  | 0 |  |  |  | základní |  | 0 | 6e-05 | 0.002448 | 0 | 0 | 32 | M | 2 |  |  |  | ROZPOCET | 0 | 0 | 0 | 0 | 0 | 1 | 0 | 16 | 599941778
| VV |  | 40*1,02 'Přepočtené koeficientem množství |  | 40.8 | [13 empty] | VV | 2 | 2 | False | 1 | ROZPOCET
247 | K | 766691914 | Vyvěšení nebo zavěšení dřevěných křídel dveří pl do 2 m2 | kus | 5 |  | 0 | CS ÚRS 2015 01 |  |  | základní |  | 0 | 0 | 0 | 0.024 | 0.12 | 16 | K | 2 |  |  |  | ROZPOCET | 0 | 0 | 0 | 0 | 0 | 1 | 0 | 16 | 894351604
| VV |  | "viz výkres D.1.1.01" 4 |  | 4 | [13 empty] | VV | 2 | 2 | True | 0 | ROZPOCET
| VV |  | "viz výkres D.1.1.04" 1 |  | 1 | [13 empty] | VV | 2 | 2 | True | 0 | ROZPOCET
248 | K | 766694121 | Montáž parapetních desek dřevěných nebo plastových šířky přes 30 cm délky do 1,0 m | kus | 14 |  | 0 | CS ÚRS 2015 01 |  |  | základní |  | 0 | 0 | 0 | 0 | 0 | 16 | K | 2 |  |  |  | ROZPOCET | 0 | 0 | 0 | 0 | 0 | 1 | 0 | 16 | 1719465001
| VV |  | "viz výkres D.1.1.02" 8 |  | 8 | [13 empty] | VV | 2 | 2 | True | 0 | ROZPOCET
| VV |  | "viz výkres D.1.1.03" 6 |  | 6 | [13 empty] | VV | 2 | 2 | True | 0 | ROZPOCET
249 | K | 766694122 | Montáž parapetních dřevěných nebo plastových šířky přes 30 cm délky do 1,6 m | kus | 23 |  | 0 | CS ÚRS 2015 01 |  |  | základní |  | 0 | 0 | 0 | 0 | 0 | 16 | K | 2 |  |  |  | ROZPOCET | 0 | 0 | 0 | 0 | 0 | 1 | 0 | 16 | -611926427
| VV |  | "viz výkres D.1.1.02" 6+4 |  | 10 | [13 empty] | VV | 2 | 2 | True | 0 | ROZPOCET
| VV |  | "viz výkres D.1.1.03" 8+4+1 |  | 13 | [13 empty] | VV | 2 | 2 | True | 0 | ROZPOCET
250 | M | 607941070 | deska parapetní dřevotřísková vnitřní 0,5 x 1 m | m | 41.906 |  | 0 | CS ÚRS 2015 01 |  |  | základní |  | 0 | 0.008 | 0.33525 | 0 | 0 | 32 | M | 2 |  |  |  | ROZPOCET | 0 | 0 | 0 | 0 | 0 | 1 | 0 | 16 | -2049382456
| VV |  | "viz výkres D.1.1.02" | [15 empty] | VV | 2 | 1 | True | 0 | ROZPOCET
| VV |  | 1,32*6 |  | 7.92 | [13 empty] | VV | 2 | 2 | True | 0 | ROZPOCET
| VV |  | 1,32*4 |  | 5.28 | [13 empty] | VV | 2 | 2 | True | 0 | ROZPOCET
| VV |  | 0,70*8 |  | 5.6 | [13 empty] | VV | 2 | 2 | True | 0 | ROZPOCET
| VV |  | "viz výkres D.1.1.03" | [15 empty] | VV | 2 | 1 | True | 0 | ROZPOCET
| VV |  | 1,32*8 |  | 10.56 | [13 empty] | VV | 2 | 2 | True | 0 | ROZPOCET
| VV |  | 1,33*4 |  | 5.32 | [13 empty] | VV | 2 | 2 | True | 0 | ROZPOCET
| VV |  | 1,33 |  | 1.33 | [13 empty] | VV | 2 | 2 | True | 0 | ROZPOCET
| VV |  | 0,65*6 |  | 3.9 | [13 empty] | VV | 2 | 2 | True | 0 | ROZPOCET
| VV |  | 39,91*1,05 'Přepočtené koeficientem množství |  | 41.906 | [13 empty] | VV | 2 | 2 | False | 1 | ROZPOCET
251 | K | 998766102 | Přesun hmot tonážní pro konstrukce truhlářské v objektech v do 12 m | t | 0.771 |  | 0 | CS ÚRS 2015 01 |  |  | základní |  | 0 | 0 | 0 | 0 | 0 | 16 | K | 2 |  |  |  | ROZPOCET | 0 | 0 | 0 | 0 | 0 | 1 | 0 | 16 | 1888555398
| D | 767 | Konstrukce zámečnické |  |  |  | 0 | [5 empty] | 0 |  | 3.635 |  | 0.7616 | 2 | D | 1 |  |  |  | ROZPOCET | [6 empty] | 0
252 | K | 76716181 | Demontáž nevyužívaných rozvodů na fasádě | kompl | 1 |  | 0 |  |  |  | základní |  | 0 | 0 | 0 | 0.016 | 0.016 | 16 | K | 2 |  |  |  | ROZPOCET | 0 | 0 | 0 | 0 | 0 | 1 | 0 | 16 | 799251457
253 | K | 767161813 | Demontáž zábradlí rovného nerozebíratelného hmotnosti 1m zábradlí do 20 kg | m | 12.6 |  | 0 | CS ÚRS 2015 01 |  |  | základní |  | 0 | 0 | 0 | 0.016 | 0.2016 | 16 | K | 2 |  |  |  | ROZPOCET | 0 | 0 | 0 | 0 | 0 | 1 | 0 | 16 | -1934058561
| VV |  | "viz výkres D.1.1" | [15 empty] | VV | 2 | 1 | True | 0 | ROZPOCET
| VV |  | "okna" 1,20*8 |  | 9.6 | [13 empty] | VV | 2 | 2 | True | 0 | ROZPOCET
| VV |  | "balkón" 1,50*2 |  | 3 | [13 empty] | VV | 2 | 2 | True | 0 | ROZPOCET
254 | K | 76716182 | Demontáž a opětovná montáž fasádních štítků s označenám ulic a čísel popisných | kus | 3 |  | 0 |  |  |  | základní |  | 0 | 0 | 0 | 0.016 | 0.048 | 16 | K | 2 |  |  |  | ROZPOCET | 0 | 0 | 0 | 0 | 0 | 1 | 0 | 16 | -674457394
255 | K | 76716183 | Demontáž fasádních větracích mřížek a konzol pro vlajky | kus | 10 |  | 0 |  |  |  | základní |  | 0 | 0 | 0 | 0.016 | 0.16 | 16 | K | 2 |  |  |  | ROZPOCET | 0 | 0 | 0 | 0 | 0 | 1 | 0 | 16 | -287044822
256 | K | 76716184 | Demontáž a opětovná montáž (na úroveň nového zateplení) zvonků a krabiček s telefonním vedením | kus | 6 |  | 0 |  |  |  | základní |  | 0 | 0 | 0 | 0.016 | 0.096 | 16 | K | 2 |  |  |  | ROZPOCET | 0 | 0 | 0 | 0 | 0 | 1 | 0 | 16 | 437401859
257 | K | 76716185 | Demontáž a přemístění lapače střešních splavenin včetně potřebné úpravy vedení ležaté dešťové kanalizace | kus | 5 |  | 0 |  |  |  | základní |  | 0 | 0 | 0 | 0.016 | 0.08 | 16 | K | 2 |  |  |  | ROZPOCET | 0 | 0 | 0 | 0 | 0 | 1 | 0 | 16 | -1268334713
258 | K | 76716186 | Přemístěných stávajících satelitů z fasády na společné nástřešní tyče včetně přívodních kabelů | kus | 1 |  | 0 |  |  |  | základní |  | 0 | 0 | 0 | 0.016 | 0.016 | 16 | K | 2 |  |  |  | ROZPOCET | 0 | 0 | 0 | 0 | 0 | 1 | 0 | 16 | -1591137742
259 | K | 76716187 | Dodávka a montáž venkovního čístícího škrabáku 400x600 mm vsazeného do systémové vany z polymerbetonu | kus | 4 |  | 0 |  |  |  | základní |  | 0 | 0.02 | 0.08 | 0.016 | 0.064 | 16 | K | 2 |  |  |  | ROZPOCET | 0 | 0 | 0 | 0 | 0 | 1 | 0 | 16 | 1375825470
| P |  | Poznámka k položce: Cena položky musí obsahovat i napojení na dešťovou kanalizaci v délce 10,0 m včetně zemních prací | [15 empty] | P | 2
| VV |  | "viz výkres D.1.1.36" 4 |  | 4 | [13 empty] | VV | 2 | 2 | True | 0 | ROZPOCET
260 | K | 76716188 | Dodávka a montáž nerezových dvířek 600x600 mm včetně rámečku na šířku zateplení | kus | 3 |  | 0 |  |  |  | základní |  | 0 | 0.02 | 0.06 | 0.016 | 0.048 | 16 | K | 2 |  |  |  | ROZPOCET | 0 | 0 | 0 | 0 | 0 | 1 | 0 | 16 | -1708353572
| VV |  | "plynová skříň" 1 |  | 1 | [13 empty] | VV | 2 | 2 | True | 0 | ROZPOCET
| VV |  | "elektro skříň, telefon" 2 |  | 2 | [13 empty] | VV | 2 | 2 | True | 0 | ROZPOCET
261 | K | 76716189 | Dodávka a montáž nerezových dvířek 1300x500 mm včetně rámečku na šířku zateplení | kus | 2 |  | 0 |  |  |  | základní |  | 0 | 0.02 | 0.04 | 0.016 | 0.032 | 16 | K | 2 |  |  |  | ROZPOCET | 0 | 0 | 0 | 0 | 0 | 1 | 0 | 16 | 1948415555
| VV |  | "elektro skříň" 2 |  | 2 | [13 empty] | VV | 2 | 2 | True | 0 | ROZPOCET
262 | K | 76781261 | Dodávka a montáž ocelové markýzy nad vstupem, k-ce nýtovaná pásovina, včetně kotvení a povrchové úpravy žárovým zinkováním - bližší specifikace viz výkres D.1.1.41 | kus | 4 |  | 0 |  |  |  | základní |  | 0 | 0.05 | 0.2 | 0 | 0 | 16 | K | 2 |  |  |  | ROZPOCET | 0 | 0 | 0 | 0 | 0 | 1 | 0 | 16 | 540965745
263 | K | 76781262 | Dodávka a montáž ocelového schodiště se zábradlím, schodnice U 200, stupně pórorošt 350x800 mm, uchycení zábradlí U 120 + napojení na stávající zábradlí, vč. kotvení a povrchové úpravy žárovým zinkováním - bližší specifikace viz výkres D.1.1.42, D1.1.1.43 | kus | 1 |  | 0 |  |  |  | základní |  | 0 | 1.15 | 1.15 | 0 | 0 | 16 | K | 2 |  |  |  | ROZPOCET | 0 | 0 | 0 | 0 | 0 | 1 | 0 | 16 | -713318797
264 | K | 76781263 | Dodávka a montáž ocelového balkónu se zábradlím (částečně se použije původní) včetně kotvení a povrchové úpravy žárovým zinkováním - bližší specifikace viz výkres D.1.1.40, D1.1.1.41 | kus | 4 |  | 0 |  |  |  | základní |  | 0 | 0.15 | 0.6 | 0 | 0 | 16 | K | 2 |  |  |  | ROZPOCET | 0 | 0 | 0 | 0 | 0 | 1 | 0 | 16 | -1196473474
265 | K | 76781265 | Příplatek k montáži ocelových k-cí za kotvení s omezenín tepelných mostů - viz výkres D.1.1 | kus | 40 |  | 0 |  |  |  | základní |  | 0 | 0.035 | 1.4 | 0 | 0 | 16 | K | 2 |  |  |  | ROZPOCET | 0 | 0 | 0 | 0 | 0 | 1 | 0 | 16 | 1597615811
266 | K | 76781266 | Dodávka a montáž Netopýří budka do zateplení 420/500/100 mm | kus | 3 |  | 0 |  |  |  | základní |  | 0 | 0.035 | 0.105 | 0 | 0 | 16 | K | 2 |  |  |  | ROZPOCET | 0 | 0 | 0 | 0 | 0 | 1 | 0 | 16 | 1863738776
267 | K | 998767102 | Přesun hmot tonážní pro zámečnické konstrukce v objektech v do 12 m | t | 3.635 |  | 0 | CS ÚRS 2015 01 |  |  | základní |  | 0 | 0 | 0 | 0 | 0 | 16 | K | 2 |  |  |  | ROZPOCET | 0 | 0 | 0 | 0 | 0 | 1 | 0 | 16 | 232686176
| D | 771 | Podlahy z dlaždic |  |  |  | 0 | [5 empty] | 0 |  | 0.143 |  | 0 | 2 | D | 1 |  |  |  | ROZPOCET | [6 empty] | 0
268 | K | 771474113 | Montáž soklíků z dlaždic keramických rovných flexibilní lepidlo v do 120 mm | m | 4.52 |  | 0 | CS ÚRS 2015 01 |  |  | základní |  | 0 | 0.00062 | 0.0028024 | 0 | 0 | 16 | K | 2 |  |  |  | ROZPOCET | 0 | 0 | 0 | 0 | 0 | 1 | 0 | 16 | 524973434
| VV |  | "viz výkres D.1.1.37" 1,50+1,50+2,36-0,84 |  | 4.52 | [13 empty] | VV | 2 | 2 | True | 0 | ROZPOCET
269 | K | 771574113 | Montáž podlah keramických režných hladkých lepených flexibilním lepidlem do 12 ks/m2 | m2 | 4.87 |  | 0 | CS ÚRS 2015 01 |  |  | základní |  | 0 | 0.00367 | 0.017873 | 0 | 0 | 16 | K | 2 |  |  |  | ROZPOCET | 0 | 0 | 0 | 0 | 0 | 1 | 0 | 16 | -1928713661
| VV |  | "viz výkres D.1.1.37" (2,36*1,25)+(1,00*0,30)+(0,90*0,90)+((0,90+0,90+0,90)*0,30) |  | 4.87 | [13 empty] | VV | 2 | 2 | True | 0 | ROZPOCET
270 | M | 597614080 | dlaždice keramické slinuté neglazované mrazuvzdorné 29,8 x 29,8 x 0,9 cm | m2 | 6.224 |  | 0 | CS ÚRS 2015 01 |  |  | základní |  | 0 | 0.0192 | 0.1195 | 0 | 0 | 32 | M | 2 |  |  |  | ROZPOCET | 0 | 0 | 0 | 0 | 0 | 1 | 0 | 16 | -1634666688
| VV |  | "množství převzato z položky č. 771474113" 4,52*0,10*1,20 |  | 0.542 | [13 empty] | VV | 2 | 2 | True | 0 | ROZPOCET
| VV |  | "množství převzato z položky č. 771574113" 4,87 |  | 4.87 | [13 empty] | VV | 2 | 2 | True | 0 | ROZPOCET
| VV |  | 5,412*1,15 'Přepočtené koeficientem množství |  | 6.224 | [13 empty] | VV | 2 | 2 | False | 1 | ROZPOCET
271 | K | 771591111 | Podlahy penetrace podkladu | m2 | 5.322 |  | 0 | CS ÚRS 2015 01 |  |  | základní |  | 0 | 0.0003 | 0.0015966 | 0 | 0 | 16 | K | 2 |  |  |  | ROZPOCET | 0 | 0 | 0 | 0 | 0 | 1 | 0 | 16 | 502880713
| VV |  | "množství převzato z položky č. 771474113" 4,52*0,10 |  | 0.452 | [13 empty] | VV | 2 | 2 | True | 0 | ROZPOCET
| VV |  | "množství převzato z položky č. 771574113" 4,87 |  | 4.87 | [13 empty] | VV | 2 | 2 | True | 0 | ROZPOCET
272 | K | 771591115 | Podlahy spárování silikonem | m | 7.22 |  | 0 | CS ÚRS 2015 01 |  |  | základní |  | 0 | 3e-05 | 0.0002166 | 0 | 0 | 16 | K | 2 |  |  |  | ROZPOCET | 0 | 0 | 0 | 0 | 0 | 1 | 0 | 16 | -770609793
| VV |  | "viz výkres D.1.1.37" (1,50+1,50+2,36-0,84)+(0,90+0,90+0,90) |  | 7.22 | [13 empty] | VV | 2 | 2 | True | 0 | ROZPOCET
273 | K | 771591172 | Montáž profilu pro schodové hrany | m | 2.7 |  | 0 | CS ÚRS 2015 01 |  |  | základní |  | 0 | 0.00034 | 0.000918 | 0 | 0 | 16 | K | 2 |  |  |  | ROZPOCET | 0 | 0 | 0 | 0 | 0 | 1 | 0 | 16 | -926469838
| VV |  | "viz výkres D.1.1.37" 0,90+0,90+0,90 |  | 2.7 | [13 empty] | VV | 2 | 2 | True | 0 | ROZPOCET
274 | M | 590541460 | profil schodový, ušlechtilá ocel V2A, R 10 V 6, TE 160/100 (16 x 1000 mm) | m | 3.046 |  | 0 | CS ÚRS 2015 01 |  |  | základní |  | 0 | 3e-05 | 9.138e-05 | 0 | 0 | 32 | M | 2 |  |  |  | ROZPOCET | 0 | 0 | 0 | 0 | 0 | 1 | 0 | 16 | 1566958818
| VV |  | 2,7*1,128 'Přepočtené koeficientem množství |  | 3.046 | [13 empty] | VV | 2 | 2 | False | 1 | ROZPOCET
275 | K | 998771102 | Přesun hmot tonážní pro podlahy z dlaždic v objektech v do 12 m | t | 0.143 |  | 0 | CS ÚRS 2015 01 |  |  | základní |  | 0 | 0 | 0 | 0 | 0 | 16 | K | 2 |  |  |  | ROZPOCET | 0 | 0 | 0 | 0 | 0 | 1 | 0 | 16 | -837234584
| D | 783 | Dokončovací práce - nátěry |  |  |  | 0 | [5 empty] | 0 |  | 0.0074508 |  | 0 | 2 | D | 1 |  |  |  | ROZPOCET | [6 empty] | 0
276 | K | 783301311 | Odmaštění zámečnických konstrukcí vodou ředitelným odmašťovačem | m2 | 8.75 |  | 0 | CS ÚRS 2017 01 |  |  | základní |  | 0 | 8e-05 | 0.0007 | 0 | 0 | 16 | K | 2 |  |  |  | ROZPOCET | 0 | 0 | 0 | 0 | 0 | 1 | 0 | 16 | -350816992
| VV |  | "ocelové zárubně" | [15 empty] | VV | 2 | 1 | True | 0 | ROZPOCET
| VV |  | "viz výkres D.1.1.01" 4*5,00*0,25 |  | 5 | [13 empty] | VV | 2 | 2 | True | 0 | ROZPOCET
| VV |  | "viz výkres D.1.1.04" 3*5,00*0,25 |  | 3.75 | [13 empty] | VV | 2 | 2 | True | 0 | ROZPOCET
277 | K | 783314203 | Základní antikorozní jednonásobný syntetický samozákladující nátěr zámečnických konstrukcí | m2 | 8.75 |  | 0 | CS ÚRS 2017 01 |  |  | základní |  | 0 | 0.00014 | 0.001225 | 0 | 0 | 16 | K | 2 |  |  |  | ROZPOCET | 0 | 0 | 0 | 0 | 0 | 1 | 0 | 16 | -1797722121
| VV |  | "ocelové zárubně" | [15 empty] | VV | 2 | 1 | True | 0 | ROZPOCET
| VV |  | "viz výkres D.1.1.01" 4*5,00*0,25 |  | 5 | [13 empty] | VV | 2 | 2 | True | 0 | ROZPOCET
| VV |  | "viz výkres D.1.1.04" 3*5,00*0,25 |  | 3.75 | [13 empty] | VV | 2 | 2 | True | 0 | ROZPOCET
278 | K | 783317105 | Krycí jednonásobný syntetický samozákladující nátěr zámečnických konstrukcí | m2 | 8.75 |  | 0 | CS ÚRS 2017 01 |  |  | základní |  | 0 | 0.00014 | 0.001225 | 0 | 0 | 16 | K | 2 |  |  |  | ROZPOCET | 0 | 0 | 0 | 0 | 0 | 1 | 0 | 16 | 812818578
| VV |  | "ocelové zárubně" | [15 empty] | VV | 2 | 1 | True | 0 | ROZPOCET
| VV |  | "viz výkres D.1.1.01" 4*5,00*0,25 |  | 5 | [13 empty] | VV | 2 | 2 | True | 0 | ROZPOCET
| VV |  | "viz výkres D.1.1.04" 3*5,00*0,25 |  | 3.75 | [13 empty] | VV | 2 | 2 | True | 0 | ROZPOCET
279 | K | 783813111 | Penetrační syntetický nátěr hladkých povrchů z desek na bázi dřeva | m2 | 7.68 |  | 0 | CS ÚRS 2017 01 |  |  | základní |  | 0 | 0.00023 | 0.0017664 | 0 | 0 | 16 | K | 2 |  |  |  | ROZPOCET | 0 | 0 | 0 | 0 | 0 | 1 | 0 | 16 | 1781041298
| VV |  | "viz výkres D.1.1.41 - markýza" 2,40*0,80*4 |  | 7.68 | [13 empty] | VV | 2 | 2 | True | 0 | ROZPOCET
280 | K | 783817401 | Krycí dvojnásobný syntetický nátěr hladkých betonových povrchů | m2 | 7.68 |  | 0 | CS ÚRS 2017 01 |  |  | základní |  | 0 | 0.00033 | 0.0025344 | 0 | 0 | 16 | K | 2 |  |  |  | ROZPOCET | 0 | 0 | 0 | 0 | 0 | 1 | 0 | 16 | 746634143
| VV |  | "viz výkres D.1.1.41 - markýza" 2,40*0,80*4 |  | 7.68 | [13 empty] | VV | 2 | 2 | True | 0 | ROZPOCET
| D | 784 | Dokončovací práce - malby a tapety |  |  |  | 0 | [5 empty] | 0 |  | 0.3675 |  | 0 | 2 | D | 1 |  |  |  | ROZPOCET | [6 empty] | 0
281 | K | 784181101 | Základní akrylátová jednonásobná penetrace podkladu v místnostech výšky do 3,80m | m2 | 750 |  | 0 | CS ÚRS 2015 01 |  |  | základní |  | 0 | 0.0002 | 0.15 | 0 | 0 | 16 | K | 2 |  |  |  | ROZPOCET | 0 | 0 | 0 | 0 | 0 | 1 | 0 | 16 | 1435488922
| VV |  | 750,00 |  | 750 | [13 empty] | VV | 2 | 2 | True | 0 | ROZPOCET
282 | K | 784221101 | Dvojnásobné bílé malby ze směsí za sucha dobře otěruvzdorných v místnostech do 3,80 m | m2 | 750 |  | 0 | CS ÚRS 2015 01 |  |  | základní |  | 0 | 0.00029 | 0.2175 | 0 | 0 | 16 | K | 2 |  |  |  | ROZPOCET | 0 | 0 | 0 | 0 | 0 | 1 | 0 | 16 | 721693059
| VV |  | 750,00 |  | 750 | [13 empty] | VV | 2 | 2 | True | 0 | ROZPOCET
| D | HZS | Hodinové zúčtovací sazby |  |  |  | 0 | [5 empty] | 0 |  | 0 |  | 0 | 4 | D | 0 |  |  |  | ROZPOCET | [6 empty] | 0
283 | K | HZS1291 | Hodinová zúčtovací sazba pomocný stavební dělník | hod | 40 |  | 0 | CS ÚRS 2015 01 |  |  | základní |  | 0 | 0 | 0 | 0 | 0 | 512 | K | 1 |  |  |  | ROZPOCET | 0 | 0 | 0 | 0 | 0 | 1 | 0 | 512 | 602122781
| VV |  | "vyklizení půdy" 40,00 |  | 40 | [13 empty] | VV | 1 | 2 | True | 0 | ROZPOCET
284 | K | HZS4212 | Hodinová zúčtovací sazba revizní technik specialista | hod | 10 |  | 0 | CS ÚRS 2015 01 |  |  | základní |  | 0 | 0 | 0 | 0 | 0 | 512 | K | 1 |  |  |  | ROZPOCET | 0 | 0 | 0 | 0 | 0 | 1 | 0 | 512 | 304337764
| VV |  | "revize hromosvodu" 10 |  | 10 | [13 empty] | VV | 1 | 2 | True | 0 | ROZPOCET
| D | VRN | Vedlejší rozpočtové náklady |  |  |  | 0 | [5 empty] | 0 |  | 0 |  | 0 | 5 | D | 0 |  |  |  | ROZPOCET | [6 empty] | 0
| D | VRN1 | Průzkumné, geodetické a projektové práce |  |  |  | 0 | [5 empty] | 0 |  | 0 |  | 0 | 5 | D | 1 |  |  |  | ROZPOCET | [6 empty] | 0
285 | K | 011503000 | Výtahová zkouška pro kotvení KZS | Kč | 1 |  | 0 | CS ÚRS 2015 01 |  |  | základní |  | 0 | 0 | 0 | 0 | 0 | 1024 | K | 2 |  |  |  | ROZPOCET | 0 | 0 | 0 | 0 | 0 | 1 | 0 | 1024 | -772077492
286 | K | 013254000 | Dokumentace skutečného provedení stavby | Kč | 1 |  | 0 | CS ÚRS 2015 01 |  |  | základní |  | 0 | 0 | 0 | 0 | 0 | 1024 | K | 2 |  |  |  | ROZPOCET | 0 | 0 | 0 | 0 | 0 | 1 | 0 | 1024 | 611504842
| D | VRN3 | Zařízení staveniště |  |  |  | 0 | [5 empty] | 0 |  | 0 |  | 0 | 5 | D | 1 |  |  |  | ROZPOCET | [6 empty] | 0
287 | K | 030001000 | Zařízení staveniště | Kč | 1 |  | 0 | CS ÚRS 2015 01 |  |  | základní |  | 0 | 0 | 0 | 0 | 0 | 1024 | K | 2 |  |  |  | ROZPOCET | 0 | 0 | 0 | 0 | 0 | 1 | 0 | 1024 | 373847335
| D | VRN4 | Inženýrská činnost |  |  |  | 0 | [5 empty] | 0 |  | 0 |  | 0 | 5 | D | 1 |  |  |  | ROZPOCET | [6 empty] | 0
288 | K | 042503000 | Plán BOZP na staveništi | Kč | 1 |  | 0 | CS ÚRS 2015 01 |  |  | základní |  | 0 | 0 | 0 | 0 | 0 | 1024 | K | 2 |  |  |  | ROZPOCET | 0 | 0 | 0 | 0 | 0 | 1 | 0 | 1024 | -1079863551
289 | K | 045203000 | Kompletační činnost | Kč | 1 |  | 0 | CS ÚRS 2015 01 |  |  | základní |  | 0 | 0 | 0 | 0 | 0 | 1024 | K | 2 |  |  |  | ROZPOCET | 0 | 0 | 0 | 0 | 0 | 1 | 0 | 1024 | -376885022
290 | K | 049103000 | Náklady vzniklé v souvislosti s realizací stavby - statický posudek na průrazy VZT přes nosné k-ce | Kč | 1 |  | 0 | CS ÚRS 2015 01 |  |  | základní |  | 0 | 0 | 0 | 0 | 0 | 1024 | K | 2 |  |  |  | ROZPOCET | 0 | 0 | 0 | 0 | 0 | 1 | 0 | 1024 | 2024028189
| D | VRN6 | Územní vlivy |  |  |  | 0 | [5 empty] | 0 |  | 0 |  | 0 | 5 | D | 1 |  |  |  | ROZPOCET | [6 empty] | 0
291 | K | 06310300 | Biologický dohled stavby - opatření na ochranu hnízdišť rorýsů a úkrytů netopýrů | Kč | 1 |  | 0 |  |  |  | základní |  | 0 | 0 | 0 | 0 | 0 | 1024 | K | 2 |  |  |  | ROZPOCET | 0 | 0 | 0 | 0 | 0 | 1 | 0 | 1024 | 1997447088
| D | VRN7 | Provozní vlivy |  |  |  | 0 | [5 empty] | 0 |  | 0 |  | 0 | 5 | D | 1 |  |  |  | ROZPOCET | [6 empty] | 0
292 | K | 071103000 | Provoz investora | Kč | 1 |  | 0 | CS ÚRS 2015 01 |  |  | základní |  | 0 | 0 | 0 | 0 | 0 | 1024 | K | 2 |  |  |  | ROZPOCET | 0 | 0 | 0 | 0 | 0 | 1 | 0 | 1024 | 1452067516
upravené položky v rámci zadávacího řízení

## Pokyny pro vyplnění
Struktura údajů, formát souboru a metodika pro zpracování
Struktura
Soubor je složen ze záložky Rekapitulace stavby a záložek s názvem soupisu prací pro jednotlivé objekty ve formátu XLSX. Každá ze záložek přitom obsahuje
ještě samostatné sestavy vymezené orámovaním a nadpisem sestavy.
Rekapitulace stavby obsahuje sestavu Rekapitulace stavby a Rekapitulace objektů stavby a soupisů prací.
V sestavě Rekapitulace stavby jsou uvedeny informace identifikující předmět veřejné zakázky na stavební práce, KSO, CC-CZ, CZ-CPV, CZ-CPA a rekapitulaci
celkové nabídkové ceny uchazeče.
V sestavě Rekapitulace objektů stavby a soupisů prací je uvedena rekapitulace stavebních objektů, inženýrských objektů, provozních souborů,
vedlejších a ostatních nákladů a ostatních nákladů s rekapitulací nabídkové ceny za jednotlivé soupisy prací. Na základě údaje Typ je možné
identifikovat, zda se jedná o objekt nebo soupis prací pro daný objekt:
|  | STA | Stavební objekt pozemní
|  | ING | Stavební objekt inženýrský
|  | PRO | Provozní soubor
|  | VON | Vedlejší a ostatní náklady
|  | OST | Ostatní
|  | Soupis | Soupis prací pro daný typ objektu
Soupis prací pro jednotlivé objekty obsahuje sestavy Krycí list soupisu, Rekapitulace členění soupisu prací, Soupis prací. Za soupis prací může být považován
i objekt stavby v případě, že neobsahuje podřízenou zakázku.
Krycí list soupisu obsahuje rekapitulaci informací o předmětu veřejné zakázky ze sestavy Rekapitulace stavby, informaci o zařazení objektu do KSO,
CC-CZ, CZ-CPV, CZ-CPA a rekapitulaci celkové nabídkové ceny uchazeče za aktuální soupis prací.
Rekapitulace členění soupisu prací obsahuje rekapitulaci soupisu prací ve všech úrovních členění soupisu tak, jak byla tato členění použita (např.
stavební díly, funkční díly, případně jiné členění) s rekapitulací nabídkové ceny.
Soupis prací obsahuje položky veškerých stavebních nebo montážních prací, dodávek materiálů a služeb nezbytných pro zhotovení stavebního objektu,
inženýrského objektu, provozního souboru, vedlejších a ostatních nákladů.
Pro položky soupisu prací se zobrazují následující informace:
|  | PČ |  | Pořadové číslo položky v aktuálním soupisu
|  | TYP |  | Typ položky: K - konstrukce, M - materiál, PP - plný popis, PSC - poznámka k souboru cen, P - poznámka k položce, VV - výkaz výměr
|  | Kód |  | Kód položky
|  | Popis |  | Zkrácený popis položky
|  | MJ |  | Měrná jednotka položky
|  | Množství |  | Množství v měrné jednotce
|  | J.cena |  | Jednotková cena položky. Zadaní může obsahovat namísto J.ceny sloupce J.materiál a J.montáž, jejichž součet definuje
J.cenu položky.
|  | Cena celkem |  | Celková cena položky daná jako součin množství a j.ceny
|  | Cenová soustava |  | Příslušnost položky do cenové soustavy
Ke každé položce soupisu prací se na samostatných řádcích může zobrazovat:
Plný popis položky
Poznámka k souboru cen a poznámka zadavatele
Výkaz výměr
Pokud je k řádku výkazu výměr evidovaný údaj ve sloupci Kód, jedná se o definovaný odkaz, na který se může odvolávat výkaz výměr z jiné položky.
Metodika pro zpracování
Jednotlivé sestavy jsou v souboru provázány. Editovatelné pole jsou zvýrazněny žlutým podbarvením, ostatní pole neslouží k editaci a nesmí být jakkoliv
modifikovány.
Uchazeč je pro podání nabídky povinen vyplnit žlutě podbarvená pole:
Pole Uchazeč v sestavě Rekapitulace stavby - zde uchazeč vyplní svůj název (název subjektu)
Pole IČ a DIČ v sestavě Rekapitulace stavby - zde uchazeč vyplní svoje IČ a DIČ
Datum v sestavě Rekapitulace stavby - zde uchazeč vyplní datum vytvoření nabídky
J.cena = jednotková cena v sestavě Soupis prací o maximálním počtu desetinných míst uvedených v poli
- pokud sestavy soupisů prací obsahují pole J.cena, musí být všechna tato pole vyplněna nenulovými kladnými číslicemi
Poznámka - nepovinný údaj pro položku soupisu
V případě, že sestavy soupisů prací neobsahují pole J.cena, potom ve všech soupisech prací obsahují pole:
- J.materiál - jednotková cena materiálu
- J.montáž - jednotková cena montáže
Uchazeč je v tomto případě povinen vyplnit všechna pole J.materiál a pole J.montáž nenulovými kladnými číslicemi. V případech, kdy položka
neobsahuje žádný materiál je přípustné, aby pole J.materiál bylo vyplněno nulou. V případech, kdy položka neobsahuje žádnou montáž je přípustné,
aby pole J.montáž bylo vyplněno nulou. Není však přípustné, aby obě pole - J.materiál, J.Montáž byly u jedné položky vyplněny nulou.
Rekapitulace stavby
Název |  |  | Povinný |  | Popis | Typ | Max. počet
atributu |  |  | (A/N) |  |  |  | znaků
Kód |  |  | A |  | Kód stavby | String | 20
Stavba |  |  | A |  | Název stavby | String | 120
Místo |  |  | N |  | Místo stavby | String | 50
Datum |  |  | A |  | Datum vykonaného exportu | Date
KSO |  |  | N |  | Klasifikace stavebního objektu | String | 15
CC-CZ |  |  | N |  | Klasifikace stavbeních děl | String | 15
CZ-CPV |  |  | N |  | Společný slovník pro veřejné zakázky | String | 20
CZ-CPA |  |  | N |  | Klasifikace produkce podle činností | String | 20
Zadavatel |  |  | N |  | Zadavatel zadaní | String | 50
IČ |  |  | N |  | IČ zadavatele zadaní | String | 20
DIČ |  |  | N |  | DIČ zadavatele zadaní | String | 20
Uchazeč |  |  | N |  | Uchazeč veřejné zakázky | String | 50
Projektant |  |  | N |  | Projektant | String | 50
Poznámka |  |  | N |  | Poznámka k zadání | String | 255
Sazba DPH |  |  | A |  | Rekapitulace sazeb DPH u položek soupisů | eGSazbaDph
Základna DPH |  |  | A |  | Základna DPH určena součtem celkové ceny z položek soupisů | Double
Hodnota DPH |  |  | A |  | Hodnota DPH | Double
Cena bez DPH |  |  | A |  | Celková cena bez DPH za celou stavbu. Sčítává se ze všech listů. | Double
Cena s DPH |  |  | A |  | Celková cena s DPH za celou stavbu | Double
Rekapitulace objektů stavby a soupisů prací
Název |  |  | Povinný |  | Popis | Typ | Max. počet
atributu |  |  | (A/N) |  |  |  | znaků
Kód |  |  | A |  | Přebírá se z Rekapitulace stavby | String | 20
Stavba |  |  | A |  | Přebírá se z Rekapitulace stavby | String | 120
Místo |  |  | N |  | Přebírá se z Rekapitulace stavby | String | 50
Datum |  |  | A |  | Přebírá se z Rekapitulace stavby | Date
Zadavatel |  |  | N |  | Přebírá se z Rekapitulace stavby | String | 50
Projektant |  |  | N |  | Přebírá se z Rekapitulace stavby | String | 50
Uchazeč |  |  | N |  | Přebírá se z Rekapitulace stavby | String | 50
Kód |  |  | A |  | Kód objektu | String | 20
Objektu, Soupis prací |  |  | A |  | Název objektu | String | 120
Cena bez DPH |  |  | A |  | Cena bez DPH za daný objekt | Double
Cena s DPH |  |  | A |  | Cena spolu s DPH za daný objekt | Double
Typ |  |  | A |  | Typ zakázky | eGTypZakazky
Krycí list soupisu
Název |  |  | Povinný |  | Popis | Typ | Max. počet
atributu |  |  | (A/N) |  |  |  | znaků
Stavba |  |  | A |  | Přebírá se z Rekapitulace stavby | String | 120
Objekt |  |  | A |  | Kód a název objektu | String | 20 + 120
Soupis |  |  | A |  | Kód a název soupisu | String | 20 + 120
KSO |  |  | N |  | Klasifikace stavebního objektu | String | 15
CC-CZ |  |  | N |  | Klasifikace stavbeních děl | String | 15
CZ-CPV |  |  | N |  | Společný slovník pro veřejné zakázky | String | 20
CZ-CPA |  |  | N |  | Klasifikace produkce podle činností | String | 20
Místo |  |  | N |  | Přebírá se z Rekapitulace stavby | String | 50
Zadavatel |  |  | N |  | Přebírá se z Rekapitulace stavby | String | 50
Uchazeč |  |  | N |  | Přebírá se z Rekapitulace stavby | String | 50
Projektant |  |  | N |  | Přebírá se z Rekapitulace stavby | String | 50
Poznámka |  |  | N |  | Poznámka k soupisu prací | String | 255
Sazba DPH |  |  | A |  | Rekapitulace sazeb DPH na položkách aktuálního soupisu | eGSazbaDph
Základna DPH |  |  | A |  | Základna DPH určena součtem celkové ceny z položek aktuálního soupisu | Double
Hodnota DPH |  |  | A |  | Hodnota DPH | Double
Cena bez DPH |  |  | A |  | Cena bez DPH za daný soupis | Double
Cena s DPH |  |  | A |  | Cena s DPH za daný soupis | Double
Rekapitulace členění soupisu prací
Název |  |  | Povinný |  | Popis | Typ | Max. počet
atributu |  |  | (A/N) |  |  |  | znaků
Stavba |  |  | A |  | Přebírá se z Rekapitulace stavby | String | 120
Objekt |  |  | A |  | Kód a název objektu, přebírá se z Krycího listu soupisu | String | 20 + 120
Soupis |  |  | A |  | Kód a název objektu, přebírá se z Krycího listu soupisu | String | 20 + 120
Místo |  |  | N |  | Přebírá se z Rekapitulace stavby | String | 50
Datum |  |  | A |  | Přebírá se z Rekapitulace stavby | Date
Zadavatel |  |  | N |  | Přebírá se z Rekapitulace stavby | String | 50
Projektant |  |  | N |  | Přebírá se z Rekapitulace stavby | String | 50
Uchazeč |  |  | N |  | Přebírá se z Rekapitulace stavby | String | 50
Kód dílu - Popis |  |  | A |  | Kód a název dílu ze soupisu | String | 20 + 100
Cena celkem |  |  | A |  | Cena celkem za díl ze soupisu | Double
Soupis prací
Název |  |  | Povinný |  | Popis | Typ | Max. počet
atributu |  |  | (A/N) |  |  |  | znaků
Stavba |  |  | A |  | Přebírá se z Rekapitulace stavby | String | 120
Objekt |  |  | A |  | Kód a název objektu | String | 20 + 120
Soupis |  |  | A |  | Přebírá se z Krycího listu soupisu | String | 20 + 120
Místo |  |  | N |  | Přebírá se z Krycího listu soupisu | String | 50
Datum |  |  | A |  | Přebírá se z Krycího listu soupisu | Date
Zadavatel |  |  | N |  | Přebírá se z Krycího listu soupisu | String | 50
Projektant |  |  | N |  | Přebírá se z Krycího listu soupisu | String | 50
Uchazeč |  |  | N |  | Přebírá se z Krycího listu soupisu | String | 50
PČ |  |  | A |  | Pořadové číslo položky soupisu | Long
Typ |  |  | A |  | Typ položky soupisu | eGTypPolozky | 1
Kód |  |  | A |  | Kód položky ze soupisu | String | 20
Popis |  |  | A |  | Popis položky ze soupisu | String | 255
MJ |  |  | A |  | Měrná jednotka položky | String | 10
Množství |  |  | A |  | Množství položky soupisu | Double
J.Cena |  |  | A |  | Jednotková cena položky | Double
Cena celkem |  |  | A |  | Cena celkem vyčíslena jako J.Cena * Množství | Double
Cenová soustava |  |  | N |  | Zařazení položky do cenové soustavy | String | 50
p |  |  | N |  | Poznámka položky ze soupisu | Memo
psc |  |  | N |  | Poznámka k souboru cen ze soupisu | Memo
pp |  |  | N |  | Plný popis položky ze soupisu | Memo
vv |  |  | N |  | Výkaz výměr (figura, výraz, výměra) ze soupisu | Text,Text,Double | 20, 150
DPH |  |  | A |  | Sazba DPH pro položku | eGSazbaDPH
Hmotnost |  |  | A |  | Hmotnost položky ze soupisu | Double
Suť |  |  | A |  | Suť položky ze soupisu | Double
Nh |  |  | N |  | Normohodiny položky ze soupisu | Double
Datová věta
Typ věty |  |  | Hodnota |  | Význam
eGSazbaDPH |  |  | základní |  | Základní sazba DPH
|  |  | snížená |  | Snížená sazba DPH
|  |  | nulová |  | Nulová sazba DPH
|  |  | zákl. přenesená |  | Základní sazba DPH přenesená
|  |  | sníž. přenesená |  | Snížená sazba DPH přenesená
eGTypZakazky |  |  | STA |  | Stavební objekt
|  |  | PRO |  | Provozní soubor
|  |  | ING |  | Inženýrský objekt
|  |  | VON |  | Vedlejší a ostatní náklady
|  |  | OST |  | Ostatní náklady
eGTypPolozky |  |  | 1 |  | Položka typu HSV
|  |  | 2 |  | Položka typu PSV
|  |  | 3 |  | Položka typu M
|  |  | 4 |  | Položka typu OST