## Rekapitulace stavby
REKAPITULACE NÁKLADŮ STAVBY
Název akce: Stavební úpravy BD Milín - blok I, Školní č.p. 237, 238, 239
Zadavatel: Obec Milín, ul. 11. května č.p. 27, 262 31 Milín
STAVEBNÍ OBJEKTY
Stavební úpravy BD Milín - blok I, Školní č.p. 237, 238, 239 |  | 0
Architektonicko-stavební část | 0
Stavební náklady celkem |  | 0
Celkové náklady stavby bez DPH |  | 0
DPH 21% |  | 0
Celkové náklady stavby |  | 0
Z toho:
Způsobilé výdaje - hlavní aktivity
cena bez DPH |  | 0
DPH 21 % |  | 0
cena s DPH |  | 0
Způsobilé výdaje - vedlejší aktivity
cena bez DPH |  | 0
DPH 21 % |  | 0
cena s DPH |  | 0
Nepůsobilé výdaje
cena bez DPH |  | 0
DPH 21 % |  | 0
cena s DPH |  | 0
POZNÁMKY:
Cenová soustava: Použita je cenová soustava ÚRS PRAHA a.s., software KROS Plus (položky s devítimístnými číselníky). Cenová soustava je doplněna o předběžné ceny - "vlastní kalkulaci" (průměrná cena vyplývající z poptávkového řízení). Soupis prací a výkaz výměr je vyhotoven na základě projektové dokumentace, vyhotovené Akad. arch. Alešem Brotánkem a Ing. arch. Janem Praislerem. Poznámka k soupisu prací: Ceny za měrnou jednotku všech položek použité z cenové soustavy i položek "vlastní kalkulace" budou při ocenění VZ zhotovitelem obsahovat náklady na veškerý potřebný spojovací materiál, nástroje, nářadí, pomocný materiál i stavební přípomocné práce, případně pomocné konstrukce a lešení (pokud není přímo uvedeno položkou). Veškeré výměry uváděných měrných jednotek dodávky materiálů, případně stavební práce jsou uvedeny bez ztratného, v čisté výměře - pokud ztratné není v rozpočtu přímo uvedeno. V případě, že příslušné ztratné není přímo uvedeno, je nutné jej promítnout při ocenění VZ zhotovitelem do ceny za měrnou jednotku materiálu nebo do stavebních prácí. Výměry jsou počítány dle pokynů v úvodní části katalogů popisů a směrných cen cenové soustavy dle zařazení v soupisu prací. Výměry předběžných cen (X- položek) vychází z charakteru práce a zařazení dle třídníků stavebních konstrukcí a prací (TSKP) obdobných stavebních prací. Podkladem pro vytvoření ceny je projektová dokumentace uvedená výše, případně doplnění o informace, zhotovitelem vyžádané na zadavateli, investorovi, projektantovi při oceňování VZ. Zhotovitel výkazu výměr upozorňuje, že případní navržení výrobci, případně dodavatelé materiálu jsou specifikováni pouze jako příklad standardu. Zhotovitel má možnost použít výrobky od jakéhokoliv dodavatele se srovnatelnými technickými parametry. Všechny předepsané položky slepého rozpočtu budou oceněny v zadaném členění a v zadané výši.

## Architektonicko-stave...
| List obsahuje: |  | 1) Krycí list soupisu | 2) Rekapitulace |  |  | 3) Soupis prací | Zpět na list: | Rekapitulace stavby
[9 empty] | >> skryté sloupce << | [9 empty] | {954097c1-73a2-4523-b857-0ea321421af4}
2
| KRYCÍ LIST SOUPISU | [8 empty] | v --- níže se nacházejí doplnkové a pomocné údaje k sestavám --- v | [8 empty] | False
Stavba:
Stavební úpravy BD Milín - blok I, Školní č.p. 237, 238, 239
Objekt:
1 - Architektonicko-stavební část
| KSO: |  |  |  |  | CC-CZ:
| Místo: |  |  |  |  | Datum: | 16. 12. 2016
| Zadavatel: |  |  |  |  | IČ:
DIČ:
| Uchazeč: |  |  |  |  | IČ:
DIČ:
| Projektant: |  |  |  |  | IČ:
DIČ:
Poznámka:
| Cena bez DPH | [5 empty] | 0
|  |  | Základ daně |  |  | Sazba daně | Výše daně
| DPH | základní | 0 |  |  | 21% | 0
|  | snížená | 0 |  |  | 15% | 0
|  | zákl. přenesená | 0 |  |  | 21% | 0
|  | sníž. přenesená | 0 |  |  | 15% | 0
|  | nulová | 0 |  |  | 0% | 0
| Cena s DPH |  |  | v | CZK |  | 0
REKAPITULACE ČLENĚNÍ SOUPISU PRACÍ
Stavba:
Stavební úpravy BD Milín - blok I, Školní č.p. 237, 238, 239
Objekt:
1 - Architektonicko-stavební část
Místo: | [5 empty] | Datum: | 16. 12. 2016
Zadavatel: | [5 empty] | Projektant:
Uchazeč:
Kód dílu - Popis | [6 empty] | Cena celkem [CZK]
Náklady soupisu celkem | [6 empty] | 0 | [12 empty] | -1
| HSV - Práce a dodávky HSV | [5 empty] | 0
| 1 - Zemní práce | [5 empty] | 0
| 2 - Zakládání | [5 empty] | 0
| 3 - Svislé a kompletní konstrukce | [5 empty] | 0
| 5 - Komunikace pozemní | [5 empty] | 0
| 61 - Úprava povrchů vnitřních | [5 empty] | 0
| 62 - Úprava povrchů vnějších | [5 empty] | 0
| 63 - Podlahy a podlahové konstrukce | [5 empty] | 0
| 64 - Osazování výplní otvorů | [5 empty] | 0
| 9 - Ostatní konstrukce a práce, bourání | [5 empty] | 0
| 94 - Lešení a stavební výtahy | [5 empty] | 0
| 96 - Bourání konstrukcí | [5 empty] | 0
| 997 - Přesun sutě | [5 empty] | 0
| 998 - Přesun hmot | [5 empty] | 0
| PSV - Práce a dodávky PSV | [5 empty] | 0
| 711 - Izolace proti vodě, vlhkosti a plynům | [5 empty] | 0
| 712 - Povlakové krytiny | [5 empty] | 0
| 713 - Izolace tepelné | [5 empty] | 0
| 741 - Elektroinstalace - silnoproud | [5 empty] | 0
| 748 - Elektromontáže - osvětlovací zařízení a svítidla | [5 empty] | 0
| 762 - Konstrukce tesařské | [5 empty] | 0
| 763 - Konstrukce suché výstavby | [5 empty] | 0
| 764 - Konstrukce klempířské | [5 empty] | 0
| 765 - Krytina skládaná | [5 empty] | 0
| 766 - Konstrukce truhlářské | [5 empty] | 0
| 767 - Konstrukce zámečnické | [5 empty] | 0
| 771 - Podlahy z dlaždic | [5 empty] | 0
| 783 - Dokončovací práce - nátěry | [5 empty] | 0
| 784 - Dokončovací práce - malby a tapety | [5 empty] | 0
| HZS - Hodinové zúčtovací sazby | [5 empty] | 0
| VRN - Vedlejší rozpočtové náklady | [5 empty] | 0
| VRN1 - Průzkumné, geodetické a projektové práce | [5 empty] | 0
| VRN3 - Zařízení staveniště | [5 empty] | 0
| VRN4 - Inženýrská činnost | [5 empty] | 0
| VRN6 - Územní vlivy | [5 empty] | 0
| VRN7 - Provozní vlivy | [5 empty] | 0
SOUPIS PRACÍ
Stavba:
Stavební úpravy BD Milín - blok I, Školní č.p. 237, 238, 239
Objekt:
1 - Architektonicko-stavební část
Místo: | [5 empty] | Datum: | 16. 12. 2016
Zadavatel: | [5 empty] | Projektant:
Uchazeč:
PČ | Typ | Kód | Popis | MJ | Množství | J.cena [CZK] | Cena celkem [CZK] | Cenová soustava |  | Poznámka | DPH | J. Nh [h] | Nh celkem [h] | J. hmotnost [t] | Hmotnost celkem [t] | J. suť [t] | Suť Celkem [t]
Náklady soupisu celkem | [6 empty] | 0 | [5 empty] | 0 |  | 182.1992 |  | 179.3321 |  | D | -1 | [10 empty] | 0
| D | HSV | Práce a dodávky HSV |  |  |  | 0 | [5 empty] | 0 |  | 154.5929 |  | 170.467 | 1 | D | 0 |  |  |  | ROZPOCET | [6 empty] | 0
| D | 1 | Zemní práce |  |  |  | 0 | [5 empty] | 0 |  | 0.49914 |  | 36.4059 | 1 | D | 1 |  |  |  | ROZPOCET | [6 empty] | 0
1 | K | 113107022 | Odstranění podkladu plochy do 15 m2 z kameniva drceného tl 200 mm při překopech inž sítí | m2 | 85.62 |  | 0 | CS ÚRS 2015 01 |  |  | základní |  | 0 | 0 | 0 | 0.235 | 20.1207 | 4 | K | 2 |  |  |  | ROZPOCET | 0 | 0 | 0 | 0 | 0 | 1 | 0 | 4 | 739447908
| VV |  | "viz výkres D.1.1.02" | [15 empty] | VV | 2 | 1 | True | 0 | ROZPOCET
| VV |  | "odkopání soklu - v místě štěrku" (10,20+24,70+23,10+10,20+10,50)*0,60 |  | 47.22 | [13 empty] | VV | 2 | 2 | True | 0 | ROZPOCET
| VV |  | "odkopání soklu - v místě asflatu" 24,00*0,70 |  | 16.8 | [13 empty] | VV | 2 | 2 | True | 0 | ROZPOCET
| VV |  | "odkopání pro nové chodníky - východ" 2,40*(4,00-0,60) |  | 8.16 | [13 empty] | VV | 2 | 2 | True | 0 | ROZPOCET
| VV |  | "odkopání pro nové chodníky - jih" (2,40*(3,50-0,70))*2 |  | 13.44 | [13 empty] | VV | 2 | 2 | True | 0 | ROZPOCET
2 | K | 113107031 | Odstranění podkladu plochy do 15 m2 z betonu prostého tl 150 mm při překopech inž sítí | m2 | 29.16 |  | 0 | CS ÚRS 2015 01 |  |  | základní |  | 0 | 0 | 0 | 0.225 | 6.561 | 4 | K | 2 |  |  |  | ROZPOCET | 0 | 0 | 0 | 0 | 0 | 1 | 0 | 4 | 843974846
| VV |  | "viz výkres D.1.1.02" | [15 empty] | VV | 2 | 1 | True | 0 | ROZPOCET
| VV |  | "odkopání soklu - v místě betonu" 35,00*0,60 |  | 21 | [13 empty] | VV | 2 | 2 | True | 0 | ROZPOCET
| VV |  | "odkopání pro nové chodníky - východ" 2,40*(4,00-0,60) |  | 8.16 | [13 empty] | VV | 2 | 2 | True | 0 | ROZPOCET
3 | K | 113107043 | Odstranění podkladu plochy do 15 m2 živičných tl 150 mm při překopech inž sítí | m2 | 29.76 |  | 0 | CS ÚRS 2015 01 |  |  | základní |  | 0 | 0 | 0 | 0.316 | 9.4042 | 4 | K | 2 |  |  |  | ROZPOCET | 0 | 0 | 0 | 0 | 0 | 1 | 0 | 4 | -587975238
| VV |  | "viz výkres D.1.1.02" | [15 empty] | VV | 2 | 1 | True | 0 | ROZPOCET
| VV |  | "odkopání soklu - v místě asfaltu" 24,00*0,70 |  | 16.8 | [13 empty] | VV | 2 | 2 | True | 0 | ROZPOCET
| VV |  | "odkopání pro nové chodníky - jih" (2,40*(3,50-0,80))*2 |  | 12.96 | [13 empty] | VV | 2 | 2 | True | 0 | ROZPOCET
4 | K | 113204111 | Vytrhání obrub záhonových | m | 8 |  | 0 | CS ÚRS 2015 01 |  |  | základní |  | 0 | 0 | 0 | 0.04 | 0.32 | 4 | K | 2 |  |  |  | ROZPOCET | 0 | 0 | 0 | 0 | 0 | 1 | 0 | 4 | -1973282783
| VV |  | "viz výkres D.1.1.02" | [15 empty] | VV | 2 | 1 | True | 0 | ROZPOCET
| VV |  | "nové chodníky - východ" 4,00+4,00 |  | 8 | [13 empty] | VV | 2 | 2 | True | 0 | ROZPOCET
5 | K | 122201101 | Odkopávky a prokopávky nezapažené v hornině tř. 3 objem do 100 m3 | m3 | 2.4 |  | 0 | CS ÚRS 2015 01 |  |  | základní |  | 0 | 0 | 0 | 0 | 0 | 4 | K | 2 |  |  |  | ROZPOCET | 0 | 0 | 0 | 0 | 0 | 1 | 0 | 4 | 1231723767
| VV |  | "odkopání pro nové chodníky u vstupů ze dvora" (2,00*2,00*0,20)*3 |  | 2.4 | [13 empty] | VV | 2 | 2 | True | 0 | ROZPOCET
6 | K | 122201109 | Příplatek za lepivost u odkopávek v hornině tř. 1 až 3 | m3 | 1.6 |  | 0 | CS ÚRS 2015 01 |  |  | základní |  | 0 | 0 | 0 | 0 | 0 | 4 | K | 2 |  |  |  | ROZPOCET | 0 | 0 | 0 | 0 | 0 | 1 | 0 | 4 | -1120649598
| VV |  | "odkopání pro nové chodníky u vstupů ze dvora" (2,00*2,00*0,20)*2 |  | 1.6 | [13 empty] | VV | 2 | 2 | True | 0 | ROZPOCET
7 | K | 132201101 | Hloubení rýh š do 600 mm v hornině tř. 3 objemu do 100 m3 | m3 | 33.373 |  | 0 | CS ÚRS 2015 01 |  |  | základní |  | 0 | 0 | 0 | 0 | 0 | 4 | K | 2 |  |  |  | ROZPOCET | 0 | 0 | 0 | 0 | 0 | 1 | 0 | 4 | -109253162
| VV |  | "viz výkres D.1.1.02" | [15 empty] | VV | 2 | 1 | True | 0 | ROZPOCET
| VV |  | "odkopání soklu - v místě štěrku" (10,20+24,70+23,10+10,20+10,50)*0,60*0,45 |  | 21.249 | [13 empty] | VV | 2 | 2 | True | 0 | ROZPOCET
| VV |  | "odkopání soklu - v místě betonu" 35,00*0,60*0,50 |  | 10.5 | [13 empty] | VV | 2 | 2 | True | 0 | ROZPOCET
| VV |  | "odkopání soklu - v místě asfaltu" 24,00*0,80*0,30 |  | 5.76 | [13 empty] | VV | 2 | 2 | True | 0 | ROZPOCET
| VV |  | "základové pasy pro venější schodiště" (1,20*0,40*0,90)*2 |  | 0.864 | [13 empty] | VV | 2 | 2 | True | 0 | ROZPOCET
| VV |  | "odpočet ručního kopání" -5,00 |  | -5 | [13 empty] | VV | 2 | 2 | True | 0 | ROZPOCET
8 | K | 132201109 | Příplatek za lepivost k hloubení rýh š do 600 mm v hornině tř. 3 | m3 | 33.373 |  | 0 | CS ÚRS 2015 01 |  |  | základní |  | 0 | 0 | 0 | 0 | 0 | 4 | K | 2 |  |  |  | ROZPOCET | 0 | 0 | 0 | 0 | 0 | 1 | 0 | 4 | 951525590
| VV |  | "množství převzato z položky č. 132201101" 33,373 |  | 33.373 | [13 empty] | VV | 2 | 2 | True | 0 | ROZPOCET
9 | K | 132212101 | Hloubení rýh š do 600 mm ručním nebo pneum nářadím v soudržných horninách tř. 3 | m3 | 5 |  | 0 | CS ÚRS 2017 01 |  |  | základní |  | 0 | 0 | 0 | 0 | 0 | 4 | K | 2 |  |  |  | ROZPOCET | 0 | 0 | 0 | 0 | 0 | 1 | 0 | 4 | 852195183
| VV |  | "odkopání soklu v místě podzemního vedení TZB" 5,00 |  | 5 | [13 empty] | VV | 2 | 2 | True | 0 | ROZPOCET
10 | K | 132212109 | Příplatek za lepivost u hloubení rýh š do 600 mm ručním nebo pneum nářadím v hornině tř. 3 | m3 | 5 |  | 0 | CS ÚRS 2017 01 |  |  | základní |  | 0 | 0 | 0 | 0 | 0 | 4 | K | 2 |  |  |  | ROZPOCET | 0 | 0 | 0 | 0 | 0 | 1 | 0 | 4 | 384880678
| VV |  | "odkopání soklu v místě podzemního vedení TZB" 5,00 |  | 5 | [13 empty] | VV | 2 | 2 | True | 0 | ROZPOCET
11 | K | 162701105 | Vodorovné přemístění do 10000 m výkopku/sypaniny z horniny tř. 1 až 4 | m3 | 6.348 |  | 0 | CS ÚRS 2015 01 |  |  | základní |  | 0 | 0 | 0 | 0 | 0 | 4 | K | 2 |  |  |  | ROZPOCET | 0 | 0 | 0 | 0 | 0 | 1 | 0 | 4 | -998234179
| VV |  | "množství převzato z položky č. 122201101" 2,40 |  | 2.4 | [13 empty] | VV | 2 | 2 | True | 0 | ROZPOCET
| VV |  | "množství převzato z položky č. 132201101" 33,373 |  | 33.373 | [13 empty] | VV | 2 | 2 | True | 0 | ROZPOCET
| VV |  | "množství převzato z položky č. 132212101" 5,00 |  | 5 | [13 empty] | VV | 2 | 2 | True | 0 | ROZPOCET
| VV |  | "množství převzato z položky č. 175101201" -34,425 |  | -34.425 | [13 empty] | VV | 2 | 2 | True | 0 | ROZPOCET
12 | K | 162701109 | Příplatek k vodorovnému přemístění výkopku/sypaniny z horniny tř. 1 až 4 ZKD 1000 m přes 10000 m | m3 | 12.696 |  | 0 | CS ÚRS 2015 01 |  |  | základní |  | 0 | 0 | 0 | 0 | 0 | 4 | K | 2 |  |  |  | ROZPOCET | 0 | 0 | 0 | 0 | 0 | 1 | 0 | 4 | -1055629379
| VV |  | "množství převzato z položky č. 162701105" 6,348 |  | 6.348 | [13 empty] | VV | 2 | 2 | True | 0 | ROZPOCET
| VV |  | 6,348*2 'Přepočtené koeficientem množství |  | 12.696 | [13 empty] | VV | 2 | 2 | False | 1 | ROZPOCET
13 | K | 167101101 | Nakládání výkopku z hornin tř. 1 až 4 do 100 m3 | m3 | 6.348 |  | 0 | CS ÚRS 2015 01 |  |  | základní |  | 0 | 0 | 0 | 0 | 0 | 4 | K | 2 |  |  |  | ROZPOCET | 0 | 0 | 0 | 0 | 0 | 1 | 0 | 4 | -69781334
| VV |  | "množství převzato z položky č. 162701105" 6,348 |  | 6.348 | [13 empty] | VV | 2 | 2 | True | 0 | ROZPOCET
14 | K | 171201201 | Uložení sypaniny na skládky | m3 | 6.348 |  | 0 | CS ÚRS 2015 01 |  |  | základní |  | 0 | 0 | 0 | 0 | 0 | 4 | K | 2 |  |  |  | ROZPOCET | 0 | 0 | 0 | 0 | 0 | 1 | 0 | 4 | -1682169780
| VV |  | "množství převzato z položky č. 162701105" 6,348 |  | 6.348 | [13 empty] | VV | 2 | 2 | True | 0 | ROZPOCET
15 | K | 171201211 | Poplatek za uložení odpadu ze sypaniny na skládce (skládkovné) | t | 11.109 |  | 0 | CS ÚRS 2015 01 |  |  | základní |  | 0 | 0 | 0 | 0 | 0 | 4 | K | 2 |  |  |  | ROZPOCET | 0 | 0 | 0 | 0 | 0 | 1 | 0 | 4 | -805372151
| VV |  | "množství převzato z položky č. 162701105" 6,348*1,75 |  | 11.109 | [13 empty] | VV | 2 | 2 | True | 0 | ROZPOCET
16 | K | 175101201 | Obsypání objektu nad přilehlým původním terénem sypaninou bez prohození, uloženou do 3 m | m3 | 34.425 |  | 0 | CS ÚRS 2015 01 |  |  | základní |  | 0 | 0 | 0 | 0 | 0 | 4 | K | 2 |  |  |  | ROZPOCET | 0 | 0 | 0 | 0 | 0 | 1 | 0 | 4 | 1047474193
| VV |  | "viz výkres D.1.1.02" | [15 empty] | VV | 2 | 1 | True | 0 | ROZPOCET
| VV |  | "odkopání soklu - v místě štěrku" (10,20+24,70+23,10+10,20+10,50)*0,50*0,50 |  | 19.675 | [13 empty] | VV | 2 | 2 | True | 0 | ROZPOCET
| VV |  | "odkopání soklu - v místě betonu" 35,00*0,50*0,50 |  | 8.75 | [13 empty] | VV | 2 | 2 | True | 0 | ROZPOCET
| VV |  | "odkopání soklu - v místě asfaltu" 24,00*0,50*0,50 |  | 6 | [13 empty] | VV | 2 | 2 | True | 0 | ROZPOCET
17 | K | 181411141 | Založení parterového trávníku výsevem plochy do 1000 m2 v rovině a ve svahu do 1:5 | m2 | 40.9 |  | 0 | CS ÚRS 2015 01 |  |  | základní |  | 0 | 0 | 0 | 0 | 0 | 4 | K | 2 |  |  |  | ROZPOCET | 0 | 0 | 0 | 0 | 0 | 1 | 0 | 4 | -256700087
| VV |  | "dosetí v místech dotčených stavbou" | [15 empty] | VV | 2 | 1 | True | 0 | ROZPOCET
| VV |  | "viz výkres D.1.1.02" (10,80+24,15+23,10+11,00+10,00+34,40-2,00-2,00-2,40-2,40-2,40)*0,40 |  | 40.9 | [13 empty] | VV | 2 | 2 | True | 0 | ROZPOCET
18 | M | 005724150 | osivo směs travní parková směs exclusive | kg | 1.023 |  | 0 | CS ÚRS 2015 01 |  |  | základní |  | 0 | 0.001 | 0.001023 | 0 | 0 | 8 | M | 2 |  |  |  | ROZPOCET | 0 | 0 | 0 | 0 | 0 | 1 | 0 | 4 | 264687371
| VV |  | 40,9*0,025 'Přepočtené koeficientem množství |  | 1.023 | [13 empty] | VV | 2 | 2 | False | 1 | ROZPOCET
19 | K | 182303111 | Doplnění zeminy nebo substrátu na travnatých plochách tl 50 mm rovina v rovinně a svahu do 1:5 | m2 | 40.9 |  | 0 | CS ÚRS 2015 01 |  |  | základní |  | 0 | 0 | 0 | 0 | 0 | 4 | K | 2 |  |  |  | ROZPOCET | 0 | 0 | 0 | 0 | 0 | 1 | 0 | 4 | -993074578
| VV |  | "dosetí v místech dotčených stavbou" | [15 empty] | VV | 2 | 1 | True | 0 | ROZPOCET
| VV |  | "viz výkres D.1.1.02" (10,80+24,15+23,10+11,00+10,00+34,40-2,00-2,00-2,40-2,40-2,40)*0,40 |  | 40.9 | [13 empty] | VV | 2 | 2 | True | 0 | ROZPOCET
20 | M | 103715000 | substrát pro trávníky A VL | m3 | 2.372 |  | 0 | CS ÚRS 2015 01 |  |  | základní |  | 0 | 0.21 | 0.49812 | 0 | 0 | 8 | M | 2 |  |  |  | ROZPOCET | 0 | 0 | 0 | 0 | 0 | 1 | 0 | 4 | -1929990723
| VV |  | 40,9*0,058 'Přepočtené koeficientem množství |  | 2.372 | [13 empty] | VV | 2 | 2 | False | 1 | ROZPOCET
21 | K | 183403153 | Obdělání půdy hrabáním v rovině a svahu do 1:5 | m2 | 40.9 |  | 0 | CS ÚRS 2015 01 |  |  | základní |  | 0 | 0 | 0 | 0 | 0 | 4 | K | 2 |  |  |  | ROZPOCET | 0 | 0 | 0 | 0 | 0 | 1 | 0 | 4 | -207975155
| VV |  | "dosetí v místech dotčených stavbou" | [15 empty] | VV | 2 | 1 | True | 0 | ROZPOCET
| VV |  | "viz výkres D.1.1.02" (10,80+24,15+23,10+11,00+10,00+34,40-2,00-2,00-2,40-2,40-2,40)*0,40 |  | 40.9 | [13 empty] | VV | 2 | 2 | True | 0 | ROZPOCET
22 | K | 184802111 | Chemické odplevelení před založením kultury nad 20 m2 postřikem na široko v rovině a svahu do 1:5 | m2 | 40.9 |  | 0 | CS ÚRS 2015 01 |  |  | základní |  | 0 | 0 | 0 | 0 | 0 | 4 | K | 2 |  |  |  | ROZPOCET | 0 | 0 | 0 | 0 | 0 | 1 | 0 | 4 | -860593627
| VV |  | "dosetí v místech dotčených stavbou" | [15 empty] | VV | 2 | 1 | True | 0 | ROZPOCET
| VV |  | "viz výkres D.1.1.02" (10,80+24,15+23,10+11,00+10,00+34,40-2,00-2,00-2,40-2,40-2,40)*0,40 |  | 40.9 | [13 empty] | VV | 2 | 2 | True | 0 | ROZPOCET
| D | 2 | Zakládání |  |  |  | 0 | [5 empty] | 0 |  | 2.1671 |  | 0 | 1 | D | 1 |  |  |  | ROZPOCET | [6 empty] | 0
23 | K | 274313611 | Základové pásy z betonu tř. C 16/20 | m3 | 0.96 |  | 0 | CS ÚRS 2015 01 |  |  | základní |  | 0 | 2.2563 | 2.1661 | 0 | 0 | 4 | K | 2 |  |  |  | ROZPOCET | 0 | 0 | 0 | 0 | 0 | 1 | 0 | 4 | -227530940
| VV |  | "viz výkres D.1.1.02" | [15 empty] | VV | 2 | 1 | True | 0 | ROZPOCET
| VV |  | "základové pasy pro venější schodiště" (1,20*0,40*1,00)*2 |  | 0.96 | [13 empty] | VV | 2 | 2 | True | 0 | ROZPOCET
24 | K | 274351215 | Zřízení bednění stěn základových pasů | m2 | 0.99 |  | 0 | CS ÚRS 2015 01 |  |  | základní |  | 0 | 0.00103 | 0.0010197 | 0 | 0 | 4 | K | 2 |  |  |  | ROZPOCET | 0 | 0 | 0 | 0 | 0 | 1 | 0 | 4 | 791360574
| VV |  | "viz výkres D.1.1.02" | [15 empty] | VV | 2 | 1 | True | 0 | ROZPOCET
| VV |  | "základové pasy pro venější schodiště" ((1,20+1,20+0,45+0,45)*0,15)*2 |  | 0.99 | [13 empty] | VV | 2 | 2 | True | 0 | ROZPOCET
25 | K | 274351216 | Odstranění bednění stěn základových pasů | m2 | 0.99 |  | 0 | CS ÚRS 2015 01 |  |  | základní |  | 0 | 0 | 0 | 0 | 0 | 4 | K | 2 |  |  |  | ROZPOCET | 0 | 0 | 0 | 0 | 0 | 1 | 0 | 4 | 1151983078
| VV |  | "viz výkres D.1.1.02" | [15 empty] | VV | 2 | 1 | True | 0 | ROZPOCET
| VV |  | "základové pasy pro venější schodiště" ((1,20+1,20+0,45+0,45)*0,15)*2 |  | 0.99 | [13 empty] | VV | 2 | 2 | True | 0 | ROZPOCET
| D | 3 | Svislé a kompletní konstrukce |  |  |  | 0 | [5 empty] | 0 |  | 2.3153 |  | 0 | 1 | D | 1 |  |  |  | ROZPOCET | [6 empty] | 0
26 | K | 317142221 | Překlady nenosné přímé z pórobetonu Ytong v příčkách tl 100 mm pro světlost otvoru do 1010 mm | kus | 1 |  | 0 | CS ÚRS 2015 01 |  |  | základní |  | 0 | 0.02684 | 0.02684 | 0 | 0 | 4 | K | 2 |  |  |  | ROZPOCET | 0 | 0 | 0 | 0 | 0 | 1 | 0 | 4 | -1168908213
| VV |  | "viz výkres D.1.1.01" 1 |  | 1 | [13 empty] | VV | 2 | 2 | True | 0 | ROZPOCET
27 | K | 340238212 | Zazdívka otvorů pl do 1 m2 v příčkách nebo stěnách z cihel tl přes 100 mm | m2 | 7 |  | 0 | CS ÚRS 2015 01 |  |  | základní |  | 0 | 0.25365 | 1.7755 | 0 | 0 | 4 | K | 2 |  |  |  | ROZPOCET | 0 | 0 | 0 | 0 | 0 | 1 | 0 | 4 | -1784911618
| VV |  | "viz výkres D.1.1.01" | [15 empty] | VV | 2 | 1 | True | 0 | ROZPOCET
| VV |  | "zazdívka nových dveřních zárubní" 6 |  | 6 | [13 empty] | VV | 2 | 2 | True | 0 | ROZPOCET
| VV |  | "viz výkres D.1.1.04" | [15 empty] | VV | 2 | 1 | True | 0 | ROZPOCET
| VV |  | "zazdívka nových dveřních zárubní" 1 |  | 1 | [13 empty] | VV | 2 | 2 | True | 0 | ROZPOCET
28 | K | 342272323 | Příčky tl 100 mm z pórobetonových přesných hladkých příčkovek objemové hmotnosti 500 kg/m3 | m2 | 3.7 |  | 0 | CS ÚRS 2015 01 |  |  | základní |  | 0 | 0.06982 | 0.25833 | 0 | 0 | 4 | K | 2 |  |  |  | ROZPOCET | 0 | 0 | 0 | 0 | 0 | 1 | 0 | 4 | -2059605941
| VV |  | "viz výkres D.1.1.01" (2,20*2,50)-(0,90*2,00) |  | 3.7 | [13 empty] | VV | 2 | 2 | True | 0 | ROZPOCET
29 | K | 342291111 | Ukotvení příček montážní polyuretanovou pěnou tl příčky do 100 mm | m | 2.2 |  | 0 | CS ÚRS 2015 01 |  |  | základní |  | 0 | 8e-05 | 0.000176 | 0 | 0 | 4 | K | 2 |  |  |  | ROZPOCET | 0 | 0 | 0 | 0 | 0 | 1 | 0 | 4 | -96592662
| VV |  | "viz výkres D.1.1.01" 2,20 |  | 2.2 | [13 empty] | VV | 2 | 2 | True | 0 | ROZPOCET
30 | K | 342291121 | Ukotvení příček k cihelným konstrukcím plochými kotvami | m | 5 |  | 0 | CS ÚRS 2015 01 |  |  | základní |  | 0 | 0.00014 | 0.0007 | 0 | 0 | 4 | K | 2 |  |  |  | ROZPOCET | 0 | 0 | 0 | 0 | 0 | 1 | 0 | 4 | -356172939
| VV |  | "viz výkres D.1.1.01" 2,50+2,50 |  | 5 | [13 empty] | VV | 2 | 2 | True | 0 | ROZPOCET
31 | K | 3462499 | Stavební přípomoce pro VZT (bourání drážek, prostupů) včetně jejich zapravení | kompl | 1 |  | 0 |  |  |  | základní |  | 0 | 0.25365 | 0.25365 | 0 | 0 | 4 | K | 2 |  |  |  | ROZPOCET | 0 | 0 | 0 | 0 | 0 | 1 | 0 | 4 | -818856619
| D | 5 | Komunikace pozemní |  |  |  | 0 | [5 empty] | 0 |  | 21.2341 |  | 0 | 1 | D | 1 |  |  |  | ROZPOCET | [6 empty] | 0
32 | K | 564732111 | Podklad z vibrovaného štěrku VŠ tl 100 mm | m2 | 56.633 |  | 0 | CS ÚRS 2015 01 |  |  | základní |  | 0 | 0 | 0 | 0 | 0 | 4 | K | 2 |  |  |  | ROZPOCET | 0 | 0 | 0 | 0 | 0 | 1 | 0 | 4 | -951253070
| VV |  | "viz výkres D.1.1.02" | [15 empty] | VV | 2 | 1 | True | 0 | ROZPOCET
| VV |  | "nový okapový chodník" (10,80+24,15+23,10+11,00+33,60+34,40-2,00-2,00-2,40-2,40-2,40)*0,45 |  | 56.633 | [13 empty] | VV | 2 | 2 | True | 0 | ROZPOCET
33 | K | 564752111 | Podklad z vibrovaného štěrku VŠ tl 150 mm | m2 | 38.4 |  | 0 | CS ÚRS 2015 01 |  |  | základní |  | 0 | 0 | 0 | 0 | 0 | 4 | K | 2 |  |  |  | ROZPOCET | 0 | 0 | 0 | 0 | 0 | 1 | 0 | 4 | -314695779
| VV |  | "viz výkres D.1.1.02" | [15 empty] | VV | 2 | 1 | True | 0 | ROZPOCET
| VV |  | "nové chodníky - jih" (2,40*3,50)*2 |  | 16.8 | [13 empty] | VV | 2 | 2 | True | 0 | ROZPOCET
| VV |  | "nové chodníky - východ" 2,40*4,00 |  | 9.6 | [13 empty] | VV | 2 | 2 | True | 0 | ROZPOCET
| VV |  | "nové chodníky u vstupů ze dvora" (2,00*2,00)*3 |  | 12 | [13 empty] | VV | 2 | 2 | True | 0 | ROZPOCET
34 | K | 572360112 | Vyspravení krytu komunikací po překopech plochy do 15 m2 studenou asfaltovou směsí tl 60 mm | m2 | 5.84 |  | 0 | CS ÚRS 2015 01 |  |  | základní |  | 0 | 0.13 | 0.7592 | 0 | 0 | 4 | K | 2 |  |  |  | ROZPOCET | 0 | 0 | 0 | 0 | 0 | 1 | 0 | 4 | 245220694
| VV |  | "mezi stávajícím asfaltem a novými obrubníky" | [15 empty] | VV | 2 | 1 | True | 0 | ROZPOCET
| VV |  | "viz výkres D.1.1.02" | [15 empty] | VV | 2 | 1 | True | 0 | ROZPOCET
| VV |  | "nové chodníky - jih" (2,40+3,10+3,10)*2*0,10 |  | 1.72 | [13 empty] | VV | 2 | 2 | True | 0 | ROZPOCET
| VV |  | "mezi stávajícím asfaltem a novými obrubníky okopového chodníku - jih" (0,70+24,00+0,70-2,40-2,40)*0,20 |  | 4.12 | [13 empty] | VV | 2 | 2 | True | 0 | ROZPOCET
35 | K | 596811220 | Kladení betonové dlažby komunikací pro pěší do lože z kameniva vel do 0,25 m2 plochy do 50 m2 | m2 | 95.033 |  | 0 | CS ÚRS 2015 01 |  |  | základní |  | 0 | 0.101 | 9.5983 | 0 | 0 | 4 | K | 2 |  |  |  | ROZPOCET | 0 | 0 | 0 | 0 | 0 | 1 | 0 | 4 | 224029112
| VV |  | "množství převzato z položky č. 564732111" 56,633 |  | 56.633 | [13 empty] | VV | 2 | 2 | True | 0 | ROZPOCET
| VV |  | "množství převzato z položky č. 564752111" 38,40 |  | 38.4 | [13 empty] | VV | 2 | 2 | True | 0 | ROZPOCET
36 | M | 592457020 | dlažba betonová plošná hladká 40x40x5 cm šedá | m2 | 99.785 |  | 0 | CS ÚRS 2015 01 |  |  | základní |  | 0 | 0.109 | 10.8766 | 0 | 0 | 8 | M | 2 |  |  |  | ROZPOCET | 0 | 0 | 0 | 0 | 0 | 1 | 0 | 4 | -209254311
| P |  | Poznámka k položce: Spotřeba: 6,25 kus/m2 | [15 empty] | P | 2
| VV |  | 95,033*1,05 'Přepočtené koeficientem množství |  | 99.785 | [13 empty] | VV | 2 | 2 | False | 1 | ROZPOCET
| D | 61 | Úprava povrchů vnitřních |  |  |  | 0 | [5 empty] | 0 |  | 13.0173 |  | 0 | 1 | D | 1 |  |  |  | ROZPOCET | [6 empty] | 0
37 | K | 611131121 | Penetrace akrylát-silikonová vnitřních stropů nanášená ručně | m2 | 25.228 |  | 0 | CS ÚRS 2015 01 |  |  | základní |  | 0 | 0.00047 | 0.011857 | 0 | 0 | 4 | K | 2 |  |  |  | ROZPOCET | 0 | 0 | 0 | 0 | 0 | 1 | 0 | 4 | -1184340551
| VV |  | "viz výkres D.1.1.34" | [15 empty] | VV | 2 | 1 | True | 0 | ROZPOCET
| VV |  | "pod perlinku a pod štuk" | [15 empty] | VV | 2 | 1 | True | 0 | ROZPOCET
| VV |  | "skladba V06 a V07" (2,38*(3,20+2,10))*2 |  | 25.228 | [13 empty] | VV | 2 | 2 | True | 0 | ROZPOCET
38 | K | 611325412 | Oprava vnitřní vápenocementové hladké omítky stropů v rozsahu plochy do 30% | m2 | 335.732 |  | 0 | CS ÚRS 2015 01 |  |  | základní |  | 0 | 0.0169 | 5.6739 | 0 | 0 | 4 | K | 2 |  |  |  | ROZPOCET | 0 | 0 | 0 | 0 | 0 | 1 | 0 | 4 | -656004608
| VV |  | "pod KZS" | [15 empty] | VV | 2 | 1 | True | 0 | ROZPOCET
| VV |  | "lodžie" | [15 empty] | VV | 2 | 1 | True | 0 | ROZPOCET
| VV |  | "viz výkres D.1.1.02" 0,95*2,25 |  | 2.138 | [13 empty] | VV | 2 | 2 | True | 0 | ROZPOCET
| VV |  | "viz výkres D.1.1.03" 0,95*2,25 |  | 2.138 | [13 empty] | VV | 2 | 2 | True | 0 | ROZPOCET
| VV |  | "množství převzato z položky č. 621211031" 168,843 |  | 168.843 | [13 empty] | VV | 2 | 2 | True | 0 | ROZPOCET
| VV |  | "množství převzato z položky č. 621211041" 162,613 |  | 162.613 | [13 empty] | VV | 2 | 2 | True | 0 | ROZPOCET
39 | K | 611142001 | Potažení vnitřních stropů sklovláknitým pletivem vtlačeným do tenkovrstvé hmoty | m2 | 12.614 |  | 0 | CS ÚRS 2015 01 |  |  | základní |  | 0 | 0.00489 | 0.061682 | 0 | 0 | 4 | K | 2 |  |  |  | ROZPOCET | 0 | 0 | 0 | 0 | 0 | 1 | 0 | 4 | 644874224
| VV |  | "viz výkres D.1.1.34" | [15 empty] | VV | 2 | 1 | True | 0 | ROZPOCET
| VV |  | "skladba V06 a V07" 2,38*(3,20+2,10) |  | 12.614 | [13 empty] | VV | 2 | 2 | True | 0 | ROZPOCET
40 | K | 611311131 | Potažení vnitřních rovných stropů vápenným štukem tloušťky do 3 mm | m2 | 12.614 |  | 0 | CS ÚRS 2015 01 |  |  | základní |  | 0 | 0.003 | 0.037842 | 0 | 0 | 4 | K | 2 |  |  |  | ROZPOCET | 0 | 0 | 0 | 0 | 0 | 1 | 0 | 4 | 887232968
| VV |  | "viz výkres D.1.1.34" | [15 empty] | VV | 2 | 1 | True | 0 | ROZPOCET
| VV |  | "skladba V06 a V07" 2,38*(3,20+2,10) |  | 12.614 | [13 empty] | VV | 2 | 2 | True | 0 | ROZPOCET
41 | K | 612142001 | Potažení vnitřních stěn sklovláknitým pletivem vtlačeným do tenkovrstvé hmoty | m2 | 10.732 |  | 0 | CS ÚRS 2015 01 |  |  | základní |  | 0 | 0.00489 | 0.052479 | 0 | 0 | 4 | K | 2 |  |  |  | ROZPOCET | 0 | 0 | 0 | 0 | 0 | 1 | 0 | 4 | -1939042957
| VV |  | "strop nad schodištěm - skladba V06" (2,60*3,40)+((3,40+2,60+2,60)*0,22) |  | 10.732 | [13 empty] | VV | 2 | 2 | True | 0 | ROZPOCET
42 | K | 612325222 | Vápenocementová štuková omítka malých ploch do 0,25 m2 na stěnách | kus | 54 |  | 0 | CS ÚRS 2015 01 |  |  | základní |  | 0 | 0.0102 | 0.5508 | 0 | 0 | 4 | K | 2 |  |  |  | ROZPOCET | 0 | 0 | 0 | 0 | 0 | 1 | 0 | 4 | -2002281639
| VV |  | "zapravení omítky stěn pod parapetem" | [15 empty] | VV | 2 | 1 | True | 0 | ROZPOCET
| VV |  | "viz výkres D.1.1.02" 27 |  | 27 | [13 empty] | VV | 2 | 2 | True | 0 | ROZPOCET
| VV |  | "viz výkres D.1.1.03" 27 |  | 27 | [13 empty] | VV | 2 | 2 | True | 0 | ROZPOCET
43 | K | 612325225 | Vápenocementová štuková omítka malých ploch do 4,0 m2 na stěnách | kus | 7 |  | 0 | CS ÚRS 2015 01 |  |  | základní |  | 0 | 0.1575 | 1.1025 | 0 | 0 | 4 | K | 2 |  |  |  | ROZPOCET | 0 | 0 | 0 | 0 | 0 | 1 | 0 | 4 | 490539858
| VV |  | "viz výkres D.1.1.01" | [15 empty] | VV | 2 | 1 | True | 0 | ROZPOCET
| VV |  | "po zazdívce nových dveřních zárubní" 6 |  | 6 | [13 empty] | VV | 2 | 2 | True | 0 | ROZPOCET
| VV |  | "viz výkres D.1.1.04" | [15 empty] | VV | 2 | 1 | True | 0 | ROZPOCET
| VV |  | "zazdívce nových dveřních zárubní" 1 |  | 1 | [13 empty] | VV | 2 | 2 | True | 0 | ROZPOCET
44 | K | 612325302 | Vápenocementová štuková omítka ostění nebo nadpraží | m2 | 164.11 |  | 0 | CS ÚRS 2015 01 |  |  | základní |  | 0 | 0.03358 | 5.5108 | 0 | 0 | 4 | K | 2 |  |  |  | ROZPOCET | 0 | 0 | 0 | 0 | 0 | 1 | 0 | 4 | -1875877624
| VV |  | "viz výkres D.1.1.01" | [15 empty] | VV | 2 | 1 | True | 0 | ROZPOCET
| VV |  | "okna 1.PP" ((1,12+1,12+0,56+0,56)+((1,15+1,15+0,56+0,56)*5)+(1,18+1,18+0,56+0,56)+(1,19+1,19+0,56+0,56)+(1,16+1,16+0,56+0,56))*0,40 |  | 12.352 | [13 empty] | VV | 2 | 2 | True | 0 | ROZPOCET
| VV |  | "okna 1.PP" ((1,15+1,15+0,58+0,58)+(1,17+1,17+0,58+0,58)+(1,17+1,17+0,56+0,56)+(0,85+0,85+0,54+0,54)+(0,44+0,44+0,40+0,4)+(1,33+1,33+0,54+0,54))*0,40 |  | 7.448 | [13 empty] | VV | 2 | 2 | True | 0 | ROZPOCET
| VV |  | "okna 1.PP" ((0,48+0,48+0,65+0,65)+(1,19+1,19+0,56+0,56))*0,40 |  | 2.304 | [13 empty] | VV | 2 | 2 | True | 0 | ROZPOCET
| VV |  | "viz výkres D.1.1.02" | [15 empty] | VV | 2 | 1 | True | 0 | ROZPOCET
| VV |  | (1,31+1,17+1,17)*0,48 |  | 1.752 | [13 empty] | VV | 2 | 2 | True | 0 | ROZPOCET
| VV |  | (1,30+1,48+1,48)*0,48*2 |  | 4.09 | [13 empty] | VV | 2 | 2 | True | 0 | ROZPOCET
| VV |  | (1,31+1,46+1,46)*0,48*4 |  | 8.122 | [13 empty] | VV | 2 | 2 | True | 0 | ROZPOCET
| VV |  | (1,32+1,14+1,14)*0,48 |  | 1.728 | [13 empty] | VV | 2 | 2 | True | 0 | ROZPOCET
| VV |  | (1,32+1,18+1,18)*0,48*2 |  | 3.533 | [13 empty] | VV | 2 | 2 | True | 0 | ROZPOCET
| VV |  | (1,28+1,49+1,49)*0,48 |  | 2.045 | [13 empty] | VV | 2 | 2 | True | 0 | ROZPOCET
| VV |  | (1,28+1,18+1,18)*0,48*2 |  | 3.494 | [13 empty] | VV | 2 | 2 | True | 0 | ROZPOCET
| VV |  | (1,16+1,49+1,49)*0,48 |  | 1.987 | [13 empty] | VV | 2 | 2 | True | 0 | ROZPOCET
| VV |  | (1,32+1,47+1,47)*0,48 |  | 2.045 | [13 empty] | VV | 2 | 2 | True | 0 | ROZPOCET
| VV |  | (1,34+1,49+1,49)*0,48 |  | 2.074 | [13 empty] | VV | 2 | 2 | True | 0 | ROZPOCET
| VV |  | (1,31+1,48+1,48)*0,48 |  | 2.05 | [13 empty] | VV | 2 | 2 | True | 0 | ROZPOCET
| VV |  | (1,32+1,45+1,45)*0,48 |  | 2.026 | [13 empty] | VV | 2 | 2 | True | 0 | ROZPOCET
| VV |  | (0,80+2,09+2,09)*0,48 |  | 2.39 | [13 empty] | VV | 2 | 2 | True | 0 | ROZPOCET
| VV |  | (2,07+1,49+1,49)*0,48*8 |  | 19.392 | [13 empty] | VV | 2 | 2 | True | 0 | ROZPOCET
| VV |  | (0,55+0,55+0,55)*0,48 |  | 0.792 | [13 empty] | VV | 2 | 2 | True | 0 | ROZPOCET
| VV |  | "viz výkres D.1.1.03" | [15 empty] | VV | 2 | 1 | True | 0 | ROZPOCET
| VV |  | (1,31+1,17+1,17)*0,48*4 |  | 7.008 | [13 empty] | VV | 2 | 2 | True | 0 | ROZPOCET
| VV |  | (1,31+1,46+1,46)*0,48*8 |  | 16.243 | [13 empty] | VV | 2 | 2 | True | 0 | ROZPOCET
| VV |  | (1,30+1,76+1,76)*0,48 |  | 2.314 | [13 empty] | VV | 2 | 2 | True | 0 | ROZPOCET
| VV |  | (1,31+1,50+1,50)*0,48 |  | 2.069 | [13 empty] | VV | 2 | 2 | True | 0 | ROZPOCET
| VV |  | (0,80+2,09+2,09)*0,48 |  | 2.39 | [13 empty] | VV | 2 | 2 | True | 0 | ROZPOCET
| VV |  | (1,31+1,08+1,08)*0,48*2 |  | 3.331 | [13 empty] | VV | 2 | 2 | True | 0 | ROZPOCET
| VV |  | (1,32+1,49+1,49)*0,48 |  | 2.064 | [13 empty] | VV | 2 | 2 | True | 0 | ROZPOCET
| VV |  | (1,30+1,81+1,81)*0,48 |  | 2.362 | [13 empty] | VV | 2 | 2 | True | 0 | ROZPOCET
| VV |  | (0,69+0,69+0,69)*0,48 |  | 0.994 | [13 empty] | VV | 2 | 2 | True | 0 | ROZPOCET
| VV |  | (2,07+1,44+1,44)*0,48*8 |  | 19.008 | [13 empty] | VV | 2 | 2 | True | 0 | ROZPOCET
| VV |  | (1,32+2,32+2,32)*0,48*2 |  | 5.722 | [13 empty] | VV | 2 | 2 | True | 0 | ROZPOCET
| VV |  | (1,31+2,30+2,30)*0,48*2 |  | 5.674 | [13 empty] | VV | 2 | 2 | True | 0 | ROZPOCET
| VV |  | (0,69+0,69+0,69)*0,48*2 |  | 1.987 | [13 empty] | VV | 2 | 2 | True | 0 | ROZPOCET
| VV |  | "dveře vchodové" (1,45+2,05+2,05)*0,48*5 |  | 13.32 | [13 empty] | VV | 2 | 2 | True | 0 | ROZPOCET
45 | K | 61999100 | Zakrytí oken fólií přilepenou lepící páskou | m2 | 128.947 |  | 0 |  |  |  | základní |  | 0 | 0.00012 | 0.015474 | 0 | 0 | 4 | K | 2 |  |  |  | ROZPOCET | 0 | 0 | 0 | 0 | 0 | 1 | 0 | 4 | 1698441864
| VV |  | "množství převzato z položky č. 766622131" 108,811 |  | 108.811 | [13 empty] | VV | 2 | 2 | True | 0 | ROZPOCET
| VV |  | "množství převzato z položky č. 766622132" 20,136 |  | 20.136 | [13 empty] | VV | 2 | 2 | True | 0 | ROZPOCET
| D | 62 | Úprava povrchů vnějších |  |  |  | 0 | [5 empty] | 0 |  | 28.9811 |  | 0 | 1 | D | 1 |  |  |  | ROZPOCET | [6 empty] | 0
46 | K | 621131121 | Penetrace akrylát-silikon vnějších podhledů nanášená ručně | m2 | 335.732 |  | 0 | CS ÚRS 2015 01 |  |  | základní |  | 0 | 0.00047 | 0.15779 | 0 | 0 | 4 | K | 2 |  |  |  | ROZPOCET | 0 | 0 | 0 | 0 | 0 | 1 | 0 | 4 | -654455202
| VV |  | "pod KZS" | [15 empty] | VV | 2 | 1 | True | 0 | ROZPOCET
| VV |  | "lodžie" | [15 empty] | VV | 2 | 1 | True | 0 | ROZPOCET
| VV |  | "viz výkres D.1.1.02" 0,95*2,25 |  | 2.138 | [13 empty] | VV | 2 | 2 | True | 0 | ROZPOCET
| VV |  | "viz výkres D.1.1.03" 0,95*2,25 |  | 2.138 | [13 empty] | VV | 2 | 2 | True | 0 | ROZPOCET
| VV |  | "množství převzato z položky č. 621211031" 168,843 |  | 168.843 | [13 empty] | VV | 2 | 2 | True | 0 | ROZPOCET
| VV |  | "množství převzato z položky č. 621211041" 162,613 |  | 162.613 | [13 empty] | VV | 2 | 2 | True | 0 | ROZPOCET
47 | K | 621211011 | Montáž zateplení vnějších podhledů z polystyrénových desek tl do 80 mm | m2 | 4.276 |  | 0 | CS ÚRS 2015 01 |  |  | základní |  | 0 | 0.00828 | 0.035405 | 0 | 0 | 4 | K | 2 |  |  |  | ROZPOCET | 0 | 0 | 0 | 0 | 0 | 1 | 0 | 4 | 1511244255
| VV |  | "lodžie" | [15 empty] | VV | 2 | 1 | True | 0 | ROZPOCET
| VV |  | "viz výkres D.1.1.02" 0,95*2,25 |  | 2.138 | [13 empty] | VV | 2 | 2 | True | 0 | ROZPOCET
| VV |  | "viz výkres D.1.1.03" 0,95*2,25 |  | 2.138 | [13 empty] | VV | 2 | 2 | True | 0 | ROZPOCET
48 | M | 2837644 | deska z fenolické pěny tl. 60 mm (lambda=0,020 W/mK) | m2 | 4.575 |  | 0 |  |  |  | základní |  | 0 | 0.0018 | 0.008235 | 0 | 0 | 8 | M | 2 |  |  |  | ROZPOCET | 0 | 0 | 0 | 0 | 0 | 1 | 0 | 4 | -1266769908
| VV |  | 4,276*1,07 'Přepočtené koeficientem množství |  | 4.575 | [13 empty] | VV | 2 | 2 | False | 1 | ROZPOCET
49 | K | 621211031 | Montáž kontaktního zateplení vnějších podhledů z polystyrénových desek tl do 160 mm | m2 | 168.843 |  | 0 | CS ÚRS 2017 01 |  |  | základní |  | 0 | 0.00865 | 1.4605 | 0 | 0 | 4 | K | 2 |  |  |  | ROZPOCET | 0 | 0 | 0 | 0 | 0 | 1 | 0 | 4 | 40893664
| VV |  | "viz výkres D.1.1.01" | [15 empty] | VV | 2 | 1 | True | 0 | ROZPOCET
| VV |  | "skladba V 03" | [15 empty] | VV | 2 | 1 | True | 0 | ROZPOCET
| VV |  | (4,25*3,45)+(1,20*0,75) |  | 15.563 | [13 empty] | VV | 2 | 2 | True | 0 | ROZPOCET
| VV |  | 2,90*3,20 |  | 9.28 | [13 empty] | VV | 2 | 2 | True | 0 | ROZPOCET
| VV |  | (1,20*2,50)+(14,80*1,20)+(4,60*1,30)+(2,20*0,40) |  | 27.62 | [13 empty] | VV | 2 | 2 | True | 0 | ROZPOCET
| VV |  | (4,55*1,60)+(2,60*2,80) |  | 14.56 | [13 empty] | VV | 2 | 2 | True | 0 | ROZPOCET
| VV |  | 1,65*2,50 |  | 4.125 | [13 empty] | VV | 2 | 2 | True | 0 | ROZPOCET
| VV |  | 4,25*4,15 |  | 17.638 | [13 empty] | VV | 2 | 2 | True | 0 | ROZPOCET
| VV |  | (8,80*1,37)+(1,15*0,30)+(3,40*0,35)+(1,40*4,25) |  | 19.541 | [13 empty] | VV | 2 | 2 | True | 0 | ROZPOCET
| VV |  | (3,50*4,20)+(1,00*0,45) |  | 15.15 | [13 empty] | VV | 2 | 2 | True | 0 | ROZPOCET
| VV |  | 2,65*4,15 |  | 10.998 | [13 empty] | VV | 2 | 2 | True | 0 | ROZPOCET
| VV |  | (3,25*4,15)+(1,00*0,30) |  | 13.788 | [13 empty] | VV | 2 | 2 | True | 0 | ROZPOCET
| VV |  | (2,15*3,90)+(1,00*0,30) |  | 8.685 | [13 empty] | VV | 2 | 2 | True | 0 | ROZPOCET
| VV |  | 3,05*3,90 |  | 11.895 | [13 empty] | VV | 2 | 2 | True | 0 | ROZPOCET
50 | M | 283760780 | deska fasádní polystyrénová EPS "šedý" 1000 x 500 x 140 mm (lambda=0,035 W/mK) | m2 | 180.662 |  | 0 | CS ÚRS 2017 01 |  |  | základní |  | 0 | 0.0021 | 0.37939 | 0 | 0 | 8 | M | 2 |  |  |  | ROZPOCET | 0 | 0 | 0 | 0 | 0 | 1 | 0 | 4 | 1517612084
| VV |  | 168,843*1,07 'Přepočtené koeficientem množství |  | 180.662 | [13 empty] | VV | 2 | 2 | False | 1 | ROZPOCET
51 | K | 621211041 | Montáž kontaktního zateplení vnějších podhledů z polystyrénových desek tl do 200 mm | m2 | 162.613 |  | 0 | CS ÚRS 2017 01 |  |  | základní |  | 0 | 0.00865 | 1.4066 | 0 | 0 | 4 | K | 2 |  |  |  | ROZPOCET | 0 | 0 | 0 | 0 | 0 | 1 | 0 | 4 | 1685643453
| VV |  | "viz výkres D.1.1.01" | [15 empty] | VV | 2 | 1 | True | 0 | ROZPOCET
| VV |  | "skladba V 02" | [15 empty] | VV | 2 | 1 | True | 0 | ROZPOCET
| VV |  | 4,05*6,05 |  | 24.503 | [13 empty] | VV | 2 | 2 | True | 0 | ROZPOCET
| VV |  | 2,20*1,20 |  | 2.64 | [13 empty] | VV | 2 | 2 | True | 0 | ROZPOCET
| VV |  | 2,90*1,50 |  | 4.35 | [13 empty] | VV | 2 | 2 | True | 0 | ROZPOCET
| VV |  | 2,90*1,65 |  | 4.785 | [13 empty] | VV | 2 | 2 | True | 0 | ROZPOCET
| VV |  | 2,90*1,65 |  | 4.785 | [13 empty] | VV | 2 | 2 | True | 0 | ROZPOCET
| VV |  | 3,00*2,90 |  | 8.7 | [13 empty] | VV | 2 | 2 | True | 0 | ROZPOCET
| VV |  | (3,70*2,90)+(1,25*0,70) |  | 11.605 | [13 empty] | VV | 2 | 2 | True | 0 | ROZPOCET
| VV |  | 1,55*1,55 |  | 2.403 | [13 empty] | VV | 2 | 2 | True | 0 | ROZPOCET
| VV |  | (2,90*0,90)+(1,25*0,90) |  | 3.735 | [13 empty] | VV | 2 | 2 | True | 0 | ROZPOCET
| VV |  | 1,30*2,90 |  | 3.77 | [13 empty] | VV | 2 | 2 | True | 0 | ROZPOCET
| VV |  | 4,10*1,70 |  | 6.97 | [13 empty] | VV | 2 | 2 | True | 0 | ROZPOCET
| VV |  | 3,40*4,15 |  | 14.11 | [13 empty] | VV | 2 | 2 | True | 0 | ROZPOCET
| VV |  | 4,35*1,25 |  | 5.438 | [13 empty] | VV | 2 | 2 | True | 0 | ROZPOCET
| VV |  | 4,35*2,85 |  | 12.398 | [13 empty] | VV | 2 | 2 | True | 0 | ROZPOCET
| VV |  | (4,40*4,15)+(0,80*0,20) |  | 18.42 | [13 empty] | VV | 2 | 2 | True | 0 | ROZPOCET
| VV |  | (7,15*1,20)+(3,80*1,25) |  | 13.33 | [13 empty] | VV | 2 | 2 | True | 0 | ROZPOCET
| VV |  | 3,85*1,65 |  | 6.353 | [13 empty] | VV | 2 | 2 | True | 0 | ROZPOCET
| VV |  | 3,45*4,15 |  | 14.318 | [13 empty] | VV | 2 | 2 | True | 0 | ROZPOCET
52 | M | 283760810 | deska fasádní polystyrénová Isover EPS "šedý" 1000 x 500 x 200 mm (lambda=0,035 W/mK) | m2 | 173.996 |  | 0 | CS ÚRS 2017 01 |  |  | základní |  | 0 | 0.003 | 0.52199 | 0 | 0 | 8 | M | 2 |  |  |  | ROZPOCET | 0 | 0 | 0 | 0 | 0 | 1 | 0 | 4 | 152653670
| P |  | Poznámka k položce: lambda=0,031 [W / m K] | [15 empty] | P | 2
| VV |  | 162,613*1,07 'Přepočtené koeficientem množství |  | 173.996 | [13 empty] | VV | 2 | 2 | False | 1 | ROZPOCET
53 | K | 621325107 | Oprava vnější vápenné nebo vápenocementové hladké omítky složitosti 1 podhledů v rozsahu do 65% | m2 | 4.276 |  | 0 | CS ÚRS 2015 01 |  |  | základní |  | 0 | 0.02467 | 0.10549 | 0 | 0 | 4 | K | 2 |  |  |  | ROZPOCET | 0 | 0 | 0 | 0 | 0 | 1 | 0 | 4 | -1684181097
| VV |  | "lodžie" | [15 empty] | VV | 2 | 1 | True | 0 | ROZPOCET
| VV |  | "viz výkres D.1.1.02" 0,95*2,25 |  | 2.138 | [13 empty] | VV | 2 | 2 | True | 0 | ROZPOCET
| VV |  | "viz výkres D.1.1.03" 0,95*2,25 |  | 2.138 | [13 empty] | VV | 2 | 2 | True | 0 | ROZPOCET
54 | K | 621521011 | Tenkovrstvá silikátová zrnitá omítka tl. 1,5 mm včetně penetrace vnějších podhledů | m2 | 4.276 |  | 0 | CS ÚRS 2015 01 |  |  | základní |  | 0 | 0.00268 | 0.01146 | 0 | 0 | 4 | K | 2 |  |  |  | ROZPOCET | 0 | 0 | 0 | 0 | 0 | 1 | 0 | 4 | -89496630
| VV |  | "lodžie" | [15 empty] | VV | 2 | 1 | True | 0 | ROZPOCET
| VV |  | "viz výkres D.1.1.02" 0,95*2,25 |  | 2.138 | [13 empty] | VV | 2 | 2 | True | 0 | ROZPOCET
| VV |  | "viz výkres D.1.1.03" 0,95*2,25 |  | 2.138 | [13 empty] | VV | 2 | 2 | True | 0 | ROZPOCET
55 | K | 622131121 | Penetrace akrylát-silikon vnějších stěn nanášená ručně | m2 | 1463.615 |  | 0 | CS ÚRS 2015 01 |  |  | základní |  | 0 | 0.00047 | 0.6879 | 0 | 0 | 4 | K | 2 |  |  |  | ROZPOCET | 0 | 0 | 0 | 0 | 0 | 1 | 0 | 4 | 1849070020
| VV |  | "pod KZS" | [15 empty] | VV | 2 | 1 | True | 0 | ROZPOCET
| VV |  | "lodžie" | [15 empty] | VV | 2 | 1 | True | 0 | ROZPOCET
| VV |  | "viz výkres D.1.1.02" (0,95+0,95)*2,20 |  | 4.18 | [13 empty] | VV | 2 | 2 | True | 0 | ROZPOCET
| VV |  | "viz výkres D.1.1.03" (0,95+0,95)*2,20 |  | 4.18 | [13 empty] | VV | 2 | 2 | True | 0 | ROZPOCET
| VV |  | "viz výkres D.1.1.33 - římsa" (10,85+24,00+23,00+10,85+33,80+34,80)*(0,10+0,15+0,05+0,25) |  | 75.515 | [13 empty] | VV | 2 | 2 | True | 0 | ROZPOCET
| VV |  | "množství převzato z položky č. 622211011" 209,00 |  | 209 | [13 empty] | VV | 2 | 2 | True | 0 | ROZPOCET
| VV |  | "množství převzato z položky č. 622211021" 227,254 |  | 227.254 | [13 empty] | VV | 2 | 2 | True | 0 | ROZPOCET
| VV |  | "množství převzato z položky č. 622211031" 109,794 |  | 109.794 | [13 empty] | VV | 2 | 2 | True | 0 | ROZPOCET
| VV |  | "množství převzato z položky č. 622211041" 759,597 |  | 759.597 | [13 empty] | VV | 2 | 2 | True | 0 | ROZPOCET
| VV |  | "množství převzato z položky č. 622221031" 74,095 |  | 74.095 | [13 empty] | VV | 2 | 2 | True | 0 | ROZPOCET
56 | K | 622142001 | Potažení vnějších stěn sklovláknitým pletivem vtlačeným do tenkovrstvé hmoty | m2 | 75.515 |  | 0 | CS ÚRS 2015 01 |  |  | základní |  | 0 | 0.00489 | 0.36927 | 0 | 0 | 4 | K | 2 |  |  |  | ROZPOCET | 0 | 0 | 0 | 0 | 0 | 1 | 0 | 4 | -1762479755
| VV |  | "viz výkres D.1.1.33 - římsa" (10,85+24,00+23,00+10,85+33,80+34,80)*(0,10+0,15+0,05+0,25) |  | 75.515 | [13 empty] | VV | 2 | 2 | True | 0 | ROZPOCET
57 | K | 622143003 | Montáž omítkových plastových nebo pozinkovaných rohových profilů s tkaninou | m | 1177.76 |  | 0 | CS ÚRS 2015 01 |  |  | základní |  | 0 | 0 | 0 | 0 | 0 | 4 | K | 2 |  |  |  | ROZPOCET | 0 | 0 | 0 | 0 | 0 | 1 | 0 | 4 | -1509145926
| VV |  | "viz výkres D.1.1.01" | [15 empty] | VV | 2 | 1 | True | 0 | ROZPOCET
| VV |  | "okna 1.PP" ((1,12+1,12+0,56+0,56)+((1,15+1,15+0,56+0,56)*5)+(1,18+1,18+0,56+0,56)+(1,19+1,19+0,56+0,56)+(1,16+1,16+0,56+0,56)+(1,15+1,15+0,58+0,58)) |  | 34.34 | [13 empty] | VV | 2 | 2 | True | 0 | ROZPOCET
| VV |  | "okna 1.PP" ((1,17+1,17+0,58+0,58)+(1,17+1,17+0,56+0,56)+(0,85+0,85+0,54+0,54)+(0,44+0,44+0,40+0,40)+(0,48+0,48+0,65+0,65)+(1,19+1,19+0,56+0,56)) |  | 17.18 | [13 empty] | VV | 2 | 2 | True | 0 | ROZPOCET
| VV |  | "okna 1.PP" (1,33+1,33+0,54+0,54) |  | 3.74 | [13 empty] | VV | 2 | 2 | True | 0 | ROZPOCET
| VV |  | "zateplení soku" (1,60*5)+25,00 |  | 33 | [13 empty] | VV | 2 | 2 | True | 0 | ROZPOCET
| VV |  | "viz výkres D.1.1.35" | [15 empty] | VV | 2 | 1 | True | 0 | ROZPOCET
| VV |  | "zakončení obráceného soklu v 1PP" | [15 empty] | VV | 2 | 1 | True | 0 | ROZPOCET
| VV |  | (4,05+4,05+6,05+6,05) |  | 20.2 | [13 empty] | VV | 2 | 2 | True | 0 | ROZPOCET
| VV |  | (1,20+4,25+4,20+3,45) |  | 13.1 | [13 empty] | VV | 2 | 2 | True | 0 | ROZPOCET
| VV |  | (2,90+3,20) |  | 6.1 | [13 empty] | VV | 2 | 2 | True | 0 | ROZPOCET
| VV |  | (1,15+6,05+0,50+0,50+0,50+8,85+0,50+0,50+0,50+1,70+3,60+1,00+1,75) |  | 27.1 | [13 empty] | VV | 2 | 2 | True | 0 | ROZPOCET
| VV |  | (2,90+2,90+1,50) |  | 7.3 | [13 empty] | VV | 2 | 2 | True | 0 | ROZPOCET
| VV |  | (2,90+1,65) |  | 4.55 | [13 empty] | VV | 2 | 2 | True | 0 | ROZPOCET
| VV |  | 1,65 |  | 1.65 | [13 empty] | VV | 2 | 2 | True | 0 | ROZPOCET
| VV |  | (3,00+2,90) |  | 5.9 | [13 empty] | VV | 2 | 2 | True | 0 | ROZPOCET
| VV |  | (4,10+4,10+6,05+6,05) |  | 20.3 | [13 empty] | VV | 2 | 2 | True | 0 | ROZPOCET
| VV |  | (2,90+4,45) |  | 7.35 | [13 empty] | VV | 2 | 2 | True | 0 | ROZPOCET
| VV |  | 1,75 |  | 1.75 | [13 empty] | VV | 2 | 2 | True | 0 | ROZPOCET
| VV |  | (1,30+2,90) |  | 4.2 | [13 empty] | VV | 2 | 2 | True | 0 | ROZPOCET
| VV |  | (4,10+1,70) |  | 5.8 | [13 empty] | VV | 2 | 2 | True | 0 | ROZPOCET
| VV |  | (4,55+4,20+0,60+1,00+0,40) |  | 10.75 | [13 empty] | VV | 2 | 2 | True | 0 | ROZPOCET
| VV |  | (4,20+4,20+4,20) |  | 12.6 | [13 empty] | VV | 2 | 2 | True | 0 | ROZPOCET
| VV |  | (1,00+1,65) |  | 2.65 | [13 empty] | VV | 2 | 2 | True | 0 | ROZPOCET
| VV |  | (3,05+4,20+1,40+4,60+1,70+1,40+0,40) |  | 16.75 | [13 empty] | VV | 2 | 2 | True | 0 | ROZPOCET
| VV |  | (3,35+3,50+4,15+4,15+0,30+0,40+0,40) |  | 16.25 | [13 empty] | VV | 2 | 2 | True | 0 | ROZPOCET
| VV |  | (4,35+4,35+1,20+1,20) |  | 11.1 | [13 empty] | VV | 2 | 2 | True | 0 | ROZPOCET
| VV |  | (4,35+2,90+2,90) |  | 10.15 | [13 empty] | VV | 2 | 2 | True | 0 | ROZPOCET
| VV |  | (4,40+4,40+4,15+4,15) |  | 17.1 | [13 empty] | VV | 2 | 2 | True | 0 | ROZPOCET
| VV |  | (5,30+5,30+3,95+3,95) |  | 18.5 | [13 empty] | VV | 2 | 2 | True | 0 | ROZPOCET
| VV |  | (7,20+0,50+0,50+3,40+1,30+1,20) |  | 14.1 | [13 empty] | VV | 2 | 2 | True | 0 | ROZPOCET
| VV |  | (3,90+1,70) |  | 5.6 | [13 empty] | VV | 2 | 2 | True | 0 | ROZPOCET
| VV |  | (3,50+3,50+4,20) |  | 11.2 | [13 empty] | VV | 2 | 2 | True | 0 | ROZPOCET
| VV |  | (2,65+2,65+4,15) |  | 9.45 | [13 empty] | VV | 2 | 2 | True | 0 | ROZPOCET
| VV |  | (3,25+3,25+4,15) |  | 10.65 | [13 empty] | VV | 2 | 2 | True | 0 | ROZPOCET
| VV |  | "okna" | [15 empty] | VV | 2 | 1 | True | 0 | ROZPOCET
| VV |  | "viz výkres D.1.1.02" | [15 empty] | VV | 2 | 1 | True | 0 | ROZPOCET
| VV |  | 1,31+1,31+1,17+1,17 |  | 4.96 | [13 empty] | VV | 2 | 2 | True | 0 | ROZPOCET
| VV |  | (1,30+1,30+1,48+1,48)*2 |  | 11.12 | [13 empty] | VV | 2 | 2 | True | 0 | ROZPOCET
| VV |  | (1,31+1,31+1,46+1,46)*4 |  | 22.16 | [13 empty] | VV | 2 | 2 | True | 0 | ROZPOCET
| VV |  | 1,32+1,32+1,14+1,14 |  | 4.92 | [13 empty] | VV | 2 | 2 | True | 0 | ROZPOCET
| VV |  | (1,32+1,32+1,18+1,18)*2 |  | 10 | [13 empty] | VV | 2 | 2 | True | 0 | ROZPOCET
| VV |  | 1,28+1,28+1,49+1,49 |  | 5.54 | [13 empty] | VV | 2 | 2 | True | 0 | ROZPOCET
| VV |  | (1,28+1,28+1,18+1,18)*2 |  | 9.84 | [13 empty] | VV | 2 | 2 | True | 0 | ROZPOCET
| VV |  | 1,16+1,16+1,49+1,49 |  | 5.3 | [13 empty] | VV | 2 | 2 | True | 0 | ROZPOCET
| VV |  | 1,32+1,32+1,47+1,47 |  | 5.58 | [13 empty] | VV | 2 | 2 | True | 0 | ROZPOCET
| VV |  | 1,34+1,34+1,49+1,49 |  | 5.66 | [13 empty] | VV | 2 | 2 | True | 0 | ROZPOCET
| VV |  | 1,31+1,31+1,48+1,48 |  | 5.58 | [13 empty] | VV | 2 | 2 | True | 0 | ROZPOCET
| VV |  | 1,32+1,32+1,45+1,45 |  | 5.54 | [13 empty] | VV | 2 | 2 | True | 0 | ROZPOCET
| VV |  | 0,80+0,80+2,09+2,09 |  | 5.78 | [13 empty] | VV | 2 | 2 | True | 0 | ROZPOCET
| VV |  | (2,07+2,07+1,49+1,49)*8 |  | 56.96 | [13 empty] | VV | 2 | 2 | True | 0 | ROZPOCET
| VV |  | 0,55+0,55+0,55+0,55 |  | 2.2 | [13 empty] | VV | 2 | 2 | True | 0 | ROZPOCET
| VV |  | "viz výkres D.1.1.03" | [15 empty] | VV | 2 | 1 | True | 0 | ROZPOCET
| VV |  | (1,31+1,31+1,17+1,17)*4 |  | 19.84 | [13 empty] | VV | 2 | 2 | True | 0 | ROZPOCET
| VV |  | (1,31+1,31+1,46+1,46)*8 |  | 44.32 | [13 empty] | VV | 2 | 2 | True | 0 | ROZPOCET
| VV |  | 1,30+1,30+1,76+1,76 |  | 6.12 | [13 empty] | VV | 2 | 2 | True | 0 | ROZPOCET
| VV |  | 1,31+1,31+1,50+1,50 |  | 5.62 | [13 empty] | VV | 2 | 2 | True | 0 | ROZPOCET
| VV |  | 0,80+0,80+2,09+2,09 |  | 5.78 | [13 empty] | VV | 2 | 2 | True | 0 | ROZPOCET
| VV |  | (1,31+1,31+1,08+1,08)*2 |  | 9.56 | [13 empty] | VV | 2 | 2 | True | 0 | ROZPOCET
| VV |  | 1,32+1,32+1,49+1,49 |  | 5.62 | [13 empty] | VV | 2 | 2 | True | 0 | ROZPOCET
| VV |  | 1,30+1,30+1,81+1,81 |  | 6.22 | [13 empty] | VV | 2 | 2 | True | 0 | ROZPOCET
| VV |  | (2,07+2,07+1,44+1,44)*8 |  | 56.16 | [13 empty] | VV | 2 | 2 | True | 0 | ROZPOCET
| VV |  | (1,32+1,32+2,32+2,32)*2 |  | 14.56 | [13 empty] | VV | 2 | 2 | True | 0 | ROZPOCET
| VV |  | (1,31+1,31+2,30+2,30)*2 |  | 14.44 | [13 empty] | VV | 2 | 2 | True | 0 | ROZPOCET
| VV |  | "vstupní dveře" ((1,45+2,04+2,05)*2)+(1,45+2,17+2,17)+((1,45+2,10+2,10)*2) |  | 28.17 | [13 empty] | VV | 2 | 2 | True | 0 | ROZPOCET
| VV |  | "viz výkres D.1.1.33 - římsa" 10,85+24,00+23,00+10,85+33,80+34,80 |  | 137.3 | [13 empty] | VV | 2 | 2 | True | 0 | ROZPOCET
| VV |  | "hlavní fasáda" (6,50*5)+250,00 |  | 282.5 | [13 empty] | VV | 2 | 2 | True | 0 | ROZPOCET
58 | M | 590514840 | lišta rohová PVC 10/10 cm s tkaninou bal. 2,5 m | m | 1236.648 |  | 0 | CS ÚRS 2015 01 |  |  | základní |  | 0 | 3e-05 | 0.037099 | 0 | 0 | 8 | M | 2 |  |  |  | ROZPOCET | 0 | 0 | 0 | 0 | 0 | 1 | 0 | 4 | -1185829023
| VV |  | 1177,76*1,05 'Přepočtené koeficientem množství |  | 1236.648 | [13 empty] | VV | 2 | 2 | False | 1 | ROZPOCET
59 | K | 622143004 | Montáž omítkových samolepících začišťovacích profilů (APU lišt) | m | 597.92 |  | 0 | CS ÚRS 2015 01 |  |  | základní |  | 0 | 0 | 0 | 0 | 0 | 4 | K | 2 |  |  |  | ROZPOCET | 0 | 0 | 0 | 0 | 0 | 1 | 0 | 4 | 2113306488
| VV |  | "viz výkres D.1.1.01" | [15 empty] | VV | 2 | 1 | True | 0 | ROZPOCET
| VV |  | "okna 1.PP vnitřní a vnější" ((1,12+0,56+0,56)+((1,15+0,56+0,56)*5)+(1,18+0,56+0,56)+(1,19+0,56+0,56)+(1,16+0,56+0,56)+(1,15+0,58+0,58))*2 |  | 45.58 | [13 empty] | VV | 2 | 2 | True | 0 | ROZPOCET
| VV |  | "okna 1.PP vnitřní a vnější" ((1,17+0,58+0,58)+(1,17+0,56+0,56)+(0,85+0,54+0,54)+(0,44+0,40+0,4)+(1,33+0,54+0,54)+(0,48+0,65+0,65)+(1,19+0,56+0,56))*2 |  | 28.58 | [13 empty] | VV | 2 | 2 | True | 0 | ROZPOCET
| VV |  | "viz výkres D.1.1.02" | [15 empty] | VV | 2 | 1 | True | 0 | ROZPOCET
| VV |  | "vnitřní a vnější" | [15 empty] | VV | 2 | 1 | True | 0 | ROZPOCET
| VV |  | (1,31+1,17+1,17)*2 |  | 7.3 | [13 empty] | VV | 2 | 2 | True | 0 | ROZPOCET
| VV |  | (1,30+1,48+1,48)*2*2 |  | 17.04 | [13 empty] | VV | 2 | 2 | True | 0 | ROZPOCET
| VV |  | (1,31+1,46+1,46)*4*2 |  | 33.84 | [13 empty] | VV | 2 | 2 | True | 0 | ROZPOCET
| VV |  | (1,32+1,14+1,14)*2 |  | 7.2 | [13 empty] | VV | 2 | 2 | True | 0 | ROZPOCET
| VV |  | (1,32+1,18+1,18)*2*2 |  | 14.72 | [13 empty] | VV | 2 | 2 | True | 0 | ROZPOCET
| VV |  | (1,28+1,49+1,49)*2 |  | 8.52 | [13 empty] | VV | 2 | 2 | True | 0 | ROZPOCET
| VV |  | (1,28+1,18+1,18)*2*2 |  | 14.56 | [13 empty] | VV | 2 | 2 | True | 0 | ROZPOCET
| VV |  | (1,16+1,49+1,49)*2 |  | 8.28 | [13 empty] | VV | 2 | 2 | True | 0 | ROZPOCET
| VV |  | (1,32+1,47+1,47)*2 |  | 8.52 | [13 empty] | VV | 2 | 2 | True | 0 | ROZPOCET
| VV |  | (1,34+1,49+1,49)*2 |  | 8.64 | [13 empty] | VV | 2 | 2 | True | 0 | ROZPOCET
| VV |  | (1,31+1,48+1,48)*2 |  | 8.54 | [13 empty] | VV | 2 | 2 | True | 0 | ROZPOCET
| VV |  | (1,32+1,45+1,45)*2 |  | 8.44 | [13 empty] | VV | 2 | 2 | True | 0 | ROZPOCET
| VV |  | (0,80+2,09+2,09)*2 |  | 9.96 | [13 empty] | VV | 2 | 2 | True | 0 | ROZPOCET
| VV |  | (2,07+1,49+1,49)*8*2 |  | 80.8 | [13 empty] | VV | 2 | 2 | True | 0 | ROZPOCET
| VV |  | (0,55+0,55+0,55)*2 |  | 3.3 | [13 empty] | VV | 2 | 2 | True | 0 | ROZPOCET
| VV |  | "viz výkres D.1.1.03" | [15 empty] | VV | 2 | 1 | True | 0 | ROZPOCET
| VV |  | (1,31+1,17+1,17)*4*2 |  | 29.2 | [13 empty] | VV | 2 | 2 | True | 0 | ROZPOCET
| VV |  | (1,31+1,46+1,46)*8*2 |  | 67.68 | [13 empty] | VV | 2 | 2 | True | 0 | ROZPOCET
| VV |  | (1,30+1,76+1,76)*2 |  | 9.64 | [13 empty] | VV | 2 | 2 | True | 0 | ROZPOCET
| VV |  | (1,31+1,50+1,50)*2 |  | 8.62 | [13 empty] | VV | 2 | 2 | True | 0 | ROZPOCET
| VV |  | (0,80+2,09+2,09)*2 |  | 9.96 | [13 empty] | VV | 2 | 2 | True | 0 | ROZPOCET
| VV |  | (1,31+1,08+1,08)*2*2 |  | 13.88 | [13 empty] | VV | 2 | 2 | True | 0 | ROZPOCET
| VV |  | (1,32+1,49+1,49)*2 |  | 8.6 | [13 empty] | VV | 2 | 2 | True | 0 | ROZPOCET
| VV |  | (1,30+1,81+1,81)*2 |  | 9.84 | [13 empty] | VV | 2 | 2 | True | 0 | ROZPOCET
| VV |  | (2,07+1,44+1,44)*8*2 |  | 79.2 | [13 empty] | VV | 2 | 2 | True | 0 | ROZPOCET
| VV |  | (1,32+2,32+2,32)*2*2 |  | 23.84 | [13 empty] | VV | 2 | 2 | True | 0 | ROZPOCET
| VV |  | (1,31+2,30+2,30)*2*2 |  | 23.64 | [13 empty] | VV | 2 | 2 | True | 0 | ROZPOCET
60 | M | 590514750 | profil okenní začišťovací s tkaninou -thermospoj 6 mm/2,4 m | m | 627.816 |  | 0 | CS ÚRS 2015 01 |  |  | základní |  | 0 | 3e-05 | 0.018834 | 0 | 0 | 8 | M | 2 |  |  |  | ROZPOCET | 0 | 0 | 0 | 0 | 0 | 1 | 0 | 4 | -892659847
| P |  | Poznámka k položce: délka 2,4 m, přesah tkaniny 100 mm | [15 empty] | P | 2
| VV |  | 597,92*1,05 'Přepočtené koeficientem množství |  | 627.816 | [13 empty] | VV | 2 | 2 | False | 1 | ROZPOCET
61 | K | 622211011 | Montáž zateplení vnějších stěn z polystyrénových desek tl do 80 mm | m2 | 209 |  | 0 | CS ÚRS 2015 01 |  |  | základní |  | 0 | 0.00825 | 1.7243 | 0 | 0 | 4 | K | 2 |  |  |  | ROZPOCET | 0 | 0 | 0 | 0 | 0 | 1 | 0 | 4 | 1263766609
| VV |  | "lodžie" | [15 empty] | VV | 2 | 1 | True | 0 | ROZPOCET
| VV |  | "viz výkres D.1.1.02" (0,95+0,95)*2,20 |  | 4.18 | [13 empty] | VV | 2 | 2 | True | 0 | ROZPOCET
| VV |  | "viz výkres D.1.1.03" (0,95+0,95)*2,20 |  | 4.18 | [13 empty] | VV | 2 | 2 | True | 0 | ROZPOCET
| VV |  | "viz výkres D.1.1.01, D.1.1.35" | [15 empty] | VV | 2 | 1 | True | 0 | ROZPOCET
| VV |  | "nosné a obvodové stěny 1.PP" | [15 empty] | VV | 2 | 1 | True | 0 | ROZPOCET
| VV |  | (4,05+4,05+6,05+6,05)*0,60 |  | 12.12 | [13 empty] | VV | 2 | 2 | True | 0 | ROZPOCET
| VV |  | (1,20+4,25+4,20+3,45)*0,60 |  | 7.86 | [13 empty] | VV | 2 | 2 | True | 0 | ROZPOCET
| VV |  | (2,90+3,20)*0,60 |  | 3.66 | [13 empty] | VV | 2 | 2 | True | 0 | ROZPOCET
| VV |  | (1,15+6,05+0,50+0,50+0,50+8,85+0,50+0,50+0,50+1,70+3,60+1,00+1,75)*0,60 |  | 16.26 | [13 empty] | VV | 2 | 2 | True | 0 | ROZPOCET
| VV |  | (2,90+2,90+1,50)*0,60 |  | 4.38 | [13 empty] | VV | 2 | 2 | True | 0 | ROZPOCET
| VV |  | (2,90+1,65)*0,60 |  | 2.73 | [13 empty] | VV | 2 | 2 | True | 0 | ROZPOCET
| VV |  | 1,65*0,60 |  | 0.99 | [13 empty] | VV | 2 | 2 | True | 0 | ROZPOCET
| VV |  | (3,00+2,90)*0,60 |  | 3.54 | [13 empty] | VV | 2 | 2 | True | 0 | ROZPOCET
| VV |  | (4,10+4,10+6,05+6,05)*0,60 |  | 12.18 | [13 empty] | VV | 2 | 2 | True | 0 | ROZPOCET
| VV |  | (2,90+4,45)*0,60 |  | 4.41 | [13 empty] | VV | 2 | 2 | True | 0 | ROZPOCET
| VV |  | 1,75*0,60 |  | 1.05 | [13 empty] | VV | 2 | 2 | True | 0 | ROZPOCET
| VV |  | (1,30+2,90)*0,60 |  | 2.52 | [13 empty] | VV | 2 | 2 | True | 0 | ROZPOCET
| VV |  | (4,10+1,70)*0,60 |  | 3.48 | [13 empty] | VV | 2 | 2 | True | 0 | ROZPOCET
| VV |  | (4,55+4,20+0,60+1,00+0,40)*0,60 |  | 6.45 | [13 empty] | VV | 2 | 2 | True | 0 | ROZPOCET
| VV |  | (4,20+4,20+4,20)*0,60 |  | 7.56 | [13 empty] | VV | 2 | 2 | True | 0 | ROZPOCET
| VV |  | (1,00+1,65)*0,60 |  | 1.59 | [13 empty] | VV | 2 | 2 | True | 0 | ROZPOCET
| VV |  | (3,05+4,20+1,40+4,60+1,70+1,40+0,40)*0,60 |  | 10.05 | [13 empty] | VV | 2 | 2 | True | 0 | ROZPOCET
| VV |  | (3,35+3,50+4,15+4,15+0,30+0,40+0,40)*0,60 |  | 9.75 | [13 empty] | VV | 2 | 2 | True | 0 | ROZPOCET
| VV |  | (4,35+4,35+1,20+1,20)*0,60 |  | 6.66 | [13 empty] | VV | 2 | 2 | True | 0 | ROZPOCET
| VV |  | (4,35+2,90+2,90)*0,60 |  | 6.09 | [13 empty] | VV | 2 | 2 | True | 0 | ROZPOCET
| VV |  | (4,40+4,40+4,15+4,15)*0,60 |  | 10.26 | [13 empty] | VV | 2 | 2 | True | 0 | ROZPOCET
| VV |  | (5,30+5,30+3,95+3,95)*0,60 |  | 11.1 | [13 empty] | VV | 2 | 2 | True | 0 | ROZPOCET
| VV |  | (7,20+0,50+0,50+3,40+1,30+1,20)*0,60 |  | 8.46 | [13 empty] | VV | 2 | 2 | True | 0 | ROZPOCET
| VV |  | (3,90+1,70)*0,60 |  | 3.36 | [13 empty] | VV | 2 | 2 | True | 0 | ROZPOCET
| VV |  | (3,50+3,50+4,20)*0,60 |  | 6.72 | [13 empty] | VV | 2 | 2 | True | 0 | ROZPOCET
| VV |  | (2,65+2,65+4,15)*0,60 |  | 5.67 | [13 empty] | VV | 2 | 2 | True | 0 | ROZPOCET
| VV |  | (3,25+3,25+4,15)*0,60 |  | 6.39 | [13 empty] | VV | 2 | 2 | True | 0 | ROZPOCET
| VV |  | 25,35 |  | 25.35 | [13 empty] | VV | 2 | 2 | True | 0 | ROZPOCET
62 | M | 2837644 | deska z fenolické pěny tl. 60 mm (lambda=0,020 W/mK) | m2 | 8.945 |  | 0 |  |  |  | základní |  | 0 | 0.0018 | 0.016101 | 0 | 0 | 8 | M | 2 |  |  |  | ROZPOCET | 0 | 0 | 0 | 0 | 0 | 1 | 0 | 4 | 1408731318
| VV |  | "lodžie" | [15 empty] | VV | 2 | 1 | True | 0 | ROZPOCET
| VV |  | "viz výkres D.1.1.02" (0,95+0,95)*2,20 |  | 4.18 | [13 empty] | VV | 2 | 2 | True | 0 | ROZPOCET
| VV |  | "viz výkres D.1.1.03" (0,95+0,95)*2,20 |  | 4.18 | [13 empty] | VV | 2 | 2 | True | 0 | ROZPOCET
| VV |  | 8,36*1,07 'Přepočtené koeficientem množství |  | 8.945 | [13 empty] | VV | 2 | 2 | False | 1 | ROZPOCET
63 | M | 283760340 | deska fasádní polystyrénová EPS "šedý" 1000 x 500 x 60 mm (lambda=0,035 W/mK) | m2 | 214.685 |  | 0 | CS ÚRS 2017 01 |  |  | základní |  | 0 | 0.0009 | 0.19322 | 0 | 0 | 8 | M | 2 |  |  |  | ROZPOCET | 0 | 0 | 0 | 0 | 0 | 1 | 0 | 4 | -1664726701
| P |  | Poznámka k položce: lambda=0,032 [W / m K] | [15 empty] | P | 2
| VV |  | "viz výkres D.1.1.01, D.1.1.35" | [15 empty] | VV | 2 | 1 | True | 0 | ROZPOCET
| VV |  | "nosné a obvodové stěny 1.PP" | [15 empty] | VV | 2 | 1 | True | 0 | ROZPOCET
| VV |  | (4,05+4,05+6,05+6,05)*0,60 |  | 12.12 | [13 empty] | VV | 2 | 2 | True | 0 | ROZPOCET
| VV |  | (1,20+4,25+4,20+3,45)*0,60 |  | 7.86 | [13 empty] | VV | 2 | 2 | True | 0 | ROZPOCET
| VV |  | (2,90+3,20)*0,60 |  | 3.66 | [13 empty] | VV | 2 | 2 | True | 0 | ROZPOCET
| VV |  | (1,15+6,05+0,50+0,50+0,50+8,85+0,50+0,50+0,50+1,70+3,60+1,00+1,75)*0,60 |  | 16.26 | [13 empty] | VV | 2 | 2 | True | 0 | ROZPOCET
| VV |  | (2,90+2,90+1,50)*0,60 |  | 4.38 | [13 empty] | VV | 2 | 2 | True | 0 | ROZPOCET
| VV |  | (2,90+1,65)*0,60 |  | 2.73 | [13 empty] | VV | 2 | 2 | True | 0 | ROZPOCET
| VV |  | 1,65*0,60 |  | 0.99 | [13 empty] | VV | 2 | 2 | True | 0 | ROZPOCET
| VV |  | (3,00+2,90)*0,60 |  | 3.54 | [13 empty] | VV | 2 | 2 | True | 0 | ROZPOCET
| VV |  | (4,10+4,10+6,05+6,05)*0,60 |  | 12.18 | [13 empty] | VV | 2 | 2 | True | 0 | ROZPOCET
| VV |  | (2,90+4,45)*0,60 |  | 4.41 | [13 empty] | VV | 2 | 2 | True | 0 | ROZPOCET
| VV |  | 1,75*0,60 |  | 1.05 | [13 empty] | VV | 2 | 2 | True | 0 | ROZPOCET
| VV |  | (1,30+2,90)*0,60 |  | 2.52 | [13 empty] | VV | 2 | 2 | True | 0 | ROZPOCET
| VV |  | (4,10+1,70)*0,60 |  | 3.48 | [13 empty] | VV | 2 | 2 | True | 0 | ROZPOCET
| VV |  | (4,55+4,20+0,60+1,00+0,40)*0,60 |  | 6.45 | [13 empty] | VV | 2 | 2 | True | 0 | ROZPOCET
| VV |  | (4,20+4,20+4,20)*0,60 |  | 7.56 | [13 empty] | VV | 2 | 2 | True | 0 | ROZPOCET
| VV |  | (1,00+1,65)*0,60 |  | 1.59 | [13 empty] | VV | 2 | 2 | True | 0 | ROZPOCET
| VV |  | (3,05+4,20+1,40+4,60+1,70+1,40+0,40)*0,60 |  | 10.05 | [13 empty] | VV | 2 | 2 | True | 0 | ROZPOCET
| VV |  | (3,35+3,50+4,15+4,15+0,30+0,40+0,40)*0,60 |  | 9.75 | [13 empty] | VV | 2 | 2 | True | 0 | ROZPOCET
| VV |  | (4,35+4,35+1,20+1,20)*0,60 |  | 6.66 | [13 empty] | VV | 2 | 2 | True | 0 | ROZPOCET
| VV |  | (4,35+2,90+2,90)*0,60 |  | 6.09 | [13 empty] | VV | 2 | 2 | True | 0 | ROZPOCET
| VV |  | (4,40+4,40+4,15+4,15)*0,60 |  | 10.26 | [13 empty] | VV | 2 | 2 | True | 0 | ROZPOCET
| VV |  | (5,30+5,30+3,95+3,95)*0,60 |  | 11.1 | [13 empty] | VV | 2 | 2 | True | 0 | ROZPOCET
| VV |  | (7,20+0,50+0,50+3,40+1,30+1,20)*0,60 |  | 8.46 | [13 empty] | VV | 2 | 2 | True | 0 | ROZPOCET
| VV |  | (3,90+1,70)*0,60 |  | 3.36 | [13 empty] | VV | 2 | 2 | True | 0 | ROZPOCET
| VV |  | (3,50+3,50+4,20)*0,60 |  | 6.72 | [13 empty] | VV | 2 | 2 | True | 0 | ROZPOCET
| VV |  | (2,65+2,65+4,15)*0,60 |  | 5.67 | [13 empty] | VV | 2 | 2 | True | 0 | ROZPOCET
| VV |  | (3,25+3,25+4,15)*0,60 |  | 6.39 | [13 empty] | VV | 2 | 2 | True | 0 | ROZPOCET
| VV |  | 25,35 |  | 25.35 | [13 empty] | VV | 2 | 2 | True | 0 | ROZPOCET
| VV |  | 200,64*1,07 'Přepočtené koeficientem množství |  | 214.685 | [13 empty] | VV | 2 | 2 | False | 1 | ROZPOCET
64 | K | 622211021 | Montáž zateplení vnějších stěn z polystyrénových desek tl do 120 mm | m2 | 227.254 |  | 0 | CS ÚRS 2015 01 |  |  | základní |  | 0 | 0.00832 | 1.8908 | 0 | 0 | 4 | K | 2 |  |  |  | ROZPOCET | 0 | 0 | 0 | 0 | 0 | 1 | 0 | 4 | 1479522221
| VV |  | "viz výkres D.1.1.01" | [15 empty] | VV | 2 | 1 | True | 0 | ROZPOCET
| VV |  | "zateplení soklu" (10,208*1,40)+(24,10*1,60)+(22,80*1,60)+(9,95*1,30)+(32,95*1,60)+(34,35*1,60) |  | 209.946 | [13 empty] | VV | 2 | 2 | True | 0 | ROZPOCET
| VV |  | "zateplení soklu v místě vstupních dveří" ((2,90*1,90)*2)+(2,55*1,90)+((2,90*2,00)*2) |  | 27.465 | [13 empty] | VV | 2 | 2 | True | 0 | ROZPOCET
| VV |  | "odpočet sklepních oken" -((1,12*0,56)+(1,15*0,56*5)+(1,18*0,56)+(1,19*0,56)+(1,16*0,56)+(1,15*0,58)+(1,17*0,58)+(1,17*0,56)+(0,85*0,54)+(0,44*0,40)) |  | -8.46 | [13 empty] | VV | 2 | 2 | True | 0 | ROZPOCET
| VV |  | "odpočet sklepních oken" -((1,33*0,54)+(0,48*0,65)+(1,19*0,56)) |  | -1.697 | [13 empty] | VV | 2 | 2 | True | 0 | ROZPOCET
65 | M | 283760170 | deska fasádní polystyrénová soklová EPS 1250 x 600 x 100 mm (lambda=0,035 W/mK) | m2 | 243.162 |  | 0 | CS ÚRS 2015 01 |  |  | základní |  | 0 | 0.0035 | 0.85107 | 0 | 0 | 8 | M | 2 |  |  |  | ROZPOCET | 0 | 0 | 0 | 0 | 0 | 1 | 0 | 4 | 1201959604
| P |  | Poznámka k položce: lambda=0,035 [W / m K] | [15 empty] | P | 2
| VV |  | 227,254*1,07 'Přepočtené koeficientem množství |  | 243.162 | [13 empty] | VV | 2 | 2 | False | 1 | ROZPOCET
66 | K | 622211031 | Montáž zateplení vnějších stěn z polystyrénových desek tl do 160 mm | m2 | 109.794 |  | 0 | CS ÚRS 2015 01 |  |  | základní |  | 0 | 0.0085 | 0.93325 | 0 | 0 | 4 | K | 2 |  |  |  | ROZPOCET | 0 | 0 | 0 | 0 | 0 | 1 | 0 | 4 | 1702178305
| VV |  | "viz výkres D.1.1.04" | [15 empty] | VV | 2 | 1 | True | 0 | ROZPOCET
| VV |  | "půlštoky" (8,90+6,20+14,80+32,80+22,90+8,90+31,70)*0,87 |  | 109.794 | [13 empty] | VV | 2 | 2 | True | 0 | ROZPOCET
67 | M | 283760420 | deska fasádní polystyrénová Isover EPS "šedý" 1000 x 500 x 140 mm (lambda=0,032 W/mK) | m2 | 117.48 |  | 0 | CS ÚRS 2015 01 |  |  | základní |  | 0 | 0.0021 | 0.24671 | 0 | 0 | 8 | M | 2 |  |  |  | ROZPOCET | 0 | 0 | 0 | 0 | 0 | 1 | 0 | 4 | 863239151
| P |  | Poznámka k položce: lambda=0,032 [W / m K] | [15 empty] | P | 2
| VV |  | 109,794*1,07 'Přepočtené koeficientem množství |  | 117.48 | [13 empty] | VV | 2 | 2 | False | 1 | ROZPOCET
68 | K | 622211041 | Montáž zateplení vnějších stěn z polystyrénových desek tl do 200 mm | m2 | 759.597 |  | 0 | CS ÚRS 2015 01 |  |  | základní |  | 0 | 0.0085 | 6.4566 | 0 | 0 | 4 | K | 2 |  |  |  | ROZPOCET | 0 | 0 | 0 | 0 | 0 | 1 | 0 | 4 | 863892440
| VV |  | "viz výkres D.1.1.04" | [15 empty] | VV | 2 | 1 | True | 0 | ROZPOCET
| VV |  | "skladba S01b" ((2,50+3,00+2,50)*2,50)-(0,84*2,24)+((2,30*0,50)*2)+(((2,30*2,10)/2)*2) |  | 25.248 | [13 empty] | VV | 2 | 2 | True | 0 | ROZPOCET
| VV |  | "viz výkres D.1.1.02, D.1.1.03" | [15 empty] | VV | 2 | 1 | True | 0 | ROZPOCET
| VV |  | "hlavní fasáda" (10,20+24,12+23,10+10,20+33,20+34,36)*6,45 |  | 871.911 | [13 empty] | VV | 2 | 2 | True | 0 | ROZPOCET
| VV |  | "odpočet zateplení soklu v místě vstupních dveří" -(((2,90*1,90)*2)+(2,55*1,90)+((2,90*2,00)*2)) |  | -27.465 | [13 empty] | VV | 2 | 2 | True | 0 | ROZPOCET
| VV |  | "odpočet oken" | [15 empty] | VV | 2 | 1 | True | 0 | ROZPOCET
| VV |  | "viz výkres D.1.1.02" | [15 empty] | VV | 2 | 1 | True | 0 | ROZPOCET
| VV |  | -1,31*1,17 |  | -1.533 | [13 empty] | VV | 2 | 2 | True | 0 | ROZPOCET
| VV |  | -(1,30*1,48)*2 |  | -3.848 | [13 empty] | VV | 2 | 2 | True | 0 | ROZPOCET
| VV |  | -(1,31*1,46)*4 |  | -7.65 | [13 empty] | VV | 2 | 2 | True | 0 | ROZPOCET
| VV |  | -1,32*1,14 |  | -1.505 | [13 empty] | VV | 2 | 2 | True | 0 | ROZPOCET
| VV |  | -(1,32*1,18)*2 |  | -3.115 | [13 empty] | VV | 2 | 2 | True | 0 | ROZPOCET
| VV |  | -1,28*1,49 |  | -1.907 | [13 empty] | VV | 2 | 2 | True | 0 | ROZPOCET
| VV |  | -(1,28*1,18)*2 |  | -3.021 | [13 empty] | VV | 2 | 2 | True | 0 | ROZPOCET
| VV |  | -1,16*1,49 |  | -1.728 | [13 empty] | VV | 2 | 2 | True | 0 | ROZPOCET
| VV |  | -1,32*1,47 |  | -1.94 | [13 empty] | VV | 2 | 2 | True | 0 | ROZPOCET
| VV |  | -1,34*1,49 |  | -1.997 | [13 empty] | VV | 2 | 2 | True | 0 | ROZPOCET
| VV |  | -1,31*1,48 |  | -1.939 | [13 empty] | VV | 2 | 2 | True | 0 | ROZPOCET
| VV |  | -1,32*1,45 |  | -1.914 | [13 empty] | VV | 2 | 2 | True | 0 | ROZPOCET
| VV |  | -(2,07*1,49)*8 |  | -24.674 | [13 empty] | VV | 2 | 2 | True | 0 | ROZPOCET
| VV |  | -0,80*2,09 |  | -1.672 | [13 empty] | VV | 2 | 2 | True | 0 | ROZPOCET
| VV |  | "viz výkres D.1.1.03" | [15 empty] | VV | 2 | 1 | True | 0 | ROZPOCET
| VV |  | -(1,31*1,17)*4 |  | -6.131 | [13 empty] | VV | 2 | 2 | True | 0 | ROZPOCET
| VV |  | -(1,31*1,46)*8 |  | -15.301 | [13 empty] | VV | 2 | 2 | True | 0 | ROZPOCET
| VV |  | -1,31*1,50 |  | -1.965 | [13 empty] | VV | 2 | 2 | True | 0 | ROZPOCET
| VV |  | -(1,31*1,08)*2 |  | -2.83 | [13 empty] | VV | 2 | 2 | True | 0 | ROZPOCET
| VV |  | -1,32*1,49 |  | -1.967 | [13 empty] | VV | 2 | 2 | True | 0 | ROZPOCET
| VV |  | -(2,07*1,44)*8 |  | -23.846 | [13 empty] | VV | 2 | 2 | True | 0 | ROZPOCET
| VV |  | -0,80*2,09 |  | -1.672 | [13 empty] | VV | 2 | 2 | True | 0 | ROZPOCET
| VV |  | -1,30*1,76 |  | -2.288 | [13 empty] | VV | 2 | 2 | True | 0 | ROZPOCET
| VV |  | -1,30*1,81 |  | -2.353 | [13 empty] | VV | 2 | 2 | True | 0 | ROZPOCET
| VV |  | -(1,32*2,32)*2 |  | -6.125 | [13 empty] | VV | 2 | 2 | True | 0 | ROZPOCET
| VV |  | -(1,31*2,30)*2 |  | -6.026 | [13 empty] | VV | 2 | 2 | True | 0 | ROZPOCET
| VV |  | 18,85 |  | 18.85 | [13 empty] | VV | 2 | 2 | True | 0 | ROZPOCET
69 | M | 283760480 | deska fasádní polystyrénová Isover EPS "šedý" 1000 x 500 x 200 mm (lambda=0,032 W/mK) | m2 | 812.769 |  | 0 | CS ÚRS 2015 01 |  |  | základní |  | 0 | 0.003 | 2.4383 | 0 | 0 | 8 | M | 2 |  |  |  | ROZPOCET | 0 | 0 | 0 | 0 | 0 | 1 | 0 | 4 | -1795458599
| P |  | Poznámka k položce: lambda=0,032 [W / m K] | [15 empty] | P | 2
| VV |  | 759,597*1,07 'Přepočtené koeficientem množství |  | 812.769 | [13 empty] | VV | 2 | 2 | False | 1 | ROZPOCET
70 | K | 6222520 | Dodávka a montáž fásádní polystyrenové římsy ze "šedého" EPS, rozměr 200x200 mm, tvar klínu - viz výkres D.1.1.33 | m | 137.3 |  | 0 |  |  |  | základní |  | 0 | 0.00025 | 0.034325 | 0 | 0 | 4 | K | 2 |  |  |  | ROZPOCET | 0 | 0 | 0 | 0 | 0 | 1 | 0 | 4 | -1736215247
| VV |  | "viz výkres D.1.1.33 - římsa" 10,85+24,00+23,00+10,85+33,80+34,80 |  | 137.3 | [13 empty] | VV | 2 | 2 | True | 0 | ROZPOCET
71 | K | 6222512 | Příplatek k cenám zateplení za použití systému kotvení pod izolantem | m2 | 1305.645 |  | 0 |  |  |  | základní |  | 0 | 0 | 0 | 0 | 0 | 4 | K | 2 |  |  |  | ROZPOCET | 0 | 0 | 0 | 0 | 0 | 1 | 0 | 4 | 255588986
| VV |  | "pod KZS" | [15 empty] | VV | 2 | 1 | True | 0 | ROZPOCET
| VV |  | "lodžie" | [15 empty] | VV | 2 | 1 | True | 0 | ROZPOCET
| VV |  | "viz výkres D.1.1.02" (0,95+0,95)*2,20 |  | 4.18 | [13 empty] | VV | 2 | 2 | True | 0 | ROZPOCET
| VV |  | "viz výkres D.1.1.03" (0,95+0,95)*2,20 |  | 4.18 | [13 empty] | VV | 2 | 2 | True | 0 | ROZPOCET
| VV |  | "množství převzato z položky č. 622211021" 227,254 |  | 227.254 | [13 empty] | VV | 2 | 2 | True | 0 | ROZPOCET
| VV |  | "množství převzato z položky č. 622211031" 109,794 |  | 109.794 | [13 empty] | VV | 2 | 2 | True | 0 | ROZPOCET
| VV |  | "množství převzato z položky č. 622211041" 759,597 |  | 759.597 | [13 empty] | VV | 2 | 2 | True | 0 | ROZPOCET
| VV |  | "množství převzato z položky č. 622221011" 200,64 |  | 200.64 | [13 empty] | VV | 2 | 2 | True | 0 | ROZPOCET
72 | K | 622221031 | Montáž zateplení vnějších stěn z minerální vlny s podélnou orientací vláken tl do 160 mm | m2 | 74.095 |  | 0 | CS ÚRS 2015 01 |  |  | základní |  | 0 | 0.00944 | 0.69946 | 0 | 0 | 4 | K | 2 |  |  |  | ROZPOCET | 0 | 0 | 0 | 0 | 0 | 1 | 0 | 4 | 177728741
| VV |  | "viz výkres D.1.1.04" | [15 empty] | VV | 2 | 1 | True | 0 | ROZPOCET
| VV |  | "zateplení komínů" ((0,70+0,70+1,00+1,00)*1,00)+((0,75+0,75+0,90+0,90)*1,00)+(0,70*1,00)+((1,00+1,00+0,70)*2,70)+(0,75*2,70)+((1,00+1,00+0,47)*1,00) |  | 19.185 | [13 empty] | VV | 2 | 2 | True | 0 | ROZPOCET
| VV |  | "zateplení komínů" ((0,75+0,75+0,90+0,90)*1,00*2)+((0,90+0,90+0,47+0,47)*1,00)+((1,05+1,05+0,47+0,47)*1,00)+((1,35+1,35+0,42+0,42)*1,00)+(0,90*1,00) |  | 16.82 | [13 empty] | VV | 2 | 2 | True | 0 | ROZPOCET
| VV |  | "zateplení komínů" ((0,65+0,65+0,60)*2,70)+((1,05+1,05+0,55+0,55)*1,00)+((1,00+1,00+0,47+0,47)*1,00)+((1,20+0,65)*1,00)+((1,10+0,50)*2,70) |  | 17.44 | [13 empty] | VV | 2 | 2 | True | 0 | ROZPOCET
| VV |  | "zateplení komínů" (0,90+0,90+0,70+0,70)*1,00 |  | 3.2 | [13 empty] | VV | 2 | 2 | True | 0 | ROZPOCET
| VV |  | "stěna mezi 3.01 a 3,03" (2,25+0,30+0,60+2,40+0,30+0,75+0,30+2,45+5,35+2,75)*1,00 |  | 17.45 | [13 empty] | VV | 2 | 2 | True | 0 | ROZPOCET
73 | M | 631515310 | deska minerální izolační s podélnou orientací vláken tl. 140 mm | m2 | 79.282 |  | 0 | CS ÚRS 2015 01 |  |  | základní |  | 0 | 0.0165 | 1.3082 | 0 | 0 | 8 | M | 2 |  |  |  | ROZPOCET | 0 | 0 | 0 | 0 | 0 | 1 | 0 | 4 | -569380978
| VV |  | 74,095*1,07 'Přepočtené koeficientem množství |  | 79.282 | [13 empty] | VV | 2 | 2 | False | 1 | ROZPOCET
74 | K | 622252001 | Montáž zakládacích soklových lišt kontaktního zateplení | m | 266.01 |  | 0 | CS ÚRS 2017 01 |  |  | základní |  | 0 | 6e-05 | 0.015961 | 0 | 0 | 4 | K | 2 |  |  |  | ROZPOCET | 0 | 0 | 0 | 0 | 0 | 1 | 0 | 4 | 1255954244
| VV |  | "viz výkres D.1.1.02" | [15 empty] | VV | 2 | 1 | True | 0 | ROZPOCET
| VV |  | "hlavní fasáda" (10,20+24,12+23,10+10,20+33,20+34,36)-(1,45*3) |  | 130.83 | [13 empty] | VV | 2 | 2 | True | 0 | ROZPOCET
| VV |  | "sokl" 10,20+24,12+23,10+10,20+33,20+34,36 |  | 135.18 | [13 empty] | VV | 2 | 2 | True | 0 | ROZPOCET
75 | M | 590516470 | lišta soklová Al s okapničkou, zakládací U 10 cm, 0,95/200 cm | m | 141.939 |  | 0 | CS ÚRS 2017 01 |  |  | základní |  | 0 | 0.00032 | 0.04542 | 0 | 0 | 8 | M | 2 |  |  |  | ROZPOCET | 0 | 0 | 0 | 0 | 0 | 1 | 0 | 4 | 783176982
| VV |  | "viz výkres D.1.1.02" | [15 empty] | VV | 2 | 1 | True | 0 | ROZPOCET
| VV |  | "sokl" 10,20+24,12+23,10+10,20+33,20+34,36 |  | 135.18 | [13 empty] | VV | 2 | 2 | True | 0 | ROZPOCET
| VV |  | 135,18*1,05 'Přepočtené koeficientem množství |  | 141.939 | [13 empty] | VV | 2 | 2 | False | 1 | ROZPOCET
76 | M | 590516570 | lišta soklová Al s okapničkou, zakládací U 20 cm, 0,95/200 cm | m | 137.372 |  | 0 | CS ÚRS 2017 01 |  |  | základní |  | 0 | 0.00072 | 0.098908 | 0 | 0 | 8 | M | 2 |  |  |  | ROZPOCET | 0 | 0 | 0 | 0 | 0 | 1 | 0 | 4 | -1113257785
| VV |  | "viz výkres D.1.1.02" | [15 empty] | VV | 2 | 1 | True | 0 | ROZPOCET
| VV |  | "hlavní fasáda" (10,20+24,12+23,10+10,20+33,20+34,36)-(1,45*3) |  | 130.83 | [13 empty] | VV | 2 | 2 | True | 0 | ROZPOCET
| VV |  | 130,83*1,05 'Přepočtené koeficientem množství |  | 137.372 | [13 empty] | VV | 2 | 2 | False | 1 | ROZPOCET
77 | K | 622325101 | Oprava vnější vápenné nebo vápenocementové hladké omítky složitosti 1 stěn v rozsahu do 10% | m2 | 927.468 |  | 0 | CS ÚRS 2015 01 |  |  | základní |  | 0 | 0.00382 | 3.5429 | 0 | 0 | 4 | K | 2 |  |  |  | ROZPOCET | 0 | 0 | 0 | 0 | 0 | 1 | 0 | 4 | 945001334
| VV |  | "viz výkres D.1.1.01, D.1.1." | [15 empty] | VV | 2 | 1 | True | 0 | ROZPOCET
| VV |  | "před vyspravením hydroizolace" | [15 empty] | VV | 2 | 1 | True | 0 | ROZPOCET
| VV |  | "izolační přizdívka" (9,826*1,40)+(24,10*1,60)+(22,88*1,60)+(9,75*1,30)+(32,75*1,60)+(34,00*1,60) |  | 208.399 | [13 empty] | VV | 2 | 2 | True | 0 | ROZPOCET
| VV |  | "odpočet sklepních oken" -((1,12*0,56)+(1,15*0,56*5)+(1,18*0,56)+(1,19*0,56)+(1,16*0,56)+(1,15*0,58)+(1,17*0,58)+(1,17*0,56)+(0,85*0,54)+(0,44*0,40)) |  | -8.46 | [13 empty] | VV | 2 | 2 | True | 0 | ROZPOCET
| VV |  | "odpočet sklepních oken" -((1,33*0,54)+(0,48*0,65)+(1,19*0,56)) |  | -1.697 | [13 empty] | VV | 2 | 2 | True | 0 | ROZPOCET
| VV |  | "viz výkres D.1.1.02, D.1.1.03" | [15 empty] | VV | 2 | 1 | True | 0 | ROZPOCET
| VV |  | "vyspravení pod hlavní fasádu" ((9,80+24,00+22,90+9,80+32,70+33,85)*6,45) |  | 858.173 | [13 empty] | VV | 2 | 2 | True | 0 | ROZPOCET
| VV |  | "odpočet oken" | [15 empty] | VV | 2 | 1 | True | 0 | ROZPOCET
| VV |  | "viz výkres D.1.1.02" | [15 empty] | VV | 2 | 1 | True | 0 | ROZPOCET
| VV |  | -1,31*1,17 |  | -1.533 | [13 empty] | VV | 2 | 2 | True | 0 | ROZPOCET
| VV |  | -(1,30*1,48)*2 |  | -3.848 | [13 empty] | VV | 2 | 2 | True | 0 | ROZPOCET
| VV |  | -(1,31*1,46)*4 |  | -7.65 | [13 empty] | VV | 2 | 2 | True | 0 | ROZPOCET
| VV |  | -1,32*1,14 |  | -1.505 | [13 empty] | VV | 2 | 2 | True | 0 | ROZPOCET
| VV |  | -(1,32*1,18)*2 |  | -3.115 | [13 empty] | VV | 2 | 2 | True | 0 | ROZPOCET
| VV |  | -1,28*1,49 |  | -1.907 | [13 empty] | VV | 2 | 2 | True | 0 | ROZPOCET
| VV |  | -(1,28*1,18)*2 |  | -3.021 | [13 empty] | VV | 2 | 2 | True | 0 | ROZPOCET
| VV |  | -1,16*1,49 |  | -1.728 | [13 empty] | VV | 2 | 2 | True | 0 | ROZPOCET
| VV |  | -1,32*1,47 |  | -1.94 | [13 empty] | VV | 2 | 2 | True | 0 | ROZPOCET
| VV |  | -1,34*1,49 |  | -1.997 | [13 empty] | VV | 2 | 2 | True | 0 | ROZPOCET
| VV |  | -1,31*1,48 |  | -1.939 | [13 empty] | VV | 2 | 2 | True | 0 | ROZPOCET
| VV |  | -1,32*1,45 |  | -1.914 | [13 empty] | VV | 2 | 2 | True | 0 | ROZPOCET
| VV |  | -(2,07*1,49)*8 |  | -24.674 | [13 empty] | VV | 2 | 2 | True | 0 | ROZPOCET
| VV |  | -0,80*2,09 |  | -1.672 | [13 empty] | VV | 2 | 2 | True | 0 | ROZPOCET
| VV |  | "viz výkres D.1.1.03" | [15 empty] | VV | 2 | 1 | True | 0 | ROZPOCET
| VV |  | -(1,31*1,17)*4 |  | -6.131 | [13 empty] | VV | 2 | 2 | True | 0 | ROZPOCET
| VV |  | -(1,31*1,46)*8 |  | -15.301 | [13 empty] | VV | 2 | 2 | True | 0 | ROZPOCET
| VV |  | -1,31*1,50 |  | -1.965 | [13 empty] | VV | 2 | 2 | True | 0 | ROZPOCET
| VV |  | -(1,31*1,08)*2 |  | -2.83 | [13 empty] | VV | 2 | 2 | True | 0 | ROZPOCET
| VV |  | -1,32*1,49 |  | -1.967 | [13 empty] | VV | 2 | 2 | True | 0 | ROZPOCET
| VV |  | -(2,07*1,44)*8 |  | -23.846 | [13 empty] | VV | 2 | 2 | True | 0 | ROZPOCET
| VV |  | -0,80*2,09 |  | -1.672 | [13 empty] | VV | 2 | 2 | True | 0 | ROZPOCET
| VV |  | -1,30*1,76 |  | -2.288 | [13 empty] | VV | 2 | 2 | True | 0 | ROZPOCET
| VV |  | -1,30*1,81 |  | -2.353 | [13 empty] | VV | 2 | 2 | True | 0 | ROZPOCET
| VV |  | -(1,32*2,32)*2 |  | -6.125 | [13 empty] | VV | 2 | 2 | True | 0 | ROZPOCET
| VV |  | -(1,31*2,30)*2 |  | -6.026 | [13 empty] | VV | 2 | 2 | True | 0 | ROZPOCET
78 | K | 622511101 | Tenkovrstvá akrylátová mozaiková jemnozrnná omítka včetně penetrace vnějších stěn | m2 | 236.494 |  | 0 | CS ÚRS 2015 01 |  |  | základní |  | 0 | 0.00368 | 0.8703 | 0 | 0 | 4 | K | 2 |  |  |  | ROZPOCET | 0 | 0 | 0 | 0 | 0 | 1 | 0 | 4 | 1424256826
| VV |  | "viz výkres D.1.1.01" | [15 empty] | VV | 2 | 1 | True | 0 | ROZPOCET
| VV |  | "zateplení soklu" (10,208*1,40)+(24,10*1,60)+(22,80*1,60)+(9,95*1,30)+(32,95*1,60)+(34,35*1,60) |  | 209.946 | [13 empty] | VV | 2 | 2 | True | 0 | ROZPOCET
| VV |  | "odpočet sklepních oken" -((1,12*0,56)+(1,15*0,56*5)+(1,18*0,56)+(1,19*0,56)+(1,16*0,56)+(1,15*0,58)+(1,17*0,58)+(1,17*0,56)+(0,85*0,54)+(0,44*0,40)) |  | -8.46 | [13 empty] | VV | 2 | 2 | True | 0 | ROZPOCET
| VV |  | "odpočet sklepních oken" -((1,33*0,54)+(0,48*0,65)+(1,19*0,56)) |  | -1.697 | [13 empty] | VV | 2 | 2 | True | 0 | ROZPOCET
| VV |  | "zateplení soklu v místě vstupních dveří" ((2,90*1,90)*2)+(2,55*1,90)+((2,90*2,00)*2) |  | 27.465 | [13 empty] | VV | 2 | 2 | True | 0 | ROZPOCET
| VV |  | "ostění oken 1.PP" ((1,12+0,56+0,56)+((1,15+0,56+0,56)*5)+(1,18+0,56+0,56)+(1,19+0,56+0,56)+(1,16+0,56+0,56)+(1,15+0,58+0,58))*0,12 |  | 2.735 | [13 empty] | VV | 2 | 2 | True | 0 | ROZPOCET
| VV |  | "ostění oken 1.PP" ((1,17+0,58+0,58)+(1,17+0,56+0,56)+(0,85+0,54+0,54)+(0,44+0,40+0,40)+(0,48+0,65+0,65)+(1,19+0,56+0,56))*0,12 |  | 1.426 | [13 empty] | VV | 2 | 2 | True | 0 | ROZPOCET
| VV |  | "ostění oken 1.PP" (1,33+1,33+0,54)*0,12 |  | 0.384 | [13 empty] | VV | 2 | 2 | True | 0 | ROZPOCET
| VV |  | "ostění vstupních dveří" (1,45+2,05+2,05)*0,12*5 |  | 3.33 | [13 empty] | VV | 2 | 2 | True | 0 | ROZPOCET
| VV |  | "čelo lodžie" 2,10*0,65 |  | 1.365 | [13 empty] | VV | 2 | 2 | True | 0 | ROZPOCET
79 | K | 622521011 | Tenkovrstvá silikátová zrnitá omítka tl. 1,5 mm včetně penetrace vnějších stěn | m2 | 895.518 |  | 0 | CS ÚRS 2015 01 |  |  | základní |  | 0 | 0.00268 | 2.4 | 0 | 0 | 4 | K | 2 |  |  |  | ROZPOCET | 0 | 0 | 0 | 0 | 0 | 1 | 0 | 4 | -867994414
| VV |  | "lodžie" | [15 empty] | VV | 2 | 1 | True | 0 | ROZPOCET
| VV |  | "viz výkres D.1.1.02" (0,95+0,95)*2,20 |  | 4.18 | [13 empty] | VV | 2 | 2 | True | 0 | ROZPOCET
| VV |  | "viz výkres D.1.1.03" (0,95+0,95)*2,20 |  | 4.18 | [13 empty] | VV | 2 | 2 | True | 0 | ROZPOCET
| VV |  | "viz výkres D.1.1.04" | [15 empty] | VV | 2 | 1 | True | 0 | ROZPOCET
| VV |  | "skladba S01b" ((2,50+3,00+2,50)*2,50)-(0,84*2,24)+((2,30*0,50)*2)+(((2,30*2,10)/2)*2) |  | 25.248 | [13 empty] | VV | 2 | 2 | True | 0 | ROZPOCET
| VV |  | "viz výkres D.1.1.02, D.1.1.03" | [15 empty] | VV | 2 | 1 | True | 0 | ROZPOCET
| VV |  | "hlavní fasáda" (10,20+24,12+23,10+10,20+33,20+34,36)*6,45 |  | 871.911 | [13 empty] | VV | 2 | 2 | True | 0 | ROZPOCET
| VV |  | "odpočet zateplení soklu v místě vstupních dveří" -(((2,90*1,90)*2)+(2,55*1,90)+((2,90*2,00)*2)) |  | -27.465 | [13 empty] | VV | 2 | 2 | True | 0 | ROZPOCET
| VV |  | "odpočet oken" | [15 empty] | VV | 2 | 1 | True | 0 | ROZPOCET
| VV |  | "viz výkres D.1.1.02" | [15 empty] | VV | 2 | 1 | True | 0 | ROZPOCET
| VV |  | (-1,31*1,17)+((1,31+1,17+1,17)*0,20) |  | -0.803 | [13 empty] | VV | 2 | 2 | True | 0 | ROZPOCET
| VV |  | (-(1,30*1,48)*2)+((1,30+1,48+1,48)*0,20*2) |  | -2.144 | [13 empty] | VV | 2 | 2 | True | 0 | ROZPOCET
| VV |  | (-(1,31*1,46)*4)+((1,31+1,46+1,46)*0,20*4) |  | -4.266 | [13 empty] | VV | 2 | 2 | True | 0 | ROZPOCET
| VV |  | (-1,32*1,14)+((1,32+1,14+1,14)*0,20) |  | -0.785 | [13 empty] | VV | 2 | 2 | True | 0 | ROZPOCET
| VV |  | (-(1,32*1,18)*2)+((1,32+1,18+1,18)*0,20*2) |  | -1.643 | [13 empty] | VV | 2 | 2 | True | 0 | ROZPOCET
| VV |  | (-1,28*1,49)+((1,28+1,49+1,49)*0,20) |  | -1.055 | [13 empty] | VV | 2 | 2 | True | 0 | ROZPOCET
| VV |  | (-(1,28*1,18)*2)+((1,28+1,18+1,18)*0,20*2) |  | -1.565 | [13 empty] | VV | 2 | 2 | True | 0 | ROZPOCET
| VV |  | (-1,16*1,49)+((1,16+1,49+1,49)*0,20) |  | -0.9 | [13 empty] | VV | 2 | 2 | True | 0 | ROZPOCET
| VV |  | (-1,32*1,47)+((1,32+1,47+1,47)*0,20) |  | -1.088 | [13 empty] | VV | 2 | 2 | True | 0 | ROZPOCET
| VV |  | (-1,34*1,49)+((1,34+1,49+1,49)*0,20) |  | -1.133 | [13 empty] | VV | 2 | 2 | True | 0 | ROZPOCET
| VV |  | (-1,31*1,48)+((1,31+1,48+1,48)*0,20) |  | -1.085 | [13 empty] | VV | 2 | 2 | True | 0 | ROZPOCET
| VV |  | (-1,32*1,45)+((1,32+1,45+1,45)*0,20) |  | -1.07 | [13 empty] | VV | 2 | 2 | True | 0 | ROZPOCET
| VV |  | (-(2,07*1,49)*8)+((2,07+1,49+1,49)*0,20*8) |  | -16.594 | [13 empty] | VV | 2 | 2 | True | 0 | ROZPOCET
| VV |  | (-0,80*2,09)+((0,80+2,09+2,09)*0,20) |  | -0.676 | [13 empty] | VV | 2 | 2 | True | 0 | ROZPOCET
| VV |  | "viz výkres D.1.1.03" | [15 empty] | VV | 2 | 1 | True | 0 | ROZPOCET
| VV |  | (-(1,31*1,17)*4)+((1,31+1,17+1,17)*0,20*4) |  | -3.211 | [13 empty] | VV | 2 | 2 | True | 0 | ROZPOCET
| VV |  | (-(1,31*1,46)*8)+((1,31+1,46+1,46)*0,20*8) |  | -8.533 | [13 empty] | VV | 2 | 2 | True | 0 | ROZPOCET
| VV |  | (-1,31*1,50)+((1,31+1,50+1,50)*0,20) |  | -1.103 | [13 empty] | VV | 2 | 2 | True | 0 | ROZPOCET
| VV |  | (-(1,31*1,08)*2)+((1,31+1,08+1,08)*0,20*2) |  | -1.442 | [13 empty] | VV | 2 | 2 | True | 0 | ROZPOCET
| VV |  | (-1,32*1,49)+((1,32+1,49+1,49)*0,20) |  | -1.107 | [13 empty] | VV | 2 | 2 | True | 0 | ROZPOCET
| VV |  | (-(2,07*1,44)*8)+((2,07+1,44+1,44)*0,20*8) |  | -15.926 | [13 empty] | VV | 2 | 2 | True | 0 | ROZPOCET
| VV |  | (-0,80*2,09)+((0,80+2,09+2,09)*0,20) |  | -0.676 | [13 empty] | VV | 2 | 2 | True | 0 | ROZPOCET
| VV |  | (-1,30*1,76)+((1,30+1,76+1,76)*0,20) |  | -1.324 | [13 empty] | VV | 2 | 2 | True | 0 | ROZPOCET
| VV |  | (-1,30*1,81)+((1,30+1,81+1,81)*0,20) |  | -1.369 | [13 empty] | VV | 2 | 2 | True | 0 | ROZPOCET
| VV |  | (-(1,32*2,32)*2)+((1,32+2,32+2,32)*0,20*2) |  | -3.741 | [13 empty] | VV | 2 | 2 | True | 0 | ROZPOCET
| VV |  | (-(1,31*2,30)*2)+((1,31+2,30+2,30)*0,20*2) |  | -3.662 | [13 empty] | VV | 2 | 2 | True | 0 | ROZPOCET
| VV |  | 18,85 |  | 18.85 | [13 empty] | VV | 2 | 2 | True | 0 | ROZPOCET
| VV |  | "viz výkres D.1.1.33 - římsa" (10,85+24,00+23,00+10,85+33,80+34,80)*(0,10+0,15+0,05+0,25) |  | 75.515 | [13 empty] | VV | 2 | 2 | True | 0 | ROZPOCET
80 | K | 629999011 | Příplatek k úpravám povrchů za provádění styku dvou barev nebo struktur na fasádě | m | 501.5 |  | 0 | CS ÚRS 2015 01 |  |  | základní |  | 0 | 0 | 0 | 0 | 0 | 4 | K | 2 |  |  |  | ROZPOCET | 0 | 0 | 0 | 0 | 0 | 1 | 0 | 4 | 1373801291
| VV |  | "viz výkres D.1.1.33 - římsa" 10,85+24,00+23,00+10,85+33,80+34,80 |  | 137.3 | [13 empty] | VV | 2 | 2 | True | 0 | ROZPOCET
| VV |  | "viz výkres D.1.1.06 -okna" ((1,40+1,40+1,60+1,60)*4)+((2,15+2,15+1,60+1,60)*8)+((1,40+2,50+2,50)*2) |  | 96.8 | [13 empty] | VV | 2 | 2 | True | 0 | ROZPOCET
| VV |  | "viz výkres D.1.1.07 -okna" ((1,40+1,40+1,40+1,40)*6)+((1,40+1,40+1,65+1,65)*8)+(1,40+1,40+1,95+1,95)+(0,60+0,60+0,60+0,60)+(0,75+0,75+0,75+0,75) |  | 94.5 | [13 empty] | VV | 2 | 2 | True | 0 | ROZPOCET
| VV |  | "viz výkres D.1.1.08 -okna" ((1,40+1,40+1,60+1,60)*5)+((1,40+1,40+1,40+1,40)*6)+(1,25+1,25+1,65+1,65)+(1,40+1,40+1,95+1,95) |  | 76.1 | [13 empty] | VV | 2 | 2 | True | 0 | ROZPOCET
| VV |  | "viz výkres D.1.1.09 -okna" ((1,40+1,40+1,60+1,60)*4)+((1,40+2,50+2,50)*2)+((2,15+2,15+1,60+1,60)*8) |  | 96.8 | [13 empty] | VV | 2 | 2 | True | 0 | ROZPOCET
81 | K | 628195001 | Očištění zdiva nebo betonu zdí a valů před započetím oprav ručně | m2 | 198.242 |  | 0 | CS ÚRS 2015 01 |  |  | základní |  | 0 | 0 | 0 | 0 | 0 | 4 | K | 2 |  |  |  | ROZPOCET | 0 | 0 | 0 | 0 | 0 | 1 | 0 | 4 | -1593588343
| VV |  | "viz výkres D.1.1.01, D.1.1." | [15 empty] | VV | 2 | 1 | True | 0 | ROZPOCET
| VV |  | "před vyspravením hydroizolace" | [15 empty] | VV | 2 | 1 | True | 0 | ROZPOCET
| VV |  | "izolační přizdívka" (9,826*1,40)+(24,10*1,60)+(22,88*1,60)+(9,75*1,30)+(32,75*1,60)+(34,00*1,60) |  | 208.399 | [13 empty] | VV | 2 | 2 | True | 0 | ROZPOCET
| VV |  | "odpočet sklepních oken" -((1,12*0,56)+(1,15*0,56*5)+(1,18*0,56)+(1,19*0,56)+(1,16*0,56)+(1,15*0,58)+(1,17*0,58)+(1,17*0,56)+(0,85*0,54)+(0,44*0,40)) |  | -8.46 | [13 empty] | VV | 2 | 2 | True | 0 | ROZPOCET
| VV |  | "odpočet sklepních oken" -((1,33*0,54)+(0,48*0,65)+(1,19*0,56)) |  | -1.697 | [13 empty] | VV | 2 | 2 | True | 0 | ROZPOCET
82 | K | 629991012 | Zakrytí výplní otvorů fólií přilepenou na začišťovací lišty | m2 | 128.947 |  | 0 | CS ÚRS 2015 01 |  |  | základní |  | 0 | 0.00012 | 0.015474 | 0 | 0 | 4 | K | 2 |  |  |  | ROZPOCET | 0 | 0 | 0 | 0 | 0 | 1 | 0 | 4 | -87359456
| VV |  | "množství převzato z položky č. 766622131" 108,811 |  | 108.811 | [13 empty] | VV | 2 | 2 | True | 0 | ROZPOCET
| VV |  | "množství převzato z položky č. 766622132" 20,136 |  | 20.136 | [13 empty] | VV | 2 | 2 | True | 0 | ROZPOCET
| D | 63 | Podlahy a podlahové konstrukce |  |  |  | 0 | [5 empty] | 0 |  | 72.7797 |  | 0 | 1 | D | 1 |  |  |  | ROZPOCET | [6 empty] | 0
83 | K | 631311114 | Mazanina tl do 80 mm z betonu prostého tř. C 16/20 | m3 | 26.484 |  | 0 | CS ÚRS 2015 01 |  |  | základní |  | 0 | 2.2563 | 59.7569 | 0 | 0 | 4 | K | 2 |  |  |  | ROZPOCET | 0 | 0 | 0 | 0 | 0 | 1 | 0 | 4 | -1214527331
| VV |  | "viz výkres D.1.1.04" (122,30+7,20+297,60+7,80+6,50)*0,06 |  | 26.484 | [13 empty] | VV | 2 | 2 | True | 0 | ROZPOCET
84 | K | 631312141 | Doplnění rýh v dosavadních mazaninách betonem prostým | m3 | 3.311 |  | 0 | CS ÚRS 2015 01 |  |  | základní |  | 0 | 2.2563 | 7.4707 | 0 | 0 | 4 | K | 2 |  |  |  | ROZPOCET | 0 | 0 | 0 | 0 | 0 | 1 | 0 | 4 | -1566270724
| VV |  | "viz výkres D.1.1.04" | [15 empty] | VV | 2 | 1 | True | 0 | ROZPOCET
| VV |  | "viz výkres vyspravení podlahy půdy pod parozábranu" (122,30+7,20+297,60+7,80+6,50)*0,25*0,03 |  | 3.311 | [13 empty] | VV | 2 | 2 | True | 0 | ROZPOCET
85 | K | 631319011 | Příplatek k mazanině tl do 80 mm za přehlazení povrchu | m3 | 26.484 |  | 0 | CS ÚRS 2015 01 |  |  | základní |  | 0 | 0 | 0 | 0 | 0 | 4 | K | 2 |  |  |  | ROZPOCET | 0 | 0 | 0 | 0 | 0 | 1 | 0 | 4 | 1021955194
| VV |  | "viz výkres D.1.1.04" (122,30+7,20+297,60+7,80+6,50)*0,06 |  | 26.484 | [13 empty] | VV | 2 | 2 | True | 0 | ROZPOCET
86 | K | 631319171 | Příplatek k mazanině tl do 80 mm za stržení povrchu spodní vrstvy před vložením výztuže | m3 | 26.484 |  | 0 | CS ÚRS 2015 01 |  |  | základní |  | 0 | 0 | 0 | 0 | 0 | 4 | K | 2 |  |  |  | ROZPOCET | 0 | 0 | 0 | 0 | 0 | 1 | 0 | 4 | 591371818
| VV |  | "viz výkres D.1.1.04" (122,30+7,20+297,60+7,80+6,50)*0,06 |  | 26.484 | [13 empty] | VV | 2 | 2 | True | 0 | ROZPOCET
87 | K | 631362021 | Výztuž mazanin svařovanými sítěmi Kari | t | 0.522 |  | 0 | CS ÚRS 2015 01 |  |  | základní |  | 0 | 1.0531 | 0.5497 | 0 | 0 | 4 | K | 2 |  |  |  | ROZPOCET | 0 | 0 | 0 | 0 | 0 | 1 | 0 | 4 | -1172147772
| VV |  | "viz výkres D.1.1.04" ((122,30+7,20+297,60+7,80+6,50)*0,985*1,20)*0,001 |  | 0.522 | [13 empty] | VV | 2 | 2 | True | 0 | ROZPOCET
88 | K | 632451023 | Vyrovnávací potěr tl do 40 mm z MC 15 provedený v pásu | m2 | 41.565 |  | 0 | CS ÚRS 2015 01 |  |  | základní |  | 0 | 0.09868 | 4.1016 | 0 | 0 | 4 | K | 2 |  |  |  | ROZPOCET | 0 | 0 | 0 | 0 | 0 | 1 | 0 | 4 | 844997051
| VV |  | "vyrovnávací potěr pod vnitřní parapety" | [15 empty] | VV | 2 | 1 | True | 0 | ROZPOCET
| VV |  | "viz výkres D.1.1.02" | [15 empty] | VV | 2 | 1 | True | 0 | ROZPOCET
| VV |  | 1,31*0,48 |  | 0.629 | [13 empty] | VV | 2 | 2 | True | 0 | ROZPOCET
| VV |  | 1,30*0,48*2 |  | 1.248 | [13 empty] | VV | 2 | 2 | True | 0 | ROZPOCET
| VV |  | 1,31*0,48*4 |  | 2.515 | [13 empty] | VV | 2 | 2 | True | 0 | ROZPOCET
| VV |  | 1,32*0,48 |  | 0.634 | [13 empty] | VV | 2 | 2 | True | 0 | ROZPOCET
| VV |  | 1,32*0,48*2 |  | 1.267 | [13 empty] | VV | 2 | 2 | True | 0 | ROZPOCET
| VV |  | 1,28*0,48 |  | 0.614 | [13 empty] | VV | 2 | 2 | True | 0 | ROZPOCET
| VV |  | 1,28*0,48*2 |  | 1.229 | [13 empty] | VV | 2 | 2 | True | 0 | ROZPOCET
| VV |  | 1,16*0,48 |  | 0.557 | [13 empty] | VV | 2 | 2 | True | 0 | ROZPOCET
| VV |  | 1,32*0,48 |  | 0.634 | [13 empty] | VV | 2 | 2 | True | 0 | ROZPOCET
| VV |  | 1,34*0,48 |  | 0.643 | [13 empty] | VV | 2 | 2 | True | 0 | ROZPOCET
| VV |  | 1,31*0,48 |  | 0.629 | [13 empty] | VV | 2 | 2 | True | 0 | ROZPOCET
| VV |  | 1,32*0,48 |  | 0.634 | [13 empty] | VV | 2 | 2 | True | 0 | ROZPOCET
| VV |  | 2,07*0,48*8 |  | 7.949 | [13 empty] | VV | 2 | 2 | True | 0 | ROZPOCET
| VV |  | 0,55*0,48 |  | 0.264 | [13 empty] | VV | 2 | 2 | True | 0 | ROZPOCET
| VV |  | "viz výkres D.1.1.03" | [15 empty] | VV | 2 | 1 | True | 0 | ROZPOCET
| VV |  | 1,31*0,48*4 |  | 2.515 | [13 empty] | VV | 2 | 2 | True | 0 | ROZPOCET
| VV |  | 1,31*0,48*8 |  | 5.03 | [13 empty] | VV | 2 | 2 | True | 0 | ROZPOCET
| VV |  | 1,30*0,48 |  | 0.624 | [13 empty] | VV | 2 | 2 | True | 0 | ROZPOCET
| VV |  | 1,31*0,48 |  | 0.629 | [13 empty] | VV | 2 | 2 | True | 0 | ROZPOCET
| VV |  | 1,31*0,48*2 |  | 1.258 | [13 empty] | VV | 2 | 2 | True | 0 | ROZPOCET
| VV |  | 1,32*0,48 |  | 0.634 | [13 empty] | VV | 2 | 2 | True | 0 | ROZPOCET
| VV |  | 1,30*0,48 |  | 0.624 | [13 empty] | VV | 2 | 2 | True | 0 | ROZPOCET
| VV |  | 0,69*0,48 |  | 0.331 | [13 empty] | VV | 2 | 2 | True | 0 | ROZPOCET
| VV |  | 2,07*0,48*8 |  | 7.949 | [13 empty] | VV | 2 | 2 | True | 0 | ROZPOCET
| VV |  | 1,32*0,48*2 |  | 1.267 | [13 empty] | VV | 2 | 2 | True | 0 | ROZPOCET
| VV |  | 1,31*0,48*2 |  | 1.258 | [13 empty] | VV | 2 | 2 | True | 0 | ROZPOCET
89 | K | 632451445 | Potěr pískocementový tl do 40 mm tř. C 20 běžný | m2 | 3.6 |  | 0 | CS ÚRS 2015 01 |  |  | základní |  | 0 | 0.08936 | 0.3217 | 0 | 0 | 4 | K | 2 |  |  |  | ROZPOCET | 0 | 0 | 0 | 0 | 0 | 1 | 0 | 4 | -1142157322
| VV |  | "lodžie - spádová vrstva" | [15 empty] | VV | 2 | 1 | True | 0 | ROZPOCET
| VV |  | "viz výkres D.1.1.02" 0,80*2,25 |  | 1.8 | [13 empty] | VV | 2 | 2 | True | 0 | ROZPOCET
| VV |  | "viz výkres D.1.1.03" 0,80*2,25 |  | 1.8 | [13 empty] | VV | 2 | 2 | True | 0 | ROZPOCET
90 | K | 634111113 | Obvodová dilatace pružnou těsnicí páskou v 80 mm mezi stěnou a mazaninou | m | 198.2 |  | 0 | CS ÚRS 2015 01 |  |  | základní |  | 0 | 6e-05 | 0.011892 | 0 | 0 | 4 | K | 2 |  |  |  | ROZPOCET | 0 | 0 | 0 | 0 | 0 | 1 | 0 | 4 | 2132228282
| VV |  | "viz výkres D.1.1.04" 8,90+6,20+4,60+4,60+3,00+14,80+32,80+22,90+8,90+31,70+8,90+8,90+((1,00+1,00+0,50+0,50)*14) |  | 198.2 | [13 empty] | VV | 2 | 2 | True | 0 | ROZPOCET
91 | K | 634113115 | Výplň dilatačních spár mazanin plastovým profilem v 80 mm | m | 80.1 |  | 0 | CS ÚRS 2015 01 |  |  | základní |  | 0 | 5e-05 | 0.004005 | 0 | 0 | 4 | K | 2 |  |  |  | ROZPOCET | 0 | 0 | 0 | 0 | 0 | 1 | 0 | 4 | 1443123772
| VV |  | "viz výkres D.1.1.04" 8,90*9 |  | 80.1 | [13 empty] | VV | 2 | 2 | True | 0 | ROZPOCET
92 | K | 636311111 | Kladení dlažby z betonových dlaždic 40x40cm na sucho na terče z umělé hmoty o výšce do 25 mm | m2 | 3.44 |  | 0 | CS ÚRS 2015 01 |  |  | základní |  | 0 | 0.00188 | 0.0064672 | 0 | 0 | 4 | K | 2 |  |  |  | ROZPOCET | 0 | 0 | 0 | 0 | 0 | 1 | 0 | 4 | -2140637798
| VV |  | "lodžie - spádová vrstva" | [15 empty] | VV | 2 | 1 | True | 0 | ROZPOCET
| VV |  | "viz výkres D.1.1.02" 0,80*2,15 |  | 1.72 | [13 empty] | VV | 2 | 2 | True | 0 | ROZPOCET
| VV |  | "viz výkres D.1.1.03" 0,80*2,15 |  | 1.72 | [13 empty] | VV | 2 | 2 | True | 0 | ROZPOCET
93 | M | 592453200 | dlažba desková betonová 40x40x4,5 cm šedá | m2 | 3.956 |  | 0 | CS ÚRS 2015 01 |  |  | základní |  | 0 | 0.135 | 0.53406 | 0 | 0 | 8 | M | 2 |  |  |  | ROZPOCET | 0 | 0 | 0 | 0 | 0 | 1 | 0 | 4 | 706322486
| VV |  | 3,44*1,15 'Přepočtené koeficientem množství |  | 3.956 | [13 empty] | VV | 2 | 2 | False | 1 | ROZPOCET
94 | K | 6363119 | Oprava podlahy po vybouraných otvorů do stropu (podkladní mazanina + nášlapná vrtsva) | kus | 12 |  | 0 |  |  |  | základní |  | 0 | 0.00188 | 0.02256 | 0 | 0 | 4 | K | 2 |  |  |  | ROZPOCET | 0 | 0 | 0 | 0 | 0 | 1 | 0 | 4 | -1299943372
| VV |  | "stavební přípomoce TZB" 4*3 |  | 12 | [13 empty] | VV | 2 | 2 | True | 0 | ROZPOCET
| D | 64 | Osazování výplní otvorů |  |  |  | 0 | [5 empty] | 0 |  | 5.0798 |  | 0 | 1 | D | 1 |  |  |  | ROZPOCET | [6 empty] | 0
95 | K | 642945111 | Osazování protipožárních nebo protiplynových zárubní dveří jednokřídlových do 2,5 m2 | kus | 11 |  | 0 | CS ÚRS 2015 01 |  |  | základní |  | 0 | 0.4417 | 4.8587 | 0 | 0 | 4 | K | 2 |  |  |  | ROZPOCET | 0 | 0 | 0 | 0 | 0 | 1 | 0 | 4 | 546743062
| VV |  | "viz výkres D.1.1.01" 7 |  | 7 | [13 empty] | VV | 2 | 2 | True | 0 | ROZPOCET
| VV |  | "viz výkres D.1.1.04" 4 |  | 4 | [13 empty] | VV | 2 | 2 | True | 0 | ROZPOCET
96 | M | 553314040 | zárubeň ocelová pro porobeton s požární odolností YH 100 DV 900 L/P | kus | 1 |  | 0 | CS ÚRS 2015 01 |  |  | základní |  | 0 | 0.02053 | 0.02053 | 0 | 0 | 8 | M | 2 |  |  |  | ROZPOCET | 0 | 0 | 0 | 0 | 0 | 1 | 0 | 4 | -396671084
| VV |  | "viz výkres D.1.1.01" 1 |  | 1 | [13 empty] | VV | 2 | 2 | True | 0 | ROZPOCET
97 | M | 553311970 | zárubeň ocelová s požární odolností H 110 DV 600 L/P | kus | 1 |  | 0 | CS ÚRS 2015 01 |  |  | základní |  | 0 | 0.01725 | 0.01725 | 0 | 0 | 8 | M | 2 |  |  |  | ROZPOCET | 0 | 0 | 0 | 0 | 0 | 1 | 0 | 4 | 506833391
| VV |  | "viz výkres D.1.1.01" 1 |  | 1 | [13 empty] | VV | 2 | 2 | True | 0 | ROZPOCET
98 | M | 553312010 | zárubeň ocelová s požární odolností H 110 DV 800 L/P | kus | 4 |  | 0 | CS ÚRS 2015 01 |  |  | základní |  | 0 | 0.01802 | 0.07208 | 0 | 0 | 8 | M | 2 |  |  |  | ROZPOCET | 0 | 0 | 0 | 0 | 0 | 1 | 0 | 4 | -470256371
| VV |  | "viz výkres D.1.1.01" 4 |  | 4 | [13 empty] | VV | 2 | 2 | True | 0 | ROZPOCET
99 | M | 553312030 | zárubeň ocelová s požární odolností H 110 DV 900 L/P | kus | 1 |  | 0 | CS ÚRS 2015 01 |  |  | základní |  | 0 | 0.01847 | 0.01847 | 0 | 0 | 8 | M | 2 |  |  |  | ROZPOCET | 0 | 0 | 0 | 0 | 0 | 1 | 0 | 4 | 218680213
| VV |  | "viz výkres D.1.1.01" 1 |  | 1 | [13 empty] | VV | 2 | 2 | True | 0 | ROZPOCET
100 | M | 553312240 | zárubeň ocelová s požární odolností H 160 DV 900 L/P | kus | 3 |  | 0 | CS ÚRS 2015 01 |  |  | základní |  | 0 | 0.02381 | 0.07143 | 0 | 0 | 8 | M | 2 |  |  |  | ROZPOCET | 0 | 0 | 0 | 0 | 0 | 1 | 0 | 4 | 237580249
| VV |  | "viz výkres D.1.1.04" 3 |  | 3 | [13 empty] | VV | 2 | 2 | True | 0 | ROZPOCET
101 | M | 55331207 | zárubeň ocelová s požární odolností atypický rozměr 840x2240 mm H 110 | kus | 1 |  | 0 |  |  |  | základní |  | 0 | 0.0213 | 0.0213 | 0 | 0 | 8 | M | 2 |  |  |  | ROZPOCET | 0 | 0 | 0 | 0 | 0 | 1 | 0 | 4 | -1432378099
| VV |  | "viz výkres D.1.1.04" 1 |  | 1 | [13 empty] | VV | 2 | 2 | True | 0 | ROZPOCET
| D | 9 | Ostatní konstrukce a práce, bourání |  |  |  | 0 | [5 empty] | 0 |  | 8.4595 |  | 0 | 1 | D | 1 |  |  |  | ROZPOCET | [6 empty] | 0
102 | K | 916231213 | Osazení chodníkového obrubníku betonového stojatého s boční opěrou do lože z betonu prostého | m | 39.4 |  | 0 | CS ÚRS 2015 01 |  |  | základní |  | 0 | 0.1295 | 5.1023 | 0 | 0 | 4 | K | 2 |  |  |  | ROZPOCET | 0 | 0 | 0 | 0 | 0 | 1 | 0 | 4 | -131052320
| VV |  | "viz výkres D.1.1.02" | [15 empty] | VV | 2 | 1 | True | 0 | ROZPOCET
| VV |  | "nové chodníky - jih" (3,50+3,50+2,40)*2 |  | 18.8 | [13 empty] | VV | 2 | 2 | True | 0 | ROZPOCET
| VV |  | "mezi asfaltem a okap. chodníkem" 0,70+24,00+0,70-2,40-2,40 |  | 20.6 | [13 empty] | VV | 2 | 2 | True | 0 | ROZPOCET
103 | M | 592174100 | obrubník betonový chodníkový ABO 100/10/25 II nat 100x10x25 cm | kus | 39.4 |  | 0 | CS ÚRS 2015 01 |  |  | základní |  | 0 | 0.058 | 2.2852 | 0 | 0 | 8 | M | 2 |  |  |  | ROZPOCET | 0 | 0 | 0 | 0 | 0 | 1 | 0 | 4 | 457003752
104 | K | 916331112 | Osazení zahradního obrubníku betonového do lože z betonu s boční opěrou | m | 8 |  | 0 | CS ÚRS 2015 01 |  |  | základní |  | 0 | 0.10095 | 0.8076 | 0 | 0 | 4 | K | 2 |  |  |  | ROZPOCET | 0 | 0 | 0 | 0 | 0 | 1 | 0 | 4 | -1662504427
| VV |  | "viz výkres D.1.1.02" | [15 empty] | VV | 2 | 1 | True | 0 | ROZPOCET
| VV |  | "nové chodníky - východ" 4,00+4,00 |  | 8 | [13 empty] | VV | 2 | 2 | True | 0 | ROZPOCET
105 | M | 592172110 | obrubník betonový zahradní ABO100/5/25 II šedý 100 x 5 x 25 cm | kus | 8 |  | 0 | CS ÚRS 2015 01 |  |  | základní |  | 0 | 0.028 | 0.224 | 0 | 0 | 8 | M | 2 |  |  |  | ROZPOCET | 0 | 0 | 0 | 0 | 0 | 1 | 0 | 4 | -2040090162
106 | K | 919112213 | Řezání spár pro vytvoření komůrky š 10 mm hl 25 mm pro těsnící zálivku v živičném krytu | m | 37.8 |  | 0 | CS ÚRS 2015 01 |  |  | základní |  | 0 | 0 | 0 | 0 | 0 | 4 | K | 2 |  |  |  | ROZPOCET | 0 | 0 | 0 | 0 | 0 | 1 | 0 | 4 | 1902655662
| VV |  | "viz výkres D.1.1.02" | [15 empty] | VV | 2 | 1 | True | 0 | ROZPOCET
| VV |  | "nové chodníky - jih" (2,40+3,10+3,10)*2 |  | 17.2 | [13 empty] | VV | 2 | 2 | True | 0 | ROZPOCET
| VV |  | "mezi stávajícím asfaltem a novými obrubníky okopového chodníku - jih" 0,70+24,00+0,70-2,40-2,40 |  | 20.6 | [13 empty] | VV | 2 | 2 | True | 0 | ROZPOCET
107 | K | 919122112 | Těsnění spár zálivkou za tepla pro komůrky š 10 mm hl 25 mm s těsnicím profilem | m | 37.8 |  | 0 | CS ÚRS 2015 01 |  |  | základní |  | 0 | 0.00011 | 0.004158 | 0 | 0 | 4 | K | 2 |  |  |  | ROZPOCET | 0 | 0 | 0 | 0 | 0 | 1 | 0 | 4 | 1385705092
| VV |  | "viz výkres D.1.1.02" | [15 empty] | VV | 2 | 1 | True | 0 | ROZPOCET
| VV |  | "nové chodníky - jih" (2,40+3,10+3,10)*2 |  | 17.2 | [13 empty] | VV | 2 | 2 | True | 0 | ROZPOCET
| VV |  | "mezi stávajícím asfaltem a novými obrubníky okopového chodníku - jih" 0,70+24,00+0,70-2,40-2,40 |  | 20.6 | [13 empty] | VV | 2 | 2 | True | 0 | ROZPOCET
108 | K | 919735113 | Řezání stávajícího živičného krytu hl do 150 mm | m | 41.4 |  | 0 | CS ÚRS 2015 01 |  |  | základní |  | 0 | 0 | 0 | 0 | 0 | 4 | K | 2 |  |  |  | ROZPOCET | 0 | 0 | 0 | 0 | 0 | 1 | 0 | 4 | -1914836640
| VV |  | "viz výkres D.1.1.02" | [15 empty] | VV | 2 | 1 | True | 0 | ROZPOCET
| VV |  | "odkopání soklu - v místě asfaltu" 0,70+24,00+0,70 |  | 25.4 | [13 empty] | VV | 2 | 2 | True | 0 | ROZPOCET
| VV |  | "odkopání pro nové chodníky - jih" (2,40+2,80+2,80)*2 |  | 16 | [13 empty] | VV | 2 | 2 | True | 0 | ROZPOCET
109 | K | 919735124 | Řezání stávajícího betonového krytu hl do 200 mm | m | 2.5 |  | 0 | CS ÚRS 2015 01 |  |  | základní |  | 0 | 8e-05 | 0.0002 | 0 | 0 | 4 | K | 2 |  |  |  | ROZPOCET | 0 | 0 | 0 | 0 | 0 | 1 | 0 | 4 | -1159559032
| VV |  | "viz výkres D.1.1.02" | [15 empty] | VV | 2 | 1 | True | 0 | ROZPOCET
| VV |  | "odkopání pro nové chodníky - východ" 2,50 |  | 2.5 | [13 empty] | VV | 2 | 2 | True | 0 | ROZPOCET
110 | K | 952901111 | Vyčištění budov bytové a občanské výstavby při výšce podlaží do 4 m | m2 | 879.256 |  | 0 | CS ÚRS 2015 01 |  |  | základní |  | 0 | 4e-05 | 0.03517 | 0 | 0 | 4 | K | 2 |  |  |  | ROZPOCET | 0 | 0 | 0 | 0 | 0 | 1 | 0 | 4 | 333644154
| VV |  | "množství převzato z položky č. 621211031" 168,843 |  | 168.843 | [13 empty] | VV | 2 | 2 | True | 0 | ROZPOCET
| VV |  | "množství převzato z položky č. 621211041" 162,613 |  | 162.613 | [13 empty] | VV | 2 | 2 | True | 0 | ROZPOCET
| VV |  | "množství převzato z položky č. 763131411" 106,40 |  | 106.4 | [13 empty] | VV | 2 | 2 | True | 0 | ROZPOCET
| VV |  | "viz výkres D.1.1.04" 122,30+7,20+297,60+7,80+6,50 |  | 441.4 | [13 empty] | VV | 2 | 2 | True | 0 | ROZPOCET
111 | K | 9539611 | Dodávka a montáž utěsnění prostupů přes požárně dělící k-ce požárními ucpávkami | kompl | 1 |  | 0 |  |  |  | základní |  | 0 | 1e-05 | 1e-05 | 0 | 0 | 4 | K | 2 |  |  |  | ROZPOCET | 0 | 0 | 0 | 0 | 0 | 1 | 0 | 4 | -1993237264
112 | K | 953961113 | Kotvy chemickým tmelem M 12 hl 110 mm do betonu, ŽB nebo kamene s vyvrtáním otvoru | kus | 88 |  | 0 | CS ÚRS 2015 01 |  |  | základní |  | 0 | 1e-05 | 0.00088 | 0 | 0 | 4 | K | 2 |  |  |  | ROZPOCET | 0 | 0 | 0 | 0 | 0 | 1 | 0 | 4 | -894589064
| VV |  | "dodatečné přikotvení pozednice" (9,40+24,00+23,00+9,40+32,30+33,30)/1,50+0,40 |  | 88 | [13 empty] | VV | 2 | 2 | True | 0 | ROZPOCET
| D | 94 | Lešení a stavební výtahy |  |  |  | 0 | [5 empty] | 0 |  | 0.059945 |  | 0 | 1 | D | 1 |  |  |  | ROZPOCET | [6 empty] | 0
113 | K | 941211111 | Montáž lešení řadového rámového lehkého zatížení do 200 kg/m2 š do 0,9 m v do 10 m | m2 | 1012.32 |  | 0 | CS ÚRS 2015 01 |  |  | základní |  | 0 | 0 | 0 | 0 | 0 | 4 | K | 2 |  |  |  | ROZPOCET | 0 | 0 | 0 | 0 | 0 | 1 | 0 | 4 | 1240757612
| VV |  | "viz výkres D.1.1.06" 35,30*7,20 |  | 254.16 | [13 empty] | VV | 2 | 2 | True | 0 | ROZPOCET
| VV |  | "viz výkres D.1.1.07" (25,20+12,30)*7,20 |  | 270 | [13 empty] | VV | 2 | 2 | True | 0 | ROZPOCET
| VV |  | "viz výkres D.1.1.08" (10,50+22,80)*7,20 |  | 239.76 | [13 empty] | VV | 2 | 2 | True | 0 | ROZPOCET
| VV |  | "viz výkres D.1.1.09" 34,50*7,20 |  | 248.4 | [13 empty] | VV | 2 | 2 | True | 0 | ROZPOCET
114 | K | 941211211 | Příplatek k lešení řadovému rámovému lehkému š 0,9 m v do 25 m za první a ZKD den použití | m2 | 91108.8 |  | 0 | CS ÚRS 2015 01 |  |  | základní |  | 0 | 0 | 0 | 0 | 0 | 4 | K | 2 |  |  |  | ROZPOCET | 0 | 0 | 0 | 0 | 0 | 1 | 0 | 4 | -117610251
| VV |  | "množství převzato z položky č. 941211111" 1012,32*90 |  | 91108.8 | [13 empty] | VV | 2 | 2 | True | 0 | ROZPOCET
115 | K | 941211811 | Demontáž lešení řadového rámového lehkého zatížení do 200 kg/m2 š do 0,9 m v do 10 m | m2 | 1012.32 |  | 0 | CS ÚRS 2015 01 |  |  | základní |  | 0 | 0 | 0 | 0 | 0 | 4 | K | 2 |  |  |  | ROZPOCET | 0 | 0 | 0 | 0 | 0 | 1 | 0 | 4 | -1498469861
| VV |  | "množství převzato z položky č. 941211111" 1012,32 |  | 1012.32 | [13 empty] | VV | 2 | 2 | True | 0 | ROZPOCET
116 | K | 944511111 | Montáž ochranné sítě z textilie z umělých vláken | m2 | 1012.32 |  | 0 | CS ÚRS 2015 01 |  |  | základní |  | 0 | 0 | 0 | 0 | 0 | 4 | K | 2 |  |  |  | ROZPOCET | 0 | 0 | 0 | 0 | 0 | 1 | 0 | 4 | -1254509949
| VV |  | "množství převzato z položky č. 941211111" 1012,32 |  | 1012.32 | [13 empty] | VV | 2 | 2 | True | 0 | ROZPOCET
117 | K | 944511211 | Příplatek k ochranné síti za první a ZKD den použití | m2 | 91108.8 |  | 0 | CS ÚRS 2015 01 |  |  | základní |  | 0 | 0 | 0 | 0 | 0 | 4 | K | 2 |  |  |  | ROZPOCET | 0 | 0 | 0 | 0 | 0 | 1 | 0 | 4 | 1649900111
| VV |  | "množství převzato z položky č. 941211111" 1012,32*90 |  | 91108.8 | [13 empty] | VV | 2 | 2 | True | 0 | ROZPOCET
118 | K | 944511811 | Demontáž ochranné sítě z textilie z umělých vláken | m2 | 1012.32 |  | 0 | CS ÚRS 2015 01 |  |  | základní |  | 0 | 0 | 0 | 0 | 0 | 4 | K | 2 |  |  |  | ROZPOCET | 0 | 0 | 0 | 0 | 0 | 1 | 0 | 4 | 2021342185
| VV |  | "množství převzato z položky č. 941211111" 1012,32 |  | 1012.32 | [13 empty] | VV | 2 | 2 | True | 0 | ROZPOCET
119 | K | 949101111 | Lešení pomocné pro objekty pozemních staveb s lešeňovou podlahou v do 1,9 m zatížení do 150 kg/m2 | m2 | 437.856 |  | 0 | CS ÚRS 2015 01 |  |  | základní |  | 0 | 0.00013 | 0.056921 | 0 | 0 | 4 | K | 2 |  |  |  | ROZPOCET | 0 | 0 | 0 | 0 | 0 | 1 | 0 | 4 | -1030679371
| VV |  | "množství převzít z položky č. 763131411" 106,40 |  | 106.4 | [13 empty] | VV | 2 | 2 | True | 0 | ROZPOCET
| VV |  | "množství převzato z položky č. 621211031" 168,843 |  | 168.843 | [13 empty] | VV | 2 | 2 | True | 0 | ROZPOCET
| VV |  | "množství převzato z položky č. 621211041" 162,613 |  | 162.613 | [13 empty] | VV | 2 | 2 | True | 0 | ROZPOCET
120 | K | 949101112 | Lešení pomocné pro objekty pozemních staveb s lešeňovou podlahou v do 3,5 m zatížení do 150 kg/m2 | m2 | 14.4 |  | 0 | CS ÚRS 2015 01 |  |  | základní |  | 0 | 0.00021 | 0.003024 | 0 | 0 | 4 | K | 2 |  |  |  | ROZPOCET | 0 | 0 | 0 | 0 | 0 | 1 | 0 | 4 | 1759734831
| VV |  | "viz výkres D.1.1.04 - schodiště" 6*2,40 |  | 14.4 | [13 empty] | VV | 2 | 2 | True | 0 | ROZPOCET
| D | 96 | Bourání konstrukcí |  |  |  | 0 | [5 empty] | 0 |  | 0 |  | 134.0612 | 1 | D | 1 |  |  |  | ROZPOCET | [6 empty] | 0
121 | K | 965042121 | Bourání podkladů pod dlažby nebo mazanin betonových nebo z litého asfaltu tl do 100 mm pl do 1 m2 | m3 | 0.6 |  | 0 | CS ÚRS 2017 01 |  |  | základní |  | 0 | 0 | 0 | 2.2 | 1.32 | 4 | K | 2 |  |  |  | ROZPOCET | 0 | 0 | 0 | 0 | 0 | 1 | 0 | 4 | -2101253871
| VV |  | "stavební přípomoce TZB" (4*3*0,50)*0,10 |  | 0.6 | [13 empty] | VV | 2 | 2 | True | 0 | ROZPOCET
122 | K | 965042131 | Bourání podkladů pod dlažby nebo mazanin betonových nebo z litého asfaltu tl do 100 mm pl do 4 m2 | m3 | 0.85 |  | 0 | CS ÚRS 2015 01 |  |  | základní |  | 0 | 0 | 0 | 2.2 | 1.87 | 4 | K | 2 |  |  |  | ROZPOCET | 0 | 0 | 0 | 0 | 0 | 1 | 0 | 4 | -2084327106
| VV |  | "lodžie" | [15 empty] | VV | 2 | 1 | True | 0 | ROZPOCET
| VV |  | "viz výkres D.1.1.02" 0,95*2,25*0,10 |  | 0.214 | [13 empty] | VV | 2 | 2 | True | 0 | ROZPOCET
| VV |  | "viz výkres D.1.1.03" 0,95*2,25*0,10 |  | 0.214 | [13 empty] | VV | 2 | 2 | True | 0 | ROZPOCET
| VV |  | "viz výkres D.1.1.37" ((1,30*2,38)+(1,00*0,35)+(0,90*0,86))*0,10 |  | 0.422 | [13 empty] | VV | 2 | 2 | True | 0 | ROZPOCET
123 | K | 965042141 | Bourání podkladů pod dlažby nebo mazanin betonových nebo z litého asfaltu tl do 100 mm pl přes 4 m2 | m3 | 22.07 |  | 0 | CS ÚRS 2015 01 |  |  | základní |  | 0 | 0 | 0 | 2.2 | 48.554 | 4 | K | 2 |  |  |  | ROZPOCET | 0 | 0 | 0 | 0 | 0 | 1 | 0 | 4 | -168735548
| VV |  | "viz výkres D.1.1.04" (122,30+7,20+297,60+7,80+6,50)*0,05 |  | 22.07 | [13 empty] | VV | 2 | 2 | True | 0 | ROZPOCET
124 | K | 965082923 | Odstranění násypů pod podlahy tl do 100 mm pl přes 2 m2 | m3 | 22.07 |  | 0 | CS ÚRS 2015 01 |  |  | základní |  | 0 | 0 | 0 | 1.4 | 30.898 | 4 | K | 2 |  |  |  | ROZPOCET | 0 | 0 | 0 | 0 | 0 | 1 | 0 | 4 | 1153065265
| VV |  | "viz výkres D.1.1.04" (122,30+7,20+297,60+7,80+6,50)*0,05 |  | 22.07 | [13 empty] | VV | 2 | 2 | True | 0 | ROZPOCET
125 | K | 9660081 | Vybourání liniového žlabu z polymerbetonu š. do 150 mm s krycím litinovýcm roštem | m | 2.5 |  | 0 |  |  |  | základní |  | 0 | 0 | 0 | 0.024 | 0.06 | 4 | K | 2 |  |  |  | ROZPOCET | 0 | 0 | 0 | 0 | 0 | 1 | 0 | 4 | 2101292400
| VV |  | "před vstupem z východní strany" 2,50 |  | 2.5 | [13 empty] | VV | 2 | 2 | True | 0 | ROZPOCET
126 | K | 962032314 | Bourání pilířů cihelných z dutých nebo plných cihel pálených i nepálených na jakoukoli maltu | m3 | 3.77 |  | 0 | CS ÚRS 2015 01 |  |  | základní |  | 0 | 0 | 0 | 1.8 | 6.786 | 4 | K | 2 |  |  |  | ROZPOCET | 0 | 0 | 0 | 0 | 0 | 1 | 0 | 4 | 2013810645
| VV |  | "zdivo balkónů" ((2,10+0,90+0,90-1,20)*1,10*0,20)*5 |  | 2.97 | [13 empty] | VV | 2 | 2 | True | 0 | ROZPOCET
| VV |  | "stěny vikýře" 0,80 |  | 0.8 | [13 empty] | VV | 2 | 2 | True | 0 | ROZPOCET
127 | K | 963051113 | Bourání ŽB stropů deskových tl přes 80 mm | m3 | 1.418 |  | 0 | CS ÚRS 2015 01 |  |  | základní |  | 0 | 0 | 0 | 2.4 | 3.4032 | 4 | K | 2 |  |  |  | ROZPOCET | 0 | 0 | 0 | 0 | 0 | 1 | 0 | 4 | 922741777
| VV |  | "balkón" (2,10*0,90*0,15)*5 |  | 1.418 | [13 empty] | VV | 2 | 2 | True | 0 | ROZPOCET
128 | K | 966053121 | Vybourání částí ŽB říms vyložených do 250 mm | m | 125.8 |  | 0 | CS ÚRS 2015 01 |  |  | základní |  | 0 | 0 | 0 | 0.058 | 7.2964 | 4 | K | 2 |  |  |  | ROZPOCET | 0 | 0 | 0 | 0 | 0 | 1 | 0 | 4 | 529968570
| VV |  | "viz výkres D.1.1.02" | [15 empty] | VV | 2 | 1 | True | 0 | ROZPOCET
| VV |  | "soklová římsa" 9,80+24,00+22,90+9,80+32,70+33,85-(1,45*5) |  | 125.8 | [13 empty] | VV | 2 | 2 | True | 0 | ROZPOCET
129 | K | 966054121 | Vybourání částí ŽB říms vyložených do 500 mm | m | 158.9 |  | 0 | CS ÚRS 2015 01 |  |  | základní |  | 0 | 0 | 0 | 0.108 | 17.1612 | 4 | K | 2 |  |  |  | ROZPOCET | 0 | 0 | 0 | 0 | 0 | 1 | 0 | 4 | 1080118764
| VV |  | "viz výkres D.1.1.04" | [15 empty] | VV | 2 | 1 | True | 0 | ROZPOCET
| VV |  | "postřešní římsa" 10,85+24,00+23,00+10,85+33,80+34,80 |  | 137.3 | [13 empty] | VV | 2 | 2 | True | 0 | ROZPOCET
| VV |  | "ŽB markýza včetně sloupů" (3,20+2,00+2,00)*3 |  | 21.6 | [13 empty] | VV | 2 | 2 | True | 0 | ROZPOCET
130 | K | 966055121 | Vybourání částí ŽB říms vyložených přes 500 mm | m | 8 |  | 0 | CS ÚRS 2015 01 |  |  | základní |  | 0 | 0 | 0 | 0.187 | 1.496 | 4 | K | 2 |  |  |  | ROZPOCET | 0 | 0 | 0 | 0 | 0 | 1 | 0 | 4 | -1504209879
| VV |  | "stříška nad vstupy ve dvoře" 4,00+4,00 |  | 8 | [13 empty] | VV | 2 | 2 | True | 0 | ROZPOCET
131 | K | 968072244 | Vybourání kovových rámů oken jednoduchých včetně křídel pl do 1 m2 | m2 | 10.157 |  | 0 | CS ÚRS 2015 01 |  |  | základní |  | 0 | 0 | 0 | 0.065 | 0.66021 | 4 | K | 2 |  |  |  | ROZPOCET | 0 | 0 | 0 | 0 | 0 | 1 | 0 | 4 | 1941379281
| VV |  | "viz výkres D.1.1.01" | [15 empty] | VV | 2 | 1 | True | 0 | ROZPOCET
| VV |  | "odpočet sklepních oken" ((1,12*0,56)+(1,15*0,56*5)+(1,18*0,56)+(1,19*0,56)+(1,16*0,56)+(1,15*0,58)+(1,17*0,58)+(1,17*0,56)+(0,85*0,54)+(0,44*0,40)) |  | 8.46 | [13 empty] | VV | 2 | 2 | True | 0 | ROZPOCET
| VV |  | "odpočet sklepních oken" ((1,33*0,54)+(0,48*0,65)+(1,19*0,56)) |  | 1.697 | [13 empty] | VV | 2 | 2 | True | 0 | ROZPOCET
132 | K | 968072455 | Vybourání kovových dveřních zárubní pl do 2 m2 | m2 | 16.8 |  | 0 | CS ÚRS 2015 01 |  |  | základní |  | 0 | 0 | 0 | 0.076 | 1.2768 | 4 | K | 2 |  |  |  | ROZPOCET | 0 | 0 | 0 | 0 | 0 | 1 | 0 | 4 | 1643103081
| VV |  | "viz výkres D.1.1.01" 6*0,80*2,00 |  | 9.6 | [13 empty] | VV | 2 | 2 | True | 0 | ROZPOCET
| VV |  | "viz výkres D.1.1.04" 4*0,90*2,00 |  | 7.2 | [13 empty] | VV | 2 | 2 | True | 0 | ROZPOCET
133 | K | 971033231 | Vybourání otvorů ve zdivu cihelném pl do 0,0225 m2 na MVC nebo MV tl do 150 mm | kus | 54 |  | 0 | CS ÚRS 2017 01 |  |  | základní |  | 0 | 0 | 0 | 0.004 | 0.216 | 4 | K | 2 |  |  |  | ROZPOCET | 0 | 0 | 0 | 0 | 0 | 1 | 0 | 4 | 323146088
| VV |  | "stavební přípomoce TZB" 18*3 |  | 54 | [13 empty] | VV | 2 | 2 | True | 0 | ROZPOCET
134 | K | 971033241 | Vybourání otvorů ve zdivu cihelném pl do 0,0225 m2 na MVC nebo MV tl do 300 mm | kus | 36 |  | 0 | CS ÚRS 2017 01 |  |  | základní |  | 0 | 0 | 0 | 0.008 | 0.288 | 4 | K | 2 |  |  |  | ROZPOCET | 0 | 0 | 0 | 0 | 0 | 1 | 0 | 4 | -848817782
| VV |  | "stavební přípomoce TZB" 3*12 |  | 36 | [13 empty] | VV | 2 | 2 | True | 0 | ROZPOCET
135 | K | 971033251 | Vybourání otvorů ve zdivu cihelném pl do 0,0225 m2 na MVC nebo MV tl do 450 mm | kus | 36 |  | 0 | CS ÚRS 2017 01 |  |  | základní |  | 0 | 0 | 0 | 0.012 | 0.432 | 4 | K | 2 |  |  |  | ROZPOCET | 0 | 0 | 0 | 0 | 0 | 1 | 0 | 4 | -1797249942
| VV |  | "stavební přípomoce TZB" 12*3 |  | 36 | [13 empty] | VV | 2 | 2 | True | 0 | ROZPOCET
136 | K | 971033341 | Vybourání otvorů ve zdivu cihelném pl do 0,09 m2 na MVC nebo MV tl do 300 mm | kus | 6 |  | 0 | CS ÚRS 2017 01 |  |  | základní |  | 0 | 0 | 0 | 0.054 | 0.324 | 4 | K | 2 |  |  |  | ROZPOCET | 0 | 0 | 0 | 0 | 0 | 1 | 0 | 4 | 1295063734
| VV |  | "stavební přípomoce TZB" 2*3 |  | 6 | [13 empty] | VV | 2 | 2 | True | 0 | ROZPOCET
137 | K | 972054341 | Vybourání otvorů v ŽB stropech nebo klenbách pl do 0,25 m2 tl do 150 mm | kus | 12 |  | 0 | CS ÚRS 2017 01 |  |  | základní |  | 0 | 0 | 0 | 0.09 | 1.08 | 4 | K | 2 |  |  |  | ROZPOCET | 0 | 0 | 0 | 0 | 0 | 1 | 0 | 4 | 129767597
| VV |  | "stavební přípomoce TZB" 4*3 |  | 12 | [13 empty] | VV | 2 | 2 | True | 0 | ROZPOCET
138 | K | 974031389 | Vysekání rýh ve zdivu cihelném pro komínové nebo ventilační průduchy hl do 300 mm š do 450 mm | m | 9.9 |  | 0 | CS ÚRS 2017 01 |  |  | základní |  | 0 | 0 | 0 | 0.243 | 2.4057 | 4 | K | 2 |  |  |  | ROZPOCET | 0 | 0 | 0 | 0 | 0 | 1 | 0 | 4 | 681497190
| VV |  | "stavební přípomoce TZB" 3,30*3 |  | 9.9 | [13 empty] | VV | 2 | 2 | True | 0 | ROZPOCET
139 | K | 978011141 | Otlučení vnitřní vápenné nebo vápenocementové omítky stropů v rozsahu do 30 % | m2 | 335.732 |  | 0 | CS ÚRS 2015 01 |  |  | základní |  | 0 | 0 | 0 | 0.01 | 3.3573 | 4 | K | 2 |  |  |  | ROZPOCET | 0 | 0 | 0 | 0 | 0 | 1 | 0 | 4 | -758601554
| VV |  | "pod KZS" | [15 empty] | VV | 2 | 1 | True | 0 | ROZPOCET
| VV |  | "lodžie" | [15 empty] | VV | 2 | 1 | True | 0 | ROZPOCET
| VV |  | "viz výkres D.1.1.02" 0,95*2,25 |  | 2.138 | [13 empty] | VV | 2 | 2 | True | 0 | ROZPOCET
| VV |  | "viz výkres D.1.1.03" 0,95*2,25 |  | 2.138 | [13 empty] | VV | 2 | 2 | True | 0 | ROZPOCET
| VV |  | "množství převzato z položky č. 621211031" 168,843 |  | 168.843 | [13 empty] | VV | 2 | 2 | True | 0 | ROZPOCET
| VV |  | "množství převzato z položky č. 621211041" 162,613 |  | 162.613 | [13 empty] | VV | 2 | 2 | True | 0 | ROZPOCET
140 | K | 978012191 | Otlučení vnitřní vápenné nebo vápenocementové omítky stropů rákosových v rozsahu do 100 % | m2 | 7.616 |  | 0 | CS ÚRS 2015 01 |  |  | základní |  | 0 | 0 | 0 | 0.05 | 0.3808 | 4 | K | 2 |  |  |  | ROZPOCET | 0 | 0 | 0 | 0 | 0 | 1 | 0 | 4 | -1583194529
| VV |  | "viz výkres D.1.1.34" 2,38*3,20 |  | 7.616 | [13 empty] | VV | 2 | 2 | True | 0 | ROZPOCET
141 | K | 978015321 | Otlučení vnější vápenné nebo vápenocementové vnější omítky stupně členitosti 1 a 2 rozsahu do 10% | m2 | 927.468 |  | 0 | CS ÚRS 2015 01 |  |  | základní |  | 0 | 0 | 0 | 0.005 | 4.6373 | 4 | K | 2 |  |  |  | ROZPOCET | 0 | 0 | 0 | 0 | 0 | 1 | 0 | 4 | -138287446
| VV |  | "viz výkres D.1.1.01, D.1.1." | [15 empty] | VV | 2 | 1 | True | 0 | ROZPOCET
| VV |  | "izolační přizdívka" (9,826*1,40)+(24,10*1,60)+(22,88*1,60)+(9,75*1,30)+(32,75*1,60)+(34,00*1,60) |  | 208.399 | [13 empty] | VV | 2 | 2 | True | 0 | ROZPOCET
| VV |  | "odpočet sklepních oken" -((1,12*0,56)+(1,15*0,56*5)+(1,18*0,56)+(1,19*0,56)+(1,16*0,56)+(1,15*0,58)+(1,17*0,58)+(1,17*0,56)+(0,85*0,54)+(0,44*0,40)) |  | -8.46 | [13 empty] | VV | 2 | 2 | True | 0 | ROZPOCET
| VV |  | "odpočet sklepních oken" -((1,33*0,54)+(0,48*0,65)+(1,19*0,56)) |  | -1.697 | [13 empty] | VV | 2 | 2 | True | 0 | ROZPOCET
| VV |  | "viz výkres D.1.1.02, D.1.1.03" | [15 empty] | VV | 2 | 1 | True | 0 | ROZPOCET
| VV |  | "vyspravení pod hlavní fasádu" ((9,80+24,00+22,90+9,80+32,70+33,85)*6,45) |  | 858.173 | [13 empty] | VV | 2 | 2 | True | 0 | ROZPOCET
| VV |  | "odpočet oken" | [15 empty] | VV | 2 | 1 | True | 0 | ROZPOCET
| VV |  | "viz výkres D.1.1.02" | [15 empty] | VV | 2 | 1 | True | 0 | ROZPOCET
| VV |  | -1,31*1,17 |  | -1.533 | [13 empty] | VV | 2 | 2 | True | 0 | ROZPOCET
| VV |  | -(1,30*1,48)*2 |  | -3.848 | [13 empty] | VV | 2 | 2 | True | 0 | ROZPOCET
| VV |  | -(1,31*1,46)*4 |  | -7.65 | [13 empty] | VV | 2 | 2 | True | 0 | ROZPOCET
| VV |  | -1,32*1,14 |  | -1.505 | [13 empty] | VV | 2 | 2 | True | 0 | ROZPOCET
| VV |  | -(1,32*1,18)*2 |  | -3.115 | [13 empty] | VV | 2 | 2 | True | 0 | ROZPOCET
| VV |  | -1,28*1,49 |  | -1.907 | [13 empty] | VV | 2 | 2 | True | 0 | ROZPOCET
| VV |  | -(1,28*1,18)*2 |  | -3.021 | [13 empty] | VV | 2 | 2 | True | 0 | ROZPOCET
| VV |  | -1,16*1,49 |  | -1.728 | [13 empty] | VV | 2 | 2 | True | 0 | ROZPOCET
| VV |  | -1,32*1,47 |  | -1.94 | [13 empty] | VV | 2 | 2 | True | 0 | ROZPOCET
| VV |  | -1,34*1,49 |  | -1.997 | [13 empty] | VV | 2 | 2 | True | 0 | ROZPOCET
| VV |  | -1,31*1,48 |  | -1.939 | [13 empty] | VV | 2 | 2 | True | 0 | ROZPOCET
| VV |  | -1,32*1,45 |  | -1.914 | [13 empty] | VV | 2 | 2 | True | 0 | ROZPOCET
| VV |  | -(2,07*1,49)*8 |  | -24.674 | [13 empty] | VV | 2 | 2 | True | 0 | ROZPOCET
| VV |  | -0,80*2,09 |  | -1.672 | [13 empty] | VV | 2 | 2 | True | 0 | ROZPOCET
| VV |  | "viz výkres D.1.1.03" | [15 empty] | VV | 2 | 1 | True | 0 | ROZPOCET
| VV |  | -(1,31*1,17)*4 |  | -6.131 | [13 empty] | VV | 2 | 2 | True | 0 | ROZPOCET
| VV |  | -(1,31*1,46)*8 |  | -15.301 | [13 empty] | VV | 2 | 2 | True | 0 | ROZPOCET
| VV |  | -1,31*1,50 |  | -1.965 | [13 empty] | VV | 2 | 2 | True | 0 | ROZPOCET
| VV |  | -(1,31*1,08)*2 |  | -2.83 | [13 empty] | VV | 2 | 2 | True | 0 | ROZPOCET
| VV |  | -1,32*1,49 |  | -1.967 | [13 empty] | VV | 2 | 2 | True | 0 | ROZPOCET
| VV |  | -(2,07*1,44)*8 |  | -23.846 | [13 empty] | VV | 2 | 2 | True | 0 | ROZPOCET
| VV |  | -0,80*2,09 |  | -1.672 | [13 empty] | VV | 2 | 2 | True | 0 | ROZPOCET
| VV |  | -1,30*1,76 |  | -2.288 | [13 empty] | VV | 2 | 2 | True | 0 | ROZPOCET
| VV |  | -1,30*1,81 |  | -2.353 | [13 empty] | VV | 2 | 2 | True | 0 | ROZPOCET
| VV |  | -(1,32*2,32)*2 |  | -6.125 | [13 empty] | VV | 2 | 2 | True | 0 | ROZPOCET
| VV |  | -(1,31*2,30)*2 |  | -6.026 | [13 empty] | VV | 2 | 2 | True | 0 | ROZPOCET
142 | K | 978015371 | Otlučení vnější vápenné nebo vápenocementové vnější omítky stupně členitosti 1 a 2 rozsahu do 65% | m2 | 4.276 |  | 0 | CS ÚRS 2015 01 |  |  | základní |  | 0 | 0 | 0 | 0.037 | 0.15821 | 4 | K | 2 |  |  |  | ROZPOCET | 0 | 0 | 0 | 0 | 0 | 1 | 0 | 4 | -888777104
| VV |  | "lodžie" | [15 empty] | VV | 2 | 1 | True | 0 | ROZPOCET
| VV |  | "viz výkres D.1.1.02" 0,95*2,25 |  | 2.138 | [13 empty] | VV | 2 | 2 | True | 0 | ROZPOCET
| VV |  | "viz výkres D.1.1.03" 0,95*2,25 |  | 2.138 | [13 empty] | VV | 2 | 2 | True | 0 | ROZPOCET
| D | 997 | Přesun sutě |  |  |  | 0 | [5 empty] | 0 |  | 0 |  | 0 | 1 | D | 1 |  |  |  | ROZPOCET | [6 empty] | 0
143 | K | 997002611 | Nakládání suti a vybouraných hmot | t | 179.332 |  | 0 | CS ÚRS 2015 01 |  |  | základní |  | 0 | 0 | 0 | 0 | 0 | 4 | K | 2 |  |  |  | ROZPOCET | 0 | 0 | 0 | 0 | 0 | 1 | 0 | 4 | -176905986
144 | K | 997013211 | Vnitrostaveništní doprava suti a vybouraných hmot pro budovy v do 6 m ručně | t | 179.332 |  | 0 | CS ÚRS 2015 01 |  |  | základní |  | 0 | 0 | 0 | 0 | 0 | 4 | K | 2 |  |  |  | ROZPOCET | 0 | 0 | 0 | 0 | 0 | 1 | 0 | 4 | 497923095
145 | K | 997013311 | Montáž a demontáž shozu suti v do 10 m | m | 16 |  | 0 | CS ÚRS 2017 01 |  |  | základní |  | 0 | 0 | 0 | 0 | 0 | 4 | K | 2 |  |  |  | ROZPOCET | 0 | 0 | 0 | 0 | 0 | 1 | 0 | 4 | -1504017475
| VV |  | 8+8 |  | 16 | [13 empty] | VV | 2 | 2 | True | 0 | ROZPOCET
146 | K | 997013321 | Příplatek k shozu suti v do 10 m za první a ZKD den použití | m | 160 |  | 0 | CS ÚRS 2017 01 |  |  | základní |  | 0 | 0 | 0 | 0 | 0 | 4 | K | 2 |  |  |  | ROZPOCET | 0 | 0 | 0 | 0 | 0 | 1 | 0 | 4 | -118133516
| VV |  | 16*10 |  | 160 | [13 empty] | VV | 2 | 2 | True | 0 | ROZPOCET
147 | K | 997013501 | Odvoz suti a vybouraných hmot na skládku nebo meziskládku do 1 km se složením | t | 179.332 |  | 0 | CS ÚRS 2015 01 |  |  | základní |  | 0 | 0 | 0 | 0 | 0 | 4 | K | 2 |  |  |  | ROZPOCET | 0 | 0 | 0 | 0 | 0 | 1 | 0 | 4 | 1209189039
148 | K | 997013509 | Příplatek k odvozu suti a vybouraných hmot na skládku ZKD 1 km přes 1 km | t | 1972.652 |  | 0 | CS ÚRS 2015 01 |  |  | základní |  | 0 | 0 | 0 | 0 | 0 | 4 | K | 2 |  |  |  | ROZPOCET | 0 | 0 | 0 | 0 | 0 | 1 | 0 | 4 | -199138182
| VV |  | 179,332*11 'Přepočtené koeficientem množství |  | 1972.652 | [13 empty] | VV | 2 | 2 | False | 1 | ROZPOCET
149 | K | 997013801 | Poplatek za uložení stavebního betonového odpadu na skládce (skládkovné) | t | 164.401 |  | 0 | CS ÚRS 2015 01 |  |  | základní |  | 0 | 0 | 0 | 0 | 0 | 4 | K | 2 |  |  |  | ROZPOCET | 0 | 0 | 0 | 0 | 0 | 1 | 0 | 4 | -1739980241
| VV |  | "oddíl HSV" 164,401 |  | 164.401 | [13 empty] | VV | 2 | 2 | True | 0 | ROZPOCET
150 | K | 997013831 | Poplatek za uložení stavebního směsného odpadu na skládce (skládkovné) | t | 8.729 |  | 0 | CS ÚRS 2015 01 |  |  | základní |  | 0 | 0 | 0 | 0 | 0 | 4 | K | 2 |  |  |  | ROZPOCET | 0 | 0 | 0 | 0 | 0 | 1 | 0 | 4 | 2120184905
| VV |  | 173,13-164,401 |  | 8.729 | [13 empty] | VV | 2 | 2 | True | 0 | ROZPOCET
| D | 998 | Přesun hmot |  |  |  | 0 | [5 empty] | 0 |  | 0 |  | 0 | 1 | D | 1 |  |  |  | ROZPOCET | [6 empty] | 0
151 | K | 998017002 | Přesun hmot s omezením mechanizace pro budovy v do 12 m | t | 155.219 |  | 0 | CS ÚRS 2015 01 |  |  | základní |  | 0 | 0 | 0 | 0 | 0 | 4 | K | 2 |  |  |  | ROZPOCET | 0 | 0 | 0 | 0 | 0 | 1 | 0 | 4 | -1769252330
| D | PSV | Práce a dodávky PSV |  |  |  | 0 | [5 empty] | 0 |  | 27.6063 |  | 8.8651 | 2 | D | 0 |  |  |  | ROZPOCET | [6 empty] | 0
| D | 711 | Izolace proti vodě, vlhkosti a plynům |  |  |  | 0 | [5 empty] | 0 |  | 4.0248 |  | 0 | 2 | D | 1 |  |  |  | ROZPOCET | [6 empty] | 0
152 | K | 711111001 | Provedení izolace proti zemní vlhkosti vodorovné za studena nátěrem penetračním | m2 | 454.458 |  | 0 | CS ÚRS 2015 01 |  |  | základní |  | 0 | 0 | 0 | 0 | 0 | 16 | K | 2 |  |  |  | ROZPOCET | 0 | 0 | 0 | 0 | 0 | 1 | 0 | 16 | -1010476774
| VV |  | "viz výkres D.1.1.04" 122,30+7,20+297,60+7,80+6,50 |  | 441.4 | [13 empty] | VV | 2 | 2 | True | 0 | ROZPOCET
| VV |  | "strop nad schodištěm - skladba V06" 2,60*3,40 |  | 8.84 | [13 empty] | VV | 2 | 2 | True | 0 | ROZPOCET
| VV |  | "viz výkres D.1.1.37" (1,30*2,38)+(1,00*0,35)+(0,90*0,86) |  | 4.218 | [13 empty] | VV | 2 | 2 | True | 0 | ROZPOCET
153 | K | 711112001 | Provedení izolace proti zemní vlhkosti svislé za studena nátěrem penetračním | m2 | 205.745 |  | 0 | CS ÚRS 2015 01 |  |  | základní |  | 0 | 0 | 0 | 0 | 0 | 16 | K | 2 |  |  |  | ROZPOCET | 0 | 0 | 0 | 0 | 0 | 1 | 0 | 16 | -1414797356
| VV |  | "viz výkres D.1.1.01, D.1.1." | [15 empty] | VV | 2 | 1 | True | 0 | ROZPOCET
| VV |  | "vyspravením hydroizolace soklové části" | [15 empty] | VV | 2 | 1 | True | 0 | ROZPOCET
| VV |  | "izolační přizdívka" (9,826*0,80)+(24,10*0,80)+(22,88*0,80)+(9,75*0,80)+(32,75*0,80)+(34,00*0,80) |  | 106.645 | [13 empty] | VV | 2 | 2 | True | 0 | ROZPOCET
| VV |  | "viz výkres D.1.1.04" | [15 empty] | VV | 2 | 1 | True | 0 | ROZPOCET
| VV |  | "půlštoky" (8,90+6,20+4,60+4,60+3,00+14,80+32,80+22,90+8,90+31,70+8,90+8,90+((1,00+1,00+0,50+0,50)*14))*0,50 |  | 99.1 | [13 empty] | VV | 2 | 2 | True | 0 | ROZPOCET
154 | M | 111631500 | lak asfaltový penetrační bal 9 kg | t | 0.231 |  | 0 | CS ÚRS 2015 01 |  |  | základní |  | 0 | 1 | 0.231 | 0 | 0 | 32 | M | 2 |  |  |  | ROZPOCET | 0 | 0 | 0 | 0 | 0 | 1 | 0 | 16 | 1230670301
| P |  | Poznámka k položce: Spotřeba 0,3-0,4kg/m2 dle povrchu, ředidlo technický benzín | [15 empty] | P | 2
| VV |  | "množství převzato z položky č. 711111001" 454,458 |  | 454.458 | [13 empty] | VV | 2 | 2 | True | 0 | ROZPOCET
| VV |  | "množství převzato z položky č. 711112001" 205,745 |  | 205.745 | [13 empty] | VV | 2 | 2 | True | 0 | ROZPOCET
| VV |  | 660,203*0,00035 'Přepočtené koeficientem množství |  | 0.231 | [13 empty] | VV | 2 | 2 | False | 1 | ROZPOCET
155 | K | 711131101 | Provedení izolace proti zemní vlhkosti pásy na sucho vodorovné AIP nebo tkaninou | m2 | 441.4 |  | 0 | CS ÚRS 2015 01 |  |  | základní |  | 0 | 0 | 0 | 0 | 0 | 16 | K | 2 |  |  |  | ROZPOCET | 0 | 0 | 0 | 0 | 0 | 1 | 0 | 16 | -519508633
| VV |  | "viz výkres D.1.1.04" 122,30+7,20+297,60+7,80+6,50 |  | 441.4 | [13 empty] | VV | 2 | 2 | True | 0 | ROZPOCET
156 | M | 628111200 | pás asfaltovaný A330 | m2 | 507.61 |  | 0 | CS ÚRS 2015 01 |  |  | základní |  | 0 | 0.00064 | 0.32487 | 0 | 0 | 32 | M | 2 |  |  |  | ROZPOCET | 0 | 0 | 0 | 0 | 0 | 1 | 0 | 16 | -247757236
| VV |  | 441,4*1,15 'Přepočtené koeficientem množství |  | 507.61 | [13 empty] | VV | 2 | 2 | False | 1 | ROZPOCET
157 | K | 711141559 | Provedení izolace proti zemní vlhkosti pásy přitavením vodorovné NAIP | m2 | 454.458 |  | 0 | CS ÚRS 2015 01 |  |  | základní |  | 0 | 0.0004 | 0.18178 | 0 | 0 | 16 | K | 2 |  |  |  | ROZPOCET | 0 | 0 | 0 | 0 | 0 | 1 | 0 | 16 | -1305088250
| VV |  | "viz výkres D.1.1.04" 122,30+7,20+297,60+7,80+6,50 |  | 441.4 | [13 empty] | VV | 2 | 2 | True | 0 | ROZPOCET
| VV |  | "strop nad schodištěm - skladba V06" 2,60*3,40 |  | 8.84 | [13 empty] | VV | 2 | 2 | True | 0 | ROZPOCET
| VV |  | "viz výkres D.1.1.37" (1,30*2,38)+(1,00*0,35)+(0,90*0,86) |  | 4.218 | [13 empty] | VV | 2 | 2 | True | 0 | ROZPOCET
158 | K | 711142559 | Provedení izolace proti zemní vlhkosti pásy přitavením svislé NAIP | m2 | 205.745 |  | 0 | CS ÚRS 2015 01 |  |  | základní |  | 0 | 0.0004 | 0.082298 | 0 | 0 | 16 | K | 2 |  |  |  | ROZPOCET | 0 | 0 | 0 | 0 | 0 | 1 | 0 | 16 | -472061354
| VV |  | "viz výkres D.1.1.01, D.1.1." | [15 empty] | VV | 2 | 1 | True | 0 | ROZPOCET
| VV |  | "vyspravením hydroizolace soklové části" | [15 empty] | VV | 2 | 1 | True | 0 | ROZPOCET
| VV |  | "izolační přizdívka" (9,826*0,80)+(24,10*0,80)+(22,88*0,80)+(9,75*0,80)+(32,75*0,80)+(34,00*0,80) |  | 106.645 | [13 empty] | VV | 2 | 2 | True | 0 | ROZPOCET
| VV |  | "viz výkres D.1.1.04" | [15 empty] | VV | 2 | 1 | True | 0 | ROZPOCET
| VV |  | "půlštoky" (8,90+6,20+4,60+4,60+3,00+14,80+32,80+22,90+8,90+31,70+8,90+8,90+((1,00+1,00+0,50+0,50)*14))*0,50 |  | 99.1 | [13 empty] | VV | 2 | 2 | True | 0 | ROZPOCET
159 | M | 628321320 | pás těžký asfaltovaný V 60 S 35 | m2 | 792.244 |  | 0 | CS ÚRS 2015 01 |  |  | základní |  | 0 | 0.00388 | 3.0739 | 0 | 0 | 32 | M | 2 |  |  |  | ROZPOCET | 0 | 0 | 0 | 0 | 0 | 1 | 0 | 16 | -854511713
| VV |  | "množství převzato z položky č. 711111001" 454,458 |  | 454.458 | [13 empty] | VV | 2 | 2 | True | 0 | ROZPOCET
| VV |  | "množství převzato z položky č. 711112001" 205,745 |  | 205.745 | [13 empty] | VV | 2 | 2 | True | 0 | ROZPOCET
| VV |  | 660,203*1,2 'Přepočtené koeficientem množství |  | 792.244 | [13 empty] | VV | 2 | 2 | False | 1 | ROZPOCET
160 | K | 711161306 | Izolace proti zemní vlhkosti stěn foliemi nopovými pro běžné podmínky tl. 0,5 mm šířky 1,0 m | m2 | 134.308 |  | 0 | CS ÚRS 2015 01 |  |  | základní |  | 0 | 0.00071 | 0.095359 | 0 | 0 | 16 | K | 2 |  |  |  | ROZPOCET | 0 | 0 | 0 | 0 | 0 | 1 | 0 | 16 | -1086439386
| VV |  | "viz výkres D.1.1.01" | [15 empty] | VV | 2 | 1 | True | 0 | ROZPOCET
| VV |  | "zateplení soklu" (10,208*1,00)+(24,10*1,00)+(23,00*1,00)+(9,95*1,00)+(32,95*1,00)+(34,10*1,00) |  | 134.308 | [13 empty] | VV | 2 | 2 | True | 0 | ROZPOCET
161 | K | 711161381 | Izolace proti zemní vlhkosti foliemi nopovými ukončené horní lištou | m | 127.058 |  | 0 | CS ÚRS 2015 01 |  |  | základní |  | 0 | 0.00028 | 0.035576 | 0 | 0 | 16 | K | 2 |  |  |  | ROZPOCET | 0 | 0 | 0 | 0 | 0 | 1 | 0 | 16 | -2079286356
| VV |  | "viz výkres D.1.1.01" | [15 empty] | VV | 2 | 1 | True | 0 | ROZPOCET
| VV |  | "zateplení soklu" (10,208+24,10+23,00+9,95+32,95+34,10-(1,45*5)) |  | 127.058 | [13 empty] | VV | 2 | 2 | True | 0 | ROZPOCET
162 | K | 998711102 | Přesun hmot tonážní pro izolace proti vodě, vlhkosti a plynům v objektech výšky do 12 m | t | 4.025 |  | 0 | CS ÚRS 2015 01 |  |  | základní |  | 0 | 0 | 0 | 0 | 0 | 16 | K | 2 |  |  |  | ROZPOCET | 0 | 0 | 0 | 0 | 0 | 1 | 0 | 16 | 1095607589
| D | 712 | Povlakové krytiny |  |  |  | 0 | [5 empty] | 0 |  | 0.055127 |  | 0 | 2 | D | 1 |  |  |  | ROZPOCET | [6 empty] | 0
163 | K | 712363005 | Provedení povlakové krytiny střech do 10° navařením fólie PVC na oplechování v plné ploše | m2 | 4.566 |  | 0 | CS ÚRS 2015 01 |  |  | základní |  | 0 | 0 | 0 | 0 | 0 | 16 | K | 2 |  |  |  | ROZPOCET | 0 | 0 | 0 | 0 | 0 | 1 | 0 | 16 | -1908166411
| VV |  | "lodžie - spádová vrstva" | [15 empty] | VV | 2 | 1 | True | 0 | ROZPOCET
| VV |  | "viz výkres D.1.1.02" (0,80*2,15)+((0,80+0,80+2,15)*0,15) |  | 2.283 | [13 empty] | VV | 2 | 2 | True | 0 | ROZPOCET
| VV |  | "viz výkres D.1.1.03" (0,80*2,15)+((0,80+0,80+2,15)*0,15) |  | 2.283 | [13 empty] | VV | 2 | 2 | True | 0 | ROZPOCET
164 | M | 283220000 | fólie hydroizolační střešní tl 2 mm šedá | m2 | 5.251 |  | 0 | CS ÚRS 2015 01 |  |  | základní |  | 0 | 0.00254 | 0.013338 | 0 | 0 | 32 | M | 2 |  |  |  | ROZPOCET | 0 | 0 | 0 | 0 | 0 | 1 | 0 | 16 | 2068455006
| VV |  | 4,566*1,15 'Přepočtené koeficientem množství |  | 5.251 | [13 empty] | VV | 2 | 2 | False | 1 | ROZPOCET
165 | K | 712363311 | Povlakové krytiny střech do 10° fóliové plechy poplastované délky 2 m pásek rš 50 mm | kus | 7.5 |  | 0 | CS ÚRS 2015 01 |  |  | základní |  | 0 | 0.00056 | 0.0042 | 0 | 0 | 4 | K | 2 |  |  |  | ROZPOCET | 0 | 0 | 0 | 0 | 0 | 1 | 0 | 4 | -1727382936
| VV |  | "lodžie - spádová vrstva" | [15 empty] | VV | 2 | 1 | True | 0 | ROZPOCET
| VV |  | "viz výkres D.1.1.02" 0,80+0,80+2,15 |  | 3.75 | [13 empty] | VV | 2 | 2 | True | 0 | ROZPOCET
| VV |  | "viz výkres D.1.1.03" 0,80+0,80+2,15 |  | 3.75 | [13 empty] | VV | 2 | 2 | True | 0 | ROZPOCET
166 | K | 712363312 | Povlakové krytiny střech do 10° fóliové plechy poplastované délky 2 m koutová lišta vnitřní rš 100 mm | kus | 7.5 |  | 0 | CS ÚRS 2015 01 |  |  | základní |  | 0 | 0.00111 | 0.008325 | 0 | 0 | 16 | K | 2 |  |  |  | ROZPOCET | 0 | 0 | 0 | 0 | 0 | 1 | 0 | 16 | 610406816
| VV |  | "lodžie - spádová vrstva" | [15 empty] | VV | 2 | 1 | True | 0 | ROZPOCET
| VV |  | "viz výkres D.1.1.02" 0,80+0,80+2,15 |  | 3.75 | [13 empty] | VV | 2 | 2 | True | 0 | ROZPOCET
| VV |  | "viz výkres D.1.1.03" 0,80+0,80+2,15 |  | 3.75 | [13 empty] | VV | 2 | 2 | True | 0 | ROZPOCET
167 | K | 712363314 | Povlakové krytiny střech do 10° fóliové plechy poplastované délky 2 m stěnová lišta vyhnutá rš 71 mm | kus | 7.5 |  | 0 | CS ÚRS 2015 01 |  |  | základní |  | 0 | 0.00079 | 0.005925 | 0 | 0 | 16 | K | 2 |  |  |  | ROZPOCET | 0 | 0 | 0 | 0 | 0 | 1 | 0 | 16 | 614532313
| VV |  | "lodžie - spádová vrstva" | [15 empty] | VV | 2 | 1 | True | 0 | ROZPOCET
| VV |  | "viz výkres D.1.1.02" 0,80+0,80+2,15 |  | 3.75 | [13 empty] | VV | 2 | 2 | True | 0 | ROZPOCET
| VV |  | "viz výkres D.1.1.03" 0,80+0,80+2,15 |  | 3.75 | [13 empty] | VV | 2 | 2 | True | 0 | ROZPOCET
168 | K | 712363316 | Povlakové krytiny střech do 10° fóliové plechy poplastované délky 2 m okapnice široká rš 200 mm | kus | 4.3 |  | 0 | CS ÚRS 2015 01 |  |  | základní |  | 0 | 0.00222 | 0.009546 | 0 | 0 | 16 | K | 2 |  |  |  | ROZPOCET | 0 | 0 | 0 | 0 | 0 | 1 | 0 | 16 | 1998409845
| VV |  | "lodžie - spádová vrstva" | [15 empty] | VV | 2 | 1 | True | 0 | ROZPOCET
| VV |  | "viz výkres D.1.1.02" 2,15 |  | 2.15 | [13 empty] | VV | 2 | 2 | True | 0 | ROZPOCET
| VV |  | "viz výkres D.1.1.03" 2,15 |  | 2.15 | [13 empty] | VV | 2 | 2 | True | 0 | ROZPOCET
169 | K | 712363318 | Povlakové krytiny střech do 10° fóliové plechy poplastované délky 2 m zádržná perforovaná lišta rš 250 mm | kus | 4.3 |  | 0 | CS ÚRS 2015 01 |  |  | základní |  | 0 | 0.00278 | 0.011954 | 0 | 0 | 16 | K | 2 |  |  |  | ROZPOCET | 0 | 0 | 0 | 0 | 0 | 1 | 0 | 16 | -1983210869
| VV |  | "lodžie - spádová vrstva" | [15 empty] | VV | 2 | 1 | True | 0 | ROZPOCET
| VV |  | "viz výkres D.1.1.02" 2,15 |  | 2.15 | [13 empty] | VV | 2 | 2 | True | 0 | ROZPOCET
| VV |  | "viz výkres D.1.1.03" 2,15 |  | 2.15 | [13 empty] | VV | 2 | 2 | True | 0 | ROZPOCET
170 | K | 712391171 | Provedení povlakové krytiny střech do 10° podkladní textilní vrstvy | m2 | 3.44 |  | 0 | CS ÚRS 2015 01 |  |  | základní |  | 0 | 0 | 0 | 0 | 0 | 16 | K | 2 |  |  |  | ROZPOCET | 0 | 0 | 0 | 0 | 0 | 1 | 0 | 16 | -534415613
| VV |  | "lodžie - spádová vrstva" | [15 empty] | VV | 2 | 1 | True | 0 | ROZPOCET
| VV |  | "viz výkres D.1.1.02" 0,80*2,15 |  | 1.72 | [13 empty] | VV | 2 | 2 | True | 0 | ROZPOCET
| VV |  | "viz výkres D.1.1.03" 0,80*2,15 |  | 1.72 | [13 empty] | VV | 2 | 2 | True | 0 | ROZPOCET
171 | K | 712391172 | Provedení povlakové krytiny střech do 10° ochranné textilní vrstvy | m2 | 3.44 |  | 0 | CS ÚRS 2015 01 |  |  | základní |  | 0 | 0 | 0 | 0 | 0 | 16 | K | 2 |  |  |  | ROZPOCET | 0 | 0 | 0 | 0 | 0 | 1 | 0 | 16 | -1483833668
| VV |  | "lodžie - spádová vrstva" | [15 empty] | VV | 2 | 1 | True | 0 | ROZPOCET
| VV |  | "viz výkres D.1.1.02" 0,80*2,15 |  | 1.72 | [13 empty] | VV | 2 | 2 | True | 0 | ROZPOCET
| VV |  | "viz výkres D.1.1.03" 0,80*2,15 |  | 1.72 | [13 empty] | VV | 2 | 2 | True | 0 | ROZPOCET
172 | M | 693111140 | geotextilie netkaná 300 g/m2 | m | 3.956 |  | 0 | CS ÚRS 2015 01 |  |  | základní |  | 0 | 0.000465 | 0.0018395 | 0 | 0 | 32 | M | 2 |  |  |  | ROZPOCET | 0 | 0 | 0 | 0 | 0 | 1 | 0 | 16 | 562150079
| VV |  | 3,44*1,15 'Přepočtené koeficientem množství |  | 3.956 | [13 empty] | VV | 2 | 2 | False | 1 | ROZPOCET
173 | K | 712391176 | Provedení povlakové krytiny střech do 10° připevnění izolace kotvícími terči (dodávka a montáž) | kus | 20.64 |  | 0 | CS ÚRS 2015 01 |  |  | základní |  | 0 | 0 | 0 | 0 | 0 | 16 | K | 2 |  |  |  | ROZPOCET | 0 | 0 | 0 | 0 | 0 | 1 | 0 | 16 | -1360482021
| VV |  | "lodžie - spádová vrstva" | [15 empty] | VV | 2 | 1 | True | 0 | ROZPOCET
| VV |  | "viz výkres D.1.1.02" 0,80*2,15 |  | 1.72 | [13 empty] | VV | 2 | 2 | True | 0 | ROZPOCET
| VV |  | "viz výkres D.1.1.03" 0,80*2,15 |  | 1.72 | [13 empty] | VV | 2 | 2 | True | 0 | ROZPOCET
| VV |  | 3,44*6 'Přepočtené koeficientem množství |  | 20.64 | [13 empty] | VV | 2 | 2 | False | 1 | ROZPOCET
174 | K | 998712102 | Přesun hmot tonážní tonážní pro krytiny povlakové v objektech v do 12 m | t | 0.051 |  | 0 | CS ÚRS 2015 01 |  |  | základní |  | 0 | 0 | 0 | 0 | 0 | 16 | K | 2 |  |  |  | ROZPOCET | 0 | 0 | 0 | 0 | 0 | 1 | 0 | 16 | 231080198
| D | 713 | Izolace tepelné |  |  |  | 0 | [5 empty] | 0 |  | 4.6163 |  | 2.331 | 2 | D | 1 |  |  |  | ROZPOCET | [6 empty] | 0
175 | K | 71312081 | Odstranění tepelné izolace podlah volně kladených z vláknitých materiálů tl přes 100 mm (včetně pojistné hydroizolační fólie( | m2 | 129.5 |  | 0 |  |  |  | základní |  | 0 | 0 | 0 | 0.018 | 2.331 | 16 | K | 2 |  |  |  | ROZPOCET | 0 | 0 | 0 | 0 | 0 | 1 | 0 | 16 | -1112467965
| VV |  | "viz výkres D.1.1.04" | [15 empty] | VV | 2 | 1 | True | 0 | ROZPOCET
| VV |  | "místnost 3.01" 122,30 |  | 122.3 | [13 empty] | VV | 2 | 2 | True | 0 | ROZPOCET
| VV |  | "místnost 3.02" 7,20 |  | 7.2 | [13 empty] | VV | 2 | 2 | True | 0 | ROZPOCET
176 | K | 713121111 | Montáž izolace tepelné podlah volně kladenými rohožemi, pásy, dílci, deskami 1 vrstva | m2 | 7.818 |  | 0 | CS ÚRS 2015 01 |  |  | základní |  | 0 | 0 | 0 | 0 | 0 | 16 | K | 2 |  |  |  | ROZPOCET | 0 | 0 | 0 | 0 | 0 | 1 | 0 | 16 | -1120729874
| VV |  | "lodžie - spádová vrstva" | [15 empty] | VV | 2 | 1 | True | 0 | ROZPOCET
| VV |  | "viz výkres D.1.1.02" 0,80*2,25 |  | 1.8 | [13 empty] | VV | 2 | 2 | True | 0 | ROZPOCET
| VV |  | "viz výkres D.1.1.03" 0,80*2,25 |  | 1.8 | [13 empty] | VV | 2 | 2 | True | 0 | ROZPOCET
| VV |  | "viz výkres D.1.1.37" (1,30*2,38)+(1,00*0,35)+(0,90*0,86) |  | 4.218 | [13 empty] | VV | 2 | 2 | True | 0 | ROZPOCET
177 | M | 2837644 | deska z fenolické pěny tl. 60 mm (lambda=0,020 W/mK) | m2 | 7.974 |  | 0 |  |  |  | základní |  | 0 | 0.0018 | 0.014353 | 0 | 0 | 8 | M | 2 |  |  |  | ROZPOCET | 0 | 0 | 0 | 0 | 0 | 1 | 0 | 4 | 1945367729
| VV |  | 7,818*1,02 'Přepočtené koeficientem množství |  | 7.974 | [13 empty] | VV | 2 | 2 | False | 1 | ROZPOCET
178 | K | 713121121 | Montáž izolace tepelné podlah volně kladenými rohožemi, pásy, dílci, deskami 2 vrstvy | m2 | 441.4 |  | 0 | CS ÚRS 2015 01 |  |  | základní |  | 0 | 0 | 0 | 0 | 0 | 16 | K | 2 |  |  |  | ROZPOCET | 0 | 0 | 0 | 0 | 0 | 1 | 0 | 16 | -653816742
| VV |  | "viz výkres D.1.1.04" 122,30+7,20+297,60+7,80+6,50 |  | 441.4 | [13 empty] | VV | 2 | 2 | True | 0 | ROZPOCET
179 | M | 283723190 | deska z pěnového polystyrenu EPS 100 S 1000 x 500 x 160 mm | m2 | 900.456 |  | 0 | CS ÚRS 2015 01 |  |  | základní |  | 0 | 0.004 | 3.6018 | 0 | 0 | 32 | M | 2 |  |  |  | ROZPOCET | 0 | 0 | 0 | 0 | 0 | 1 | 0 | 16 | 1177547433
| P |  | Poznámka k položce: lambda=0,037 [W / m K] | [15 empty] | P | 2
| VV |  | 441,4*2,04 'Přepočtené koeficientem množství |  | 900.456 | [13 empty] | VV | 2 | 2 | False | 1 | ROZPOCET
180 | K | 713131141 | Montáž izolace tepelné stěn a základů lepením celoplošně rohoží, pásů, dílců, desek | m2 | 8.84 |  | 0 | CS ÚRS 2015 01 |  |  | základní |  | 0 | 0.006 | 0.05304 | 0 | 0 | 16 | K | 2 |  |  |  | ROZPOCET | 0 | 0 | 0 | 0 | 0 | 1 | 0 | 16 | 1000861118
| VV |  | "strop nad schodištěm - skladba V06" 2,60*3,40 |  | 8.84 | [13 empty] | VV | 2 | 2 | True | 0 | ROZPOCET
181 | M | 283760480 | deska fasádní polystyrénová Isover EPS "šedý" 1000 x 500 x 200 mm (lambda=0,032 W/mK) | m2 | 9.459 |  | 0 | CS ÚRS 2015 01 |  |  | základní |  | 0 | 0.003 | 0.028377 | 0 | 0 | 32 | M | 2 |  |  |  | ROZPOCET | 0 | 0 | 0 | 0 | 0 | 1 | 0 | 16 | 1896077639
| P |  | Poznámka k položce: lambda=0,032 [W / m K] | [15 empty] | P | 2
| VV |  | 8,84*1,07 'Přepočtené koeficientem množství |  | 9.459 | [13 empty] | VV | 2 | 2 | False | 1 | ROZPOCET
182 | K | 713151111 | Montáž izolace tepelné střech šikmých kladené volně mezi krokve rohoží, pásů, desek | m2 | 280.836 |  | 0 | CS ÚRS 2015 01 |  |  | základní |  | 0 | 0 | 0 | 0 | 0 | 16 | K | 2 |  |  |  | ROZPOCET | 0 | 0 | 0 | 0 | 0 | 1 | 0 | 16 | -1187059772
| VV |  | "viz výkres D.1.1.34" | [15 empty] | VV | 2 | 1 | True | 0 | ROZPOCET
| VV |  | "skladba V07" (3,30*3,80)*3 |  | 37.62 | [13 empty] | VV | 2 | 2 | True | 0 | ROZPOCET
| VV |  | "viz výkres D.1.1.33 - římsa" ((34,35+10,25+24,12+23,00+10,20+33,20)*0,90)*2 |  | 243.216 | [13 empty] | VV | 2 | 2 | True | 0 | ROZPOCET
183 | M | 631481050 | deska minerální střešní izolační 600x1200 mm tl. 120 mm (lambda=0,038 W/mK) | m2 | 136.831 |  | 0 | CS ÚRS 2015 01 |  |  | základní |  | 0 | 0.0042 | 0.57469 | 0 | 0 | 32 | M | 2 |  |  |  | ROZPOCET | 0 | 0 | 0 | 0 | 0 | 1 | 0 | 16 | -485723044
| VV |  | "viz výkres D.1.1.34" | [15 empty] | VV | 2 | 1 | True | 0 | ROZPOCET
| VV |  | "skladba V07" 3,30*3,80 |  | 12.54 | [13 empty] | VV | 2 | 2 | True | 0 | ROZPOCET
| VV |  | "viz výkres D.1.1.33 - římsa" (34,35+10,25+24,12+23,00+10,20+33,20)*0,90 |  | 121.608 | [13 empty] | VV | 2 | 2 | True | 0 | ROZPOCET
| VV |  | 134,148*1,02 'Přepočtené koeficientem množství |  | 136.831 | [13 empty] | VV | 2 | 2 | False | 1 | ROZPOCET
184 | M | 631481020 | deska minerální střešní izolační 600x1200 mm tl. 60 mm (lambda=0,038 W/mK) | m2 | 149.622 |  | 0 | CS ÚRS 2015 01 |  |  | základní |  | 0 | 0.0021 | 0.31421 | 0 | 0 | 32 | M | 2 |  |  |  | ROZPOCET | 0 | 0 | 0 | 0 | 0 | 1 | 0 | 16 | -2037587684
| VV |  | "viz výkres D.1.1.34" | [15 empty] | VV | 2 | 1 | True | 0 | ROZPOCET
| VV |  | "skladba V07" (3,30*3,80)*2 |  | 25.08 | [13 empty] | VV | 2 | 2 | True | 0 | ROZPOCET
| VV |  | "viz výkres D.1.1.33 - římsa" (34,35+10,25+24,12+23,00+10,20+33,20)*0,90 |  | 121.608 | [13 empty] | VV | 2 | 2 | True | 0 | ROZPOCET
| VV |  | 146,688*1,02 'Přepočtené koeficientem množství |  | 149.622 | [13 empty] | VV | 2 | 2 | False | 1 | ROZPOCET
185 | K | 713191133 | Montáž izolace tepelné podlah, stropů vrchem nebo střech překrytí fólií s přelepeným spojem | m2 | 218.43 |  | 0 | CS ÚRS 2015 01 |  |  | základní |  | 0 | 1e-05 | 0.0021843 | 0 | 0 | 16 | K | 2 |  |  |  | ROZPOCET | 0 | 0 | 0 | 0 | 0 | 1 | 0 | 16 | -1700041058
| VV |  | "viz výkres D.1.1.34" | [15 empty] | VV | 2 | 1 | True | 0 | ROZPOCET
| VV |  | "skladba V07" 3,50*4,50 |  | 15.75 | [13 empty] | VV | 2 | 2 | True | 0 | ROZPOCET
| VV |  | "viz výkres D.1.1.33 - římsa" (34,35+10,25+24,12+23,00+10,20+33,20)*1,50 |  | 202.68 | [13 empty] | VV | 2 | 2 | True | 0 | ROZPOCET
186 | M | 283292950 | membrána podstřešní 150 g/m2 s aplikovanou spojovací páskou | m2 | 240.273 |  | 0 | CS ÚRS 2015 01 |  |  | základní |  | 0 | 0.000115 | 0.027631 | 0 | 0 | 32 | M | 2 |  |  |  | ROZPOCET | 0 | 0 | 0 | 0 | 0 | 1 | 0 | 16 | -446166626
| VV |  | 218,43*1,1 'Přepočtené koeficientem množství |  | 240.273 | [13 empty] | VV | 2 | 2 | False | 1 | ROZPOCET
187 | K | 998713102 | Přesun hmot tonážní pro izolace tepelné v objektech v do 12 m | t | 4.602 |  | 0 | CS ÚRS 2015 01 |  |  | základní |  | 0 | 0 | 0 | 0 | 0 | 16 | K | 2 |  |  |  | ROZPOCET | 0 | 0 | 0 | 0 | 0 | 1 | 0 | 16 | 1169240556
| D | 741 | Elektroinstalace - silnoproud |  |  |  | 0 | [5 empty] | 0 |  | 0.28947 |  | 0 | 2 | D | 1 |  |  |  | ROZPOCET | [6 empty] | 0
188 | K | 741410021 | Montáž vodič uzemňovací pásek průřezu do 120 mm2 v městské zástavbě v zemi | m | 141 |  | 0 | CS ÚRS 2017 01 |  |  | základní |  | 0 | 0 | 0 | 0 | 0 | 16 | K | 2 |  |  |  | ROZPOCET | 0 | 0 | 0 | 0 | 0 | 1 | 0 | 16 | 91464149
| VV |  | "viz výkres D.1.1.01" | [15 empty] | VV | 2 | 1 | True | 0 | ROZPOCET
| VV |  | "viz výkres D.1.1.01" 11,50+34,00+35,00+11,50+25,00+24,00 |  | 141 | [13 empty] | VV | 2 | 2 | True | 0 | ROZPOCET
189 | M | 354420620 | pás zemnící 30 x 4 mm FeZn | kg | 141 |  | 0 | CS ÚRS 2015 01 |  |  | základní |  | 0 | 0.001 | 0.141 | 0 | 0 | 32 | M | 2 |  |  |  | ROZPOCET | 0 | 0 | 0 | 0 | 0 | 1 | 0 | 16 | 1316083078
190 | K | 741420001 | Montáž drát nebo lano hromosvodné svodové D do 10 mm s podpěrou | m | 105 |  | 0 | CS ÚRS 2017 01 |  |  | základní |  | 0 | 0 | 0 | 0 | 0 | 16 | K | 2 |  |  |  | ROZPOCET | 0 | 0 | 0 | 0 | 0 | 1 | 0 | 16 | -1200770810
| VV |  | 10*3,50 |  | 35 | [13 empty] | VV | 2 | 2 | True | 0 | ROZPOCET
| VV |  | 10*7,00 |  | 70 | [13 empty] | VV | 2 | 2 | True | 0 | ROZPOCET
191 | M | 354410730 | drát průměr 10 mm FeZn | kg | 22.826 |  | 0 | CS ÚRS 2015 01 |  |  | základní |  | 0 | 0.001 | 0.022826 | 0 | 0 | 32 | M | 2 |  |  |  | ROZPOCET | 0 | 0 | 0 | 0 | 0 | 1 | 0 | 16 | 1688568911
| P |  | Poznámka k položce: Hmotnost: 0,62 kg/m | [15 empty] | P | 2
| VV |  | (10*3,50)/1,61 |  | 21.739 | [13 empty] | VV | 2 | 2 | True | 0 | ROZPOCET
| VV |  | 21,739*1,05 'Přepočtené koeficientem množství |  | 22.826 | [13 empty] | VV | 2 | 2 | False | 1 | ROZPOCET
192 | M | 354410770 | drát průměr 8 mm AlMgSi | kg | 43.478 |  | 0 | CS ÚRS 2017 01 |  |  | základní |  | 0 | 0.001 | 0.043478 | 0 | 0 | 32 | M | 2 |  |  |  | ROZPOCET | 0 | 0 | 0 | 0 | 0 | 1 | 0 | 16 | 1991783837
| P |  | Poznámka k položce: Hmotnost: 0,135 kg/m | [15 empty] | P | 2
| VV |  | (10*7,00)/1,61 |  | 43.478 | [13 empty] | VV | 2 | 2 | True | 0 | ROZPOCET
193 | M | 35441415 | podpěra vedení PV 1b 15 FeZn do zdiva 350 mm - prodloužené | kus | 60 |  | 0 |  |  |  | základní |  | 0 | 0.00014 | 0.0084 | 0 | 0 | 32 | M | 2 |  |  |  | ROZPOCET | 0 | 0 | 0 | 0 | 0 | 1 | 0 | 16 | -1589589888
| VV |  | 10*6 |  | 60 | [13 empty] | VV | 2 | 2 | True | 0 | ROZPOCET
194 | K | 741420022 | Montáž svorka hromosvodná se 3 šrouby | kus | 76 |  | 0 | CS ÚRS 2017 01 |  |  | základní |  | 0 | 0 | 0 | 0 | 0 | 16 | K | 2 |  |  |  | ROZPOCET | 0 | 0 | 0 | 0 | 0 | 1 | 0 | 16 | 1314630772
| VV |  | 10+10+10+16+20+10 |  | 76 | [13 empty] | VV | 2 | 2 | True | 0 | ROZPOCET
195 | M | 354418850 | svorka spojovací SS pro lano D8-10 mm | kus | 10 |  | 0 | CS ÚRS 2015 01 |  |  | základní |  | 0 | 0.00023 | 0.0023 | 0 | 0 | 32 | M | 2 |  |  |  | ROZPOCET | 0 | 0 | 0 | 0 | 0 | 1 | 0 | 16 | -1097530937
196 | M | 354419050 | svorka připojovací SOc k připojení okapových žlabů | kus | 10 |  | 0 | CS ÚRS 2015 01 |  |  | základní |  | 0 | 0.00013 | 0.0013 | 0 | 0 | 32 | M | 2 |  |  |  | ROZPOCET | 0 | 0 | 0 | 0 | 0 | 1 | 0 | 16 | 1645344828
197 | M | 354418950 | svorka připojovací SP1 k připojení kovových částí | kus | 10 |  | 0 | CS ÚRS 2015 01 |  |  | základní |  | 0 | 0.00016 | 0.0016 | 0 | 0 | 32 | M | 2 |  |  |  | ROZPOCET | 0 | 0 | 0 | 0 | 0 | 1 | 0 | 16 | 574706803
198 | M | 354419860 | svorka odbočovací a spojovací SR 2a pro pásek 30x4 mm FeZn | kus | 16 |  | 0 | CS ÚRS 2015 01 |  |  | základní |  | 0 | 0.00026 | 0.00416 | 0 | 0 | 32 | M | 2 |  |  |  | ROZPOCET | 0 | 0 | 0 | 0 | 0 | 1 | 0 | 16 | -456268857
| VV |  | 8*2 |  | 16 | [13 empty] | VV | 2 | 2 | True | 0 | ROZPOCET
199 | M | 354419960 | svorka odbočovací a spojovací SR 3a pro spojování kruhových a páskových vodičů FeZn | kus | 20 |  | 0 | CS ÚRS 2015 01 |  |  | základní |  | 0 | 0.0007 | 0.014 | 0 | 0 | 32 | M | 2 |  |  |  | ROZPOCET | 0 | 0 | 0 | 0 | 0 | 1 | 0 | 16 | 1142073241
| VV |  | 10*2 |  | 20 | [13 empty] | VV | 2 | 2 | True | 0 | ROZPOCET
200 | M | 354419250 | svorka zkušební SZ pro lano D6-12 mm FeZn | kus | 10 |  | 0 | CS ÚRS 2015 01 |  |  | základní |  | 0 | 0.0002 | 0.002 | 0 | 0 | 32 | M | 2 |  |  |  | ROZPOCET | 0 | 0 | 0 | 0 | 0 | 1 | 0 | 16 | 1635075068
201 | K | 741420051 | Montáž vedení hromosvodné-úhelník nebo trubka s držáky do zdiva | kus | 10 |  | 0 | CS ÚRS 2017 01 |  |  | základní |  | 0 | 0 | 0 | 0 | 0 | 16 | K | 2 |  |  |  | ROZPOCET | 0 | 0 | 0 | 0 | 0 | 1 | 0 | 16 | -1919061222
202 | M | 354418300 | úhelník ochranný OU 1.7 na ochranu svodu 1,7 m | kus | 10 |  | 0 | CS ÚRS 2015 01 |  |  | základní |  | 0 | 0.0042 | 0.042 | 0 | 0 | 32 | M | 2 |  |  |  | ROZPOCET | 0 | 0 | 0 | 0 | 0 | 1 | 0 | 16 | 533374458
203 | M | 354418360 | držák ochranného úhelníku do zdiva DOU FeZn | kus | 20 |  | 0 | CS ÚRS 2015 01 |  |  | základní |  | 0 | 0.00032 | 0.0064 | 0 | 0 | 32 | M | 2 |  |  |  | ROZPOCET | 0 | 0 | 0 | 0 | 0 | 1 | 0 | 16 | 811974613
| VV |  | 10*2 |  | 20 | [13 empty] | VV | 2 | 2 | True | 0 | ROZPOCET
204 | K | 741420083 | Montáž vedení hromosvodné-štítek k označení svodu | kus | 10 |  | 0 | CS ÚRS 2017 01 |  |  | základní |  | 0 | 0 | 0 | 0 | 0 | 16 | K | 2 |  |  |  | ROZPOCET | 0 | 0 | 0 | 0 | 0 | 1 | 0 | 16 | -417013563
205 | M | 354421100 | štítek plastový č. 31 - čísla svodů | kus | 10 |  | 0 | CS ÚRS 2015 01 |  |  | základní |  | 0 | 1e-06 | 1e-05 | 0 | 0 | 32 | M | 2 |  |  |  | ROZPOCET | 0 | 0 | 0 | 0 | 0 | 1 | 0 | 16 | -864293299
206 | K | 7436129 | Demontáž stávající svislého vedení bleskosvodu včetně úhelníků | kompl | 1 |  | 0 |  |  |  | základní |  | 0 | 0 | 0 | 0 | 0 | 16 | K | 2 |  |  |  | ROZPOCET | 0 | 0 | 0 | 0 | 0 | 1 | 0 | 16 | 2035558812
207 | K | 998741102 | Přesun hmot tonážní pro silnoproud v objektech v do 12 m | t | 0.289 |  | 0 | CS ÚRS 2017 01 |  |  | základní |  | 0 | 0 | 0 | 0 | 0 | 16 | K | 2 |  |  |  | ROZPOCET | 0 | 0 | 0 | 0 | 0 | 1 | 0 | 16 | 1684762984
| D | 748 | Elektromontáže - osvětlovací zařízení a svítidla |  |  |  | 0 | [5 empty] | 0 |  | 0 |  | 0 | 2 | D | 1 |  |  |  | ROZPOCET | [6 empty] | 0
208 | K | 7481111 | Demontáž a opětovná montáž vnějších nástěnných svítidel, včetně nastavení kabelů o tloušťku zatelení | kus | 5 |  | 0 |  |  |  | základní |  | 0 | 0 | 0 | 0 | 0 | 16 | K | 2 |  |  |  | ROZPOCET | 0 | 0 | 0 | 0 | 0 | 1 | 0 | 16 | 664528346
209 | K | 7481112 | Demontáž a opětovná montáž vnitřních stropních svítidel, včetně nastavení kabelů o tloušťku zatelení | kus | 20 |  | 0 |  |  |  | základní |  | 0 | 0 | 0 | 0 | 0 | 16 | K | 2 |  |  |  | ROZPOCET | 0 | 0 | 0 | 0 | 0 | 1 | 0 | 16 | -1555413994
| VV |  | "sklep" 20 |  | 20 | [13 empty] | VV | 2 | 2 | True | 0 | ROZPOCET
210 | K | 7481113 | Demontáž a opětovná montáž vnitřních stropních svítidel, včetně nastavení kabelů o tloušťku zavěšení sdk podhledu | kus | 28 |  | 0 |  |  |  | základní |  | 0 | 0 | 0 | 0 | 0 | 16 | K | 2 |  |  |  | ROZPOCET | 0 | 0 | 0 | 0 | 0 | 1 | 0 | 16 | -556908738
| VV |  | "byty" | [15 empty] | VV | 2 | 1 | True | 0 | ROZPOCET
| VV |  | "viz výkres D.1.1.02" 7*2 |  | 14 | [13 empty] | VV | 2 | 2 | True | 0 | ROZPOCET
| VV |  | "viz výkres D.1.1.03" 7*2 |  | 14 | [13 empty] | VV | 2 | 2 | True | 0 | ROZPOCET
| D | 762 | Konstrukce tesařské |  |  |  | 0 | [5 empty] | 0 |  | 4.7408 |  | 1.4112 | 2 | D | 1 |  |  |  | ROZPOCET | [6 empty] | 0
211 | K | 762085112 | Montáž svorníků nebo šroubů délky do 300 mm | kus | 88 |  | 0 | CS ÚRS 2015 01 |  |  | základní |  | 0 | 0 | 0 | 0 | 0 | 4 | K | 2 |  |  |  | ROZPOCET | 0 | 0 | 0 | 0 | 0 | 1 | 0 | 4 | -129970144
| VV |  | "dodatečné přikotvení pozednice" (9,40+24,00+23,00+9,40+32,30+33,30)/1,50+0,40 |  | 88 | [13 empty] | VV | 2 | 2 | True | 0 | ROZPOCET
212 | M | 311971030 | tyč závitová pozinkovaná 4.6 M12x 1000 mm | kus | 30 |  | 0 | CS ÚRS 2015 01 |  |  | základní |  | 0 | 0.00078 | 0.0234 | 0 | 0 | 8 | M | 2 |  |  |  | ROZPOCET | 0 | 0 | 0 | 0 | 0 | 1 | 0 | 4 | -359007926
| VV |  | "dodatečné přikotvení pozednice" ((9,40+24,00+23,00+9,40+32,30+33,30)/1,50+0,40)/3+0,667 |  | 30 | [13 empty] | VV | 2 | 2 | True | 0 | ROZPOCET
213 | M | 311111300 | matice přesná šestihranná ČSN 021401 DIN 934 - 8, M 12 | tis kus | 0.088 |  | 0 | CS ÚRS 2015 01 |  |  | základní |  | 0 | 0.0173 | 0.0015224 | 0 | 0 | 8 | M | 2 |  |  |  | ROZPOCET | 0 | 0 | 0 | 0 | 0 | 1 | 0 | 4 | -145047615
| VV |  | "dodatečné přikotvení pozednice" (9,40+24,00+23,00+9,40+32,30+33,30)/1,50+0,40 |  | 88 | [13 empty] | VV | 2 | 2 | True | 0 | ROZPOCET
| VV |  | 88*0,001 'Přepočtené koeficientem množství |  | 0.088 | [13 empty] | VV | 2 | 2 | False | 1 | ROZPOCET
214 | M | 311205180 | podložka DIN 125-A ZB D 12 mm,otvor 13 mm | tis kus | 0.088 |  | 0 | CS ÚRS 2015 01 |  |  | základní |  | 0 | 0.00627 | 0.00055176 | 0 | 0 | 8 | M | 2 |  |  |  | ROZPOCET | 0 | 0 | 0 | 0 | 0 | 1 | 0 | 4 | 1928220067
| VV |  | "dodatečné přikotvení pozednice" (9,40+24,00+23,00+9,40+32,30+33,30)/1,50+0,40 |  | 88 | [13 empty] | VV | 2 | 2 | True | 0 | ROZPOCET
| VV |  | 88*0,001 'Přepočtené koeficientem množství |  | 0.088 | [13 empty] | VV | 2 | 2 | False | 1 | ROZPOCET
215 | K | 762331812 | Demontáž vázaných kcí krovů z hranolů průřezové plochy do 224 cm2 | m | 20 |  | 0 | CS ÚRS 2015 01 |  |  | základní |  | 0 | 0 | 0 | 0.014 | 0.28 | 16 | K | 2 |  |  |  | ROZPOCET | 0 | 0 | 0 | 0 | 0 | 1 | 0 | 16 | 2120271541
| VV |  | "stávající vykíř" 20,00 |  | 20 | [13 empty] | VV | 2 | 2 | True | 0 | ROZPOCET
216 | K | 762332922 | Doplnění části střešní vazby z hranolů průřezové plochy do 224 cm2 včetně materiálu | m | 20 |  | 0 | CS ÚRS 2015 01 |  |  | základní |  | 0 | 0.01363 | 0.2726 | 0 | 0 | 16 | K | 2 |  |  |  | ROZPOCET | 0 | 0 | 0 | 0 | 0 | 1 | 0 | 16 | 225341729
| VV |  | "doplnění vazby v místě bouraného vykíře" 20,00 |  | 20 | [13 empty] | VV | 2 | 2 | True | 0 | ROZPOCET
217 | K | 762341013 | Bednění střech rovných z desek OSB tl 15 mm na sraz šroubovaných na krokve | m2 | 9.6 |  | 0 | CS ÚRS 2015 01 |  |  | základní |  | 0 | 0.00996 | 0.095616 | 0 | 0 | 16 | K | 2 |  |  |  | ROZPOCET | 0 | 0 | 0 | 0 | 0 | 1 | 0 | 16 | -803678369
| VV |  | "viz výkres D.1.1.42 - markýza" 2,40*0,80*5 |  | 9.6 | [13 empty] | VV | 2 | 2 | True | 0 | ROZPOCET
218 | K | 762342214 | Montáž laťování na střechách jednoduchých sklonu do 60° osové vzdálenosti do 360 mm | m2 | 204.918 |  | 0 | CS ÚRS 2015 01 |  |  | základní |  | 0 | 0 | 0 | 0 | 0 | 16 | K | 2 |  |  |  | ROZPOCET | 0 | 0 | 0 | 0 | 0 | 1 | 0 | 16 | 1916129093
| VV |  | "viz výkres D.1.1.34" | [15 empty] | VV | 2 | 1 | True | 0 | ROZPOCET
| VV |  | "skladba V07" 3,50*4,50 |  | 15.75 | [13 empty] | VV | 2 | 2 | True | 0 | ROZPOCET
| VV |  | "viz výkres D.1.1.33 - římsa" (34,35+10,25+24,12+23,00+10,20+33,20)*1,40 |  | 189.168 | [13 empty] | VV | 2 | 2 | True | 0 | ROZPOCET
219 | M | 605141140 | řezivo jehličnaté,střešní latě impregnované dl 4 - 5 m | m3 | 3.246 |  | 0 | CS ÚRS 2015 01 |  |  | základní |  | 0 | 0.55 | 1.7853 | 0 | 0 | 32 | M | 2 |  |  |  | ROZPOCET | 0 | 0 | 0 | 0 | 0 | 1 | 0 | 16 | 1880036653
| VV |  | "viz výkres D.1.1.34" | [15 empty] | VV | 2 | 1 | True | 0 | ROZPOCET
| VV |  | "skladba V07" (3,50*4,50)*6*0,04*0,06 |  | 0.227 | [13 empty] | VV | 2 | 2 | True | 0 | ROZPOCET
| VV |  | "viz výkres D.1.1.33 - římsa" (34,35+10,25+24,12+23,00+10,20+33,20)*1,40*6*0,04*0,06 |  | 2.724 | [13 empty] | VV | 2 | 2 | True | 0 | ROZPOCET
| VV |  | 2,951*1,1 'Přepočtené koeficientem množství |  | 3.246 | [13 empty] | VV | 2 | 2 | False | 1 | ROZPOCET
220 | K | 762342812 | Demontáž laťování střech z latí osové vzdálenosti do 0,50 m | m2 | 204.918 |  | 0 | CS ÚRS 2015 01 |  |  | základní |  | 0 | 0 | 0 | 0.005 | 1.0246 | 16 | K | 2 |  |  |  | ROZPOCET | 0 | 0 | 0 | 0 | 0 | 1 | 0 | 16 | 801253068
| VV |  | "viz výkres D.1.1.34" | [15 empty] | VV | 2 | 1 | True | 0 | ROZPOCET
| VV |  | "skladba V07" 3,50*4,50 |  | 15.75 | [13 empty] | VV | 2 | 2 | True | 0 | ROZPOCET
| VV |  | "viz výkres D.1.1.33 - římsa" (34,35+10,25+24,12+23,00+10,20+33,20)*1,40 |  | 189.168 | [13 empty] | VV | 2 | 2 | True | 0 | ROZPOCET
221 | K | 762395000 | Spojovací prostředky pro montáž krovu, bednění, laťování, světlíky, klíny | m3 | 3.332 |  | 0 | CS ÚRS 2015 01 |  |  | základní |  | 0 | 0.02337 | 0.077869 | 0 | 0 | 16 | K | 2 |  |  |  | ROZPOCET | 0 | 0 | 0 | 0 | 0 | 1 | 0 | 16 | 1914528626
| VV |  | "množství přezato z položky č. 605141140" 3,246 |  | 3.246 | [13 empty] | VV | 2 | 2 | True | 0 | ROZPOCET
| VV |  | "viz výkres D.1.1.42 - markýza" 2,40*0,80*0,015*3 |  | 0.086 | [13 empty] | VV | 2 | 2 | True | 0 | ROZPOCET
222 | K | 762421023 | Obložení stropu z desek OSB tl 15 mm nebroušených na pero a drážku šroubovaných | m2 | 7.616 |  | 0 | CS ÚRS 2015 01 |  |  | základní |  | 0 | 0.00942 | 0.071743 | 0 | 0 | 16 | K | 2 |  |  |  | ROZPOCET | 0 | 0 | 0 | 0 | 0 | 1 | 0 | 16 | 468576034
| VV |  | "viz výkres D.1.1.34" 2,38*3,20 |  | 7.616 | [13 empty] | VV | 2 | 2 | True | 0 | ROZPOCET
223 | K | 7624210 | Příplatek k obložení stropu z desek OSB tl 15 mm za prolepení spojů PU lepidle a přelepení vzduchotěsnou páskou | m2 | 7.616 |  | 0 |  |  |  | základní |  | 0 | 0.00942 | 0.071743 | 0 | 0 | 16 | K | 2 |  |  |  | ROZPOCET | 0 | 0 | 0 | 0 | 0 | 1 | 0 | 16 | -1666996265
| VV |  | "viz výkres D.1.1.34" 2,38*3,20 |  | 7.616 | [13 empty] | VV | 2 | 2 | True | 0 | ROZPOCET
224 | K | 7624211 | Obložení stropu z desek sádrovláknitých tl 15 mm šroubovaných | m2 | 52.79 |  | 0 |  |  |  | základní |  | 0 | 0.00942 | 0.49728 | 0 | 0 | 16 | K | 2 |  |  |  | ROZPOCET | 0 | 0 | 0 | 0 | 0 | 1 | 0 | 16 | 1195139324
| VV |  | "viz výkres D.1.1.34" | [15 empty] | VV | 2 | 1 | True | 0 | ROZPOCET
| VV |  | "viz výkres D.1.1.33 - římsa" (10,85+24,00+23,00+10,85+33,80+34,80)*(0,20+0,10) |  | 41.19 | [13 empty] | VV | 2 | 2 | True | 0 | ROZPOCET
| VV |  | "viz výkres D.1.1.42 - markýza" 2,40*0,80*5 |  | 9.6 | [13 empty] | VV | 2 | 2 | True | 0 | ROZPOCET
| VV |  | "viz výkres D.1.1.42 - boky markýzy" 0,25*0,80*10 |  | 2 | [13 empty] | VV | 2 | 2 | True | 0 | ROZPOCET
225 | K | 7624212 | Příplatek k obložení stropu z desek sádrovláknitých za vyříznutí otvoru 35x70 mm | kus | 132 |  | 0 |  |  |  | základní |  | 0 | 0.00942 | 1.2434 | 0 | 0 | 16 | K | 2 |  |  |  | ROZPOCET | 0 | 0 | 0 | 0 | 0 | 1 | 0 | 16 | -1395898962
| VV |  | "viz výkres D.1.1.33 - římsa" 132 |  | 132 | [13 empty] | VV | 2 | 2 | True | 0 | ROZPOCET
226 | K | 7624213 | Příplatek k obložení stropu z desek sádrovláknitých za vyříznutí otvoru 150x150 mm | kus | 5 |  | 0 |  |  |  | základní |  | 0 | 0.00942 | 0.0471 | 0 | 0 | 16 | K | 2 |  |  |  | ROZPOCET | 0 | 0 | 0 | 0 | 0 | 1 | 0 | 16 | -1458594573
| VV |  | "viz výkres D.1.1.41 - markýza" 5 |  | 5 | [13 empty] | VV | 2 | 2 | True | 0 | ROZPOCET
227 | K | 762429001 | Montáž obložení stropu podkladový rošt | m | 312.9 |  | 0 | CS ÚRS 2015 01 |  |  | základní |  | 0 | 2e-05 | 0.006258 | 0 | 0 | 16 | K | 2 |  |  |  | ROZPOCET | 0 | 0 | 0 | 0 | 0 | 1 | 0 | 16 | 1900419014
| VV |  | "viz výkres D.1.1.33" (10,85+24,00+23,00+10,85+33,80+34,80)*2 |  | 274.6 | [13 empty] | VV | 2 | 2 | True | 0 | ROZPOCET
| VV |  | "viz výkres D.1.1.34" (3,80*6)+(3,10*5) |  | 38.3 | [13 empty] | VV | 2 | 2 | True | 0 | ROZPOCET
228 | M | 612211000 | hranol konstrukční masivní KVH Nsi 40 x 60 x 5000 mm, smrkové nepohledové | m | 151.03 |  | 0 | CS ÚRS 2015 01 |  |  | základní |  | 0 | 0.00106 | 0.16009 | 0 | 0 | 32 | M | 2 |  |  |  | ROZPOCET | 0 | 0 | 0 | 0 | 0 | 1 | 0 | 16 | 223094120
| VV |  | "viz výkres D.1.1.33" (10,85+24,00+23,00+10,85+33,80+34,80) |  | 137.3 | [13 empty] | VV | 2 | 2 | True | 0 | ROZPOCET
| VV |  | 137,3*1,1 'Přepočtené koeficientem množství |  | 151.03 | [13 empty] | VV | 2 | 2 | False | 1 | ROZPOCET
229 | M | 612211060 | hranol konstrukční masivní KVH Nsi 60 x 80 x 5000 mm, smrkové nepohledové | m | 151.03 |  | 0 | CS ÚRS 2015 01 |  |  | základní |  | 0 | 0.00211 | 0.31867 | 0 | 0 | 32 | M | 2 |  |  |  | ROZPOCET | 0 | 0 | 0 | 0 | 0 | 1 | 0 | 16 | -556865589
| VV |  | "viz výkres D.1.1.33" (10,85+24,00+23,00+10,85+33,80+34,80) |  | 137.3 | [13 empty] | VV | 2 | 2 | True | 0 | ROZPOCET
| VV |  | 137,3*1,1 'Přepočtené koeficientem množství |  | 151.03 | [13 empty] | VV | 2 | 2 | False | 1 | ROZPOCET
230 | M | 605141140 | řezivo jehličnaté,střešní latě impregnované dl 4 - 5 m | m3 | 0.101 |  | 0 | CS ÚRS 2015 01 |  |  | základní |  | 0 | 0.55 | 0.05555 | 0 | 0 | 32 | M | 2 |  |  |  | ROZPOCET | 0 | 0 | 0 | 0 | 0 | 1 | 0 | 16 | -1538533507
| VV |  | "viz výkres D.1.1.34" ((3,80*6)+(3,10*5))*0,04*0,06 |  | 0.092 | [13 empty] | VV | 2 | 2 | True | 0 | ROZPOCET
| VV |  | 0,092*1,1 'Přepočtené koeficientem množství |  | 0.101 | [13 empty] | VV | 2 | 2 | False | 1 | ROZPOCET
231 | K | 762495000 | Spojovací prostředky pro montáž olištování, obložení stropů, střešních podhledů a stěn | m2 | 60.406 |  | 0 | CS ÚRS 2015 01 |  |  | základní |  | 0 | 0.0002 | 0.012081 | 0 | 0 | 16 | K | 2 |  |  |  | ROZPOCET | 0 | 0 | 0 | 0 | 0 | 1 | 0 | 16 | 253900226
| VV |  | "nožství převzato z položky č. 762421023" 7,616 |  | 7.616 | [13 empty] | VV | 2 | 2 | True | 0 | ROZPOCET
| VV |  | "nožství převzato z položky č. 7624211" 52,79 |  | 52.79 | [13 empty] | VV | 2 | 2 | True | 0 | ROZPOCET
232 | K | 762841811 | Demontáž podbíjení obkladů stropů a střech sklonu do 60° z hrubých prken tl do 35 mm | m2 | 7.616 |  | 0 | CS ÚRS 2015 01 |  |  | základní |  | 0 | 0 | 0 | 0.014 | 0.10662 | 16 | K | 2 |  |  |  | ROZPOCET | 0 | 0 | 0 | 0 | 0 | 1 | 0 | 16 | 1783964790
| VV |  | "viz výkres D.1.1.34" 2,38*3,20 |  | 7.616 | [13 empty] | VV | 2 | 2 | True | 0 | ROZPOCET
233 | K | 998762102 | Přesun hmot tonážní pro kce tesařské v objektech v do 12 m | t | 4.715 |  | 0 | CS ÚRS 2015 01 |  |  | základní |  | 0 | 0 | 0 | 0 | 0 | 16 | K | 2 |  |  |  | ROZPOCET | 0 | 0 | 0 | 0 | 0 | 1 | 0 | 16 | 1622610005
| D | 763 | Konstrukce suché výstavby |  |  |  | 0 | [5 empty] | 0 |  | 4.4285 |  | 0 | 2 | D | 1 |  |  |  | ROZPOCET | [6 empty] | 0
234 | K | 763111622 | Montáž desek tl 15 mm SDK | m2 | 86.55 |  | 0 | CS ÚRS 2015 01 |  |  | základní |  | 0 | 0.00088 | 0.076164 | 0 | 0 | 16 | K | 2 |  |  |  | ROZPOCET | 0 | 0 | 0 | 0 | 0 | 1 | 0 | 16 | 1569585430
| VV |  | "viz výkres D.1.1.04" | [15 empty] | VV | 2 | 1 | True | 0 | ROZPOCET
| VV |  | "strojovna 3.02" ((2,65+1,70+2,40+2,80)*3,00)-(0,90*2,00) |  | 26.85 | [13 empty] | VV | 2 | 2 | True | 0 | ROZPOCET
| VV |  | "strojovna 3.04" ((2,05+2,05+3,90+1,90+1,10)*3,00)-(0,90*2,00) |  | 31.2 | [13 empty] | VV | 2 | 2 | True | 0 | ROZPOCET
| VV |  | "strojovna 3.05" ((1,90+3,00+2,80+2,40)*3,00)-(0,90*2,00) |  | 28.5 | [13 empty] | VV | 2 | 2 | True | 0 | ROZPOCET
235 | M | 590305250 | deska protipožární sdk "DF" tl. 15,0 mm | m2 | 95.205 |  | 0 | CS ÚRS 2015 01 |  |  | základní |  | 0 | 0.0135 | 1.2853 | 0 | 0 | 32 | M | 2 |  |  |  | ROZPOCET | 0 | 0 | 0 | 0 | 0 | 1 | 0 | 16 | -52494651
| VV |  | 86,55*1,1 'Přepočtené koeficientem množství |  | 95.205 | [13 empty] | VV | 2 | 2 | False | 1 | ROZPOCET
236 | K | 763121421 | SDK stěna předsazená tl 62,5 mm profil CW+UW 50 deska 1xDF 12,5 TI 40 mm EI 30 | m2 | 19.2 |  | 0 | CS ÚRS 2017 01 |  |  | základní |  | 0 | 0.01644 | 0.31565 | 0 | 0 | 16 | K | 2 |  |  |  | ROZPOCET | 0 | 0 | 0 | 0 | 0 | 1 | 0 | 16 | -2074577157
| VV |  | "zakrytí VZT vedení" 24,00*0,80 |  | 19.2 | [13 empty] | VV | 2 | 2 | True | 0 | ROZPOCET
237 | K | 763131411 | SDK podhled desky 1xA 12,5 bez TI dvouvrstvá spodní kce profil CD+UD | m2 | 106.4 |  | 0 | CS ÚRS 2015 01 |  |  | základní |  | 0 | 0.01223 | 1.3013 | 0 | 0 | 16 | K | 2 |  |  |  | ROZPOCET | 0 | 0 | 0 | 0 | 0 | 1 | 0 | 16 | 1917798046
| VV |  | "viz výkes D.1.1.02" 5,10+6,10+8,80+8,50+8,10+8,40+9,00 |  | 54 | [13 empty] | VV | 2 | 2 | True | 0 | ROZPOCET
| VV |  | "viz výkes D.1.1.03" 5,40+4,20+8,80+8,50+8,10+8,40+9,00 |  | 52.4 | [13 empty] | VV | 2 | 2 | True | 0 | ROZPOCET
238 | K | 763131622 | Montáž desek tl. 15 mm SDK podhled | m2 | 41.005 |  | 0 | CS ÚRS 2015 01 |  |  | základní |  | 0 | 0.00041 | 0.016812 | 0 | 0 | 16 | K | 2 |  |  |  | ROZPOCET | 0 | 0 | 0 | 0 | 0 | 1 | 0 | 16 | 2113381444
| VV |  | "viz výkres D.1.1.04" | [15 empty] | VV | 2 | 1 | True | 0 | ROZPOCET
| VV |  | "strojovna 3.02" (2,60*2,80)-(0,90*0,45) |  | 6.875 | [13 empty] | VV | 2 | 2 | True | 0 | ROZPOCET
| VV |  | "strojovna 3.04" (3,90*2,05)-(0,90*0,45) |  | 7.59 | [13 empty] | VV | 2 | 2 | True | 0 | ROZPOCET
| VV |  | "strojovna 3.05" (2,80*2,55)-(1,00*0,60) |  | 6.54 | [13 empty] | VV | 2 | 2 | True | 0 | ROZPOCET
| VV |  | 20,00 |  | 20 | [13 empty] | VV | 2 | 2 | True | 0 | ROZPOCET
239 | M | 590305250 | deska protipožární sdk "DF" tl. 15,0 mm | m2 | 45.106 |  | 0 | CS ÚRS 2015 01 |  |  | základní |  | 0 | 0.0135 | 0.60893 | 0 | 0 | 32 | M | 2 |  |  |  | ROZPOCET | 0 | 0 | 0 | 0 | 0 | 1 | 0 | 16 | -932290820
| VV |  | 41,005*1,1 'Přepočtené koeficientem množství |  | 45.106 | [13 empty] | VV | 2 | 2 | False | 1 | ROZPOCET
240 | K | 763171112 | Montáž revizních klapek SDK kcí vel. do 0,25 m2 pro příčky a předsazené stěny | kus | 15 |  | 0 | CS ÚRS 2015 01 |  |  | základní |  | 0 | 7e-05 | 0.00105 | 0 | 0 | 16 | K | 2 |  |  |  | ROZPOCET | 0 | 0 | 0 | 0 | 0 | 1 | 0 | 16 | 1874523580
241 | M | 59030159 | klapka revizní do sdk systémů 12,5 mm 30x30 cm | kus | 15 |  | 0 |  |  |  | základní |  | 0 | 0.0045 | 0.0675 | 0 | 0 | 32 | M | 2 |  |  |  | ROZPOCET | 0 | 0 | 0 | 0 | 0 | 1 | 0 | 16 | 414565587
242 | K | 763171212 | Montáž revizních klapek SDK kcí vel. do 0,25 m2 pro podhledy | kus | 28 |  | 0 | CS ÚRS 2015 01 |  |  | základní |  | 0 | 3e-05 | 0.00084 | 0 | 0 | 16 | K | 2 |  |  |  | ROZPOCET | 0 | 0 | 0 | 0 | 0 | 1 | 0 | 16 | 692025745
| VV |  | "viz výkres D.1.1.02" 7*2 |  | 14 | [13 empty] | VV | 2 | 2 | True | 0 | ROZPOCET
| VV |  | "viz výkres D.1.1.03" 7*2 |  | 14 | [13 empty] | VV | 2 | 2 | True | 0 | ROZPOCET
243 | M | 590301300 | klapka revizní pro sdk podhledy systémů 12,5 mm 30x30 cm | kus | 28 |  | 0 | CS ÚRS 2015 01 |  |  | základní |  | 0 | 0.0045 | 0.126 | 0 | 0 | 32 | M | 2 |  |  |  | ROZPOCET | 0 | 0 | 0 | 0 | 0 | 1 | 0 | 16 | 2085260631
244 | K | 763171214 | Montáž revizních klapek SDK kcí vel. do 1 m2 pro podhledy | kus | 14 |  | 0 | CS ÚRS 2015 01 |  |  | základní |  | 0 | 4e-05 | 0.00056 | 0 | 0 | 16 | K | 2 |  |  |  | ROZPOCET | 0 | 0 | 0 | 0 | 0 | 1 | 0 | 16 | 2029946449
| VV |  | "viz výkres D.1.1.02" 7 |  | 7 | [13 empty] | VV | 2 | 2 | True | 0 | ROZPOCET
| VV |  | "viz výkres D.1.1.03" 7 |  | 7 | [13 empty] | VV | 2 | 2 | True | 0 | ROZPOCET
245 | M | 59030157 | klapka revizní pro sdk podhledy 12,5 mm 80x80 cm | kus | 14 |  | 0 |  |  |  | základní |  | 0 | 0.012 | 0.168 | 0 | 0 | 32 | M | 2 |  |  |  | ROZPOCET | 0 | 0 | 0 | 0 | 0 | 1 | 0 | 16 | -75242933
246 | K | 763711221 | Montáž dřevostaveb stěn a příček z panelů výšky do 10 m tl do 240 mm plochy do 3 m2 | m2 | 116.01 |  | 0 | CS ÚRS 2015 01 |  |  | základní |  | 0 | 0 | 0 | 0 | 0 | 4 | K | 2 |  |  |  | ROZPOCET | 0 | 0 | 0 | 0 | 0 | 1 | 0 | 4 | -296477720
| VV |  | "viz výkres D.1.1.04" | [15 empty] | VV | 2 | 1 | True | 0 | ROZPOCET
| VV |  | "strojovna 3.02" ((1,90+3,00+2,80+2,40)*3,00)-(0,90*2,00) |  | 28.5 | [13 empty] | VV | 2 | 2 | True | 0 | ROZPOCET
| VV |  | "strojovna 3.04" ((2,40+2,40+3,90+1,90+1,10)*3,00)-(0,90*2,00) |  | 33.3 | [13 empty] | VV | 2 | 2 | True | 0 | ROZPOCET
| VV |  | "strojovna 3.05" ((2,50+1,45+0,65+2,40+2,85)*3,00)-(0,90*2,00) |  | 27.75 | [13 empty] | VV | 2 | 2 | True | 0 | ROZPOCET
| VV |  | "opláštění stoupaček na půdě" ((0,95+0,40)*2,80)+((0,75+0,75+0,50+0,50)*2,80)+((0,75+0,75+0,65+0,65)*2,80)+((0,75+0,75+0,65+0,65)*2,80) |  | 26.46 | [13 empty] | VV | 2 | 2 | True | 0 | ROZPOCET
247 | M | 2837647 | samonosný stěnový panel technologie SIPs, složení OSB 15 mm + EPS 150 s tl. 140 mm + OSB 15 mm | m2 | 121.811 |  | 0 |  |  |  | základní |  | 0 | 0.003 | 0.36543 | 0 | 0 | 8 | M | 2 |  |  |  | ROZPOCET | 0 | 0 | 0 | 0 | 0 | 1 | 0 | 4 | 318562102
| P |  | Poznámka k položce: Součinitel prostupu tepla U* (W/m2 K)=0,22 | [15 empty] | P | 2
| VV |  | 116,01*1,05 'Přepočtené koeficientem množství |  | 121.811 | [13 empty] | VV | 2 | 2 | False | 1 | ROZPOCET
248 | K | 763781222 | Montáž dřevostaveb stropní konstrukce v do 10 m z panelů tl do 240 mm plochy do 10 m2 | m2 | 30.178 |  | 0 | CS ÚRS 2015 01 |  |  | základní |  | 0 | 0 | 0 | 0 | 0 | 16 | K | 2 |  |  |  | ROZPOCET | 0 | 0 | 0 | 0 | 0 | 1 | 0 | 16 | 1770154210
| VV |  | "viz výkres D.1.1.04" | [15 empty] | VV | 2 | 1 | True | 0 | ROZPOCET
| VV |  | "strojovna 3.02" (3,20*2,90)-(1,10*0,70) |  | 8.51 | [13 empty] | VV | 2 | 2 | True | 0 | ROZPOCET
| VV |  | "strojovna 3.04" (4,30*2,40)-(0,90*0,60) |  | 9.78 | [13 empty] | VV | 2 | 2 | True | 0 | ROZPOCET
| VV |  | "strojovna 3.05" (3,00*3,20)-(1,00*0,60) |  | 9 | [13 empty] | VV | 2 | 2 | True | 0 | ROZPOCET
| VV |  | "opláštění stoupaček na půdě" (1,00*0,60)+(0,75*0,90)+(1,05*0,75)+(0,75*1,10) |  | 2.888 | [13 empty] | VV | 2 | 2 | True | 0 | ROZPOCET
249 | M | 2837648 | samonosný stropní panel technologie SIPs, složení OSB 15 mm + EPS 150 s tl. 140 mm + OSB 15 mm | m2 | 31.687 |  | 0 |  |  |  | základní |  | 0 | 0.003 | 0.095061 | 0 | 0 | 8 | M | 2 |  |  |  | ROZPOCET | 0 | 0 | 0 | 0 | 0 | 1 | 0 | 4 | 3398948
| P |  | Poznámka k položce: Součinitel prostupu tepla U* (W/m2 K)=0,22 | [15 empty] | P | 2
| VV |  | 30,178*1,05 'Přepočtené koeficientem množství |  | 31.687 | [13 empty] | VV | 2 | 2 | False | 1 | ROZPOCET
250 | K | 998763101 | Přesun hmot tonážní pro dřevostavby v objektech v do 12 m | t | 3.968 |  | 0 | CS ÚRS 2015 01 |  |  | základní |  | 0 | 0 | 0 | 0 | 0 | 16 | K | 2 |  |  |  | ROZPOCET | 0 | 0 | 0 | 0 | 0 | 1 | 0 | 16 | -1370496928
| D | 764 | Konstrukce klempířské |  |  |  | 0 | [5 empty] | 0 |  | 0.86816 |  | 1.1107 | 2 | D | 1 |  |  |  | ROZPOCET | [6 empty] | 0
251 | K | 764001821 | Demontáž krytiny ze svitků nebo tabulí do suti | m2 | 9.72 |  | 0 | CS ÚRS 2015 01 |  |  | základní |  | 0 | 0 | 0 | 0.00594 | 0.057737 | 16 | K | 2 |  |  |  | ROZPOCET | 0 | 0 | 0 | 0 | 0 | 1 | 0 | 16 | -85264998
| VV |  | "stříšky před vstupy" (3,60*0,40*3)+(4,50*0,60*2) |  | 9.72 | [13 empty] | VV | 2 | 2 | True | 0 | ROZPOCET
252 | K | 764002413 | Montáž strukturované oddělovací rohože | m | 15.6 |  | 0 | CS ÚRS 2015 01 |  |  | základní |  | 0 | 0 | 0 | 0 | 0 | 16 | K | 2 |  |  |  | ROZPOCET | 0 | 0 | 0 | 0 | 0 | 1 | 0 | 16 | -2142395781
| VV |  | "viz výkres D.1.1.42 - markýza" (2,40*(0,80+0,30))*5 |  | 13.2 | [13 empty] | VV | 2 | 2 | True | 0 | ROZPOCET
| VV |  | "viz výkres D.1.1.41 - boky markýzy" (0,30*0,80)*10 |  | 2.4 | [13 empty] | VV | 2 | 2 | True | 0 | ROZPOCET
253 | M | 283292230 | fólie strukturovaná pod plechovou krytinu 1,5 x 30 m | m2 | 17.94 |  | 0 | CS ÚRS 2015 01 |  |  | základní |  | 0 | 0.00038 | 0.0068172 | 0 | 0 | 32 | M | 2 |  |  |  | ROZPOCET | 0 | 0 | 0 | 0 | 0 | 1 | 0 | 16 | 1401949927
| P |  | Poznámka k položce: 8 mm vysoká strukturovaná rohož ve tvaru nopů zajišťuje permanentní omývání spodní strany plechových šárů vzduchem. Nopovaná struktura funguje jako drenážní vrstva a spolehlivě odvádí vlhkost. Díky symetrickému uspořádání nopů lze přířezy fólie DELTA-TRELA/ DELTA-TRELA LUS při řešení detailů použít bez ohledu na směr pokládky. Tenká vlákna rohože nezadržují vodu pod plechovou krytinou. Zvuk deště nebo padajících krup je tlumen až o 15 dB! Hodnota rd nosného pásu cca.0,02 m umožňuje prostup případné zbytkové vlhkosti z krokví a bednění mimo střechu. | [15 empty] | P | 2
| VV |  | 15,6*1,15 'Přepočtené koeficientem množství |  | 17.94 | [13 empty] | VV | 2 | 2 | False | 1 | ROZPOCET
254 | K | 764002851 | Demontáž oplechování parapetů do suti | m | 86.59 |  | 0 | CS ÚRS 2015 01 |  |  | základní |  | 0 | 0 | 0 | 0.00167 | 0.14461 | 16 | K | 2 |  |  |  | ROZPOCET | 0 | 0 | 0 | 0 | 0 | 1 | 0 | 16 | -1379195443
| VV |  | "vyrovnávací potěr pod vnitřní parapety" | [15 empty] | VV | 2 | 1 | True | 0 | ROZPOCET
| VV |  | "viz výkres D.1.1.02" | [15 empty] | VV | 2 | 1 | True | 0 | ROZPOCET
| VV |  | 1,31 |  | 1.31 | [13 empty] | VV | 2 | 2 | True | 0 | ROZPOCET
| VV |  | 1,30*2 |  | 2.6 | [13 empty] | VV | 2 | 2 | True | 0 | ROZPOCET
| VV |  | 1,31*4 |  | 5.24 | [13 empty] | VV | 2 | 2 | True | 0 | ROZPOCET
| VV |  | 1,32 |  | 1.32 | [13 empty] | VV | 2 | 2 | True | 0 | ROZPOCET
| VV |  | 1,32*2 |  | 2.64 | [13 empty] | VV | 2 | 2 | True | 0 | ROZPOCET
| VV |  | 1,28 |  | 1.28 | [13 empty] | VV | 2 | 2 | True | 0 | ROZPOCET
| VV |  | 1,28*2 |  | 2.56 | [13 empty] | VV | 2 | 2 | True | 0 | ROZPOCET
| VV |  | 1,16 |  | 1.16 | [13 empty] | VV | 2 | 2 | True | 0 | ROZPOCET
| VV |  | 1,32 |  | 1.32 | [13 empty] | VV | 2 | 2 | True | 0 | ROZPOCET
| VV |  | 1,34 |  | 1.34 | [13 empty] | VV | 2 | 2 | True | 0 | ROZPOCET
| VV |  | 1,31 |  | 1.31 | [13 empty] | VV | 2 | 2 | True | 0 | ROZPOCET
| VV |  | 1,32 |  | 1.32 | [13 empty] | VV | 2 | 2 | True | 0 | ROZPOCET
| VV |  | 2,07*8 |  | 16.56 | [13 empty] | VV | 2 | 2 | True | 0 | ROZPOCET
| VV |  | 0,55 |  | 0.55 | [13 empty] | VV | 2 | 2 | True | 0 | ROZPOCET
| VV |  | "viz výkres D.1.1.03" | [15 empty] | VV | 2 | 1 | True | 0 | ROZPOCET
| VV |  | 1,31*4 |  | 5.24 | [13 empty] | VV | 2 | 2 | True | 0 | ROZPOCET
| VV |  | 1,31*8 |  | 10.48 | [13 empty] | VV | 2 | 2 | True | 0 | ROZPOCET
| VV |  | 1,30 |  | 1.3 | [13 empty] | VV | 2 | 2 | True | 0 | ROZPOCET
| VV |  | 1,31 |  | 1.31 | [13 empty] | VV | 2 | 2 | True | 0 | ROZPOCET
| VV |  | 1,31*2 |  | 2.62 | [13 empty] | VV | 2 | 2 | True | 0 | ROZPOCET
| VV |  | 1,32 |  | 1.32 | [13 empty] | VV | 2 | 2 | True | 0 | ROZPOCET
| VV |  | 1,30 |  | 1.3 | [13 empty] | VV | 2 | 2 | True | 0 | ROZPOCET
| VV |  | 0,69 |  | 0.69 | [13 empty] | VV | 2 | 2 | True | 0 | ROZPOCET
| VV |  | 2,07*8 |  | 16.56 | [13 empty] | VV | 2 | 2 | True | 0 | ROZPOCET
| VV |  | 1,32*2 |  | 2.64 | [13 empty] | VV | 2 | 2 | True | 0 | ROZPOCET
| VV |  | 1,31*2 |  | 2.62 | [13 empty] | VV | 2 | 2 | True | 0 | ROZPOCET
255 | K | 764002861 | Demontáž oplechování říms a ozdobných prvků do suti | m | 135.15 |  | 0 | CS ÚRS 2015 01 |  |  | základní |  | 0 | 0 | 0 | 0.00223 | 0.30138 | 16 | K | 2 |  |  |  | ROZPOCET | 0 | 0 | 0 | 0 | 0 | 1 | 0 | 16 | 1582925525
| VV |  | "viz výkres D.1.1.01" 10,20+24,10+23,10+10,20+33,20+34,35 |  | 135.15 | [13 empty] | VV | 2 | 2 | True | 0 | ROZPOCET
256 | K | 764004801 | Demontáž podokapního žlabu do suti | m | 136.47 |  | 0 | CS ÚRS 2015 01 |  |  | základní |  | 0 | 0 | 0 | 0.0026 | 0.35482 | 16 | K | 2 |  |  |  | ROZPOCET | 0 | 0 | 0 | 0 | 0 | 1 | 0 | 16 | 494165738
| VV |  | "viz výkres D.1.1.04" 34,35+10,90+24,12+23,00+10,90+33,20 |  | 136.47 | [13 empty] | VV | 2 | 2 | True | 0 | ROZPOCET
257 | K | 764004861 | Demontáž svodu do suti | m | 64 |  | 0 | CS ÚRS 2015 01 |  |  | základní |  | 0 | 0 | 0 | 0.00394 | 0.25216 | 16 | K | 2 |  |  |  | ROZPOCET | 0 | 0 | 0 | 0 | 0 | 1 | 0 | 16 | 201774924
| VV |  | 8*8,00 |  | 64 | [13 empty] | VV | 2 | 2 | True | 0 | ROZPOCET
258 | K | 764141431 | Krytina střechy rovné drážkováním z tabulí z TiZn předzvětralého plechu sklonu do 30° | m2 | 15.6 |  | 0 | CS ÚRS 2015 01 |  |  | základní |  | 0 | 0.00655 | 0.10218 | 0 | 0 | 16 | K | 2 |  |  |  | ROZPOCET | 0 | 0 | 0 | 0 | 0 | 1 | 0 | 16 | 816190455
| VV |  | "viz výkres D.1.1.42 - markýza" (2,40*(0,80+0,30))*5 |  | 13.2 | [13 empty] | VV | 2 | 2 | True | 0 | ROZPOCET
| VV |  | "viz výkres D.1.1.41 - boky markýzy" (0,30*0,80)*10 |  | 2.4 | [13 empty] | VV | 2 | 2 | True | 0 | ROZPOCET
259 | K | 76424644 | Oplechování parapetů rovných celoplošně lepené z taženého hliníku rš 230 mm, včetně ALU krytek, odstín bude vybrán v průběhu realizace | m | 105.92 |  | 0 |  |  |  | základní |  | 0 | 0.00198 | 0.20972 | 0 | 0 | 16 | K | 2 |  |  |  | ROZPOCET | 0 | 0 | 0 | 0 | 0 | 1 | 0 | 16 | -2063020927
| VV |  | "viz výkres D.1.1.01" | [15 empty] | VV | 2 | 1 | True | 0 | ROZPOCET
| VV |  | 1,12 |  | 1.12 | [13 empty] | VV | 2 | 2 | True | 0 | ROZPOCET
| VV |  | 1,15*6 |  | 6.9 | [13 empty] | VV | 2 | 2 | True | 0 | ROZPOCET
| VV |  | 1,18 |  | 1.18 | [13 empty] | VV | 2 | 2 | True | 0 | ROZPOCET
| VV |  | 1,19 |  | 1.19 | [13 empty] | VV | 2 | 2 | True | 0 | ROZPOCET
| VV |  | 1,16 |  | 1.16 | [13 empty] | VV | 2 | 2 | True | 0 | ROZPOCET
| VV |  | 1,15 |  | 1.15 | [13 empty] | VV | 2 | 2 | True | 0 | ROZPOCET
| VV |  | 1,17*2 |  | 2.34 | [13 empty] | VV | 2 | 2 | True | 0 | ROZPOCET
| VV |  | 0,85 |  | 0.85 | [13 empty] | VV | 2 | 2 | True | 0 | ROZPOCET
| VV |  | 0,44 |  | 0.44 | [13 empty] | VV | 2 | 2 | True | 0 | ROZPOCET
| VV |  | 1,33 |  | 1.33 | [13 empty] | VV | 2 | 2 | True | 0 | ROZPOCET
| VV |  | 0,48 |  | 0.48 | [13 empty] | VV | 2 | 2 | True | 0 | ROZPOCET
| VV |  | 1,19 |  | 1.19 | [13 empty] | VV | 2 | 2 | True | 0 | ROZPOCET
| VV |  | "viz výkres D.1.1.02" | [15 empty] | VV | 2 | 1 | True | 0 | ROZPOCET
| VV |  | 1,31 |  | 1.31 | [13 empty] | VV | 2 | 2 | True | 0 | ROZPOCET
| VV |  | 1,30*2 |  | 2.6 | [13 empty] | VV | 2 | 2 | True | 0 | ROZPOCET
| VV |  | 1,31*4 |  | 5.24 | [13 empty] | VV | 2 | 2 | True | 0 | ROZPOCET
| VV |  | 1,32 |  | 1.32 | [13 empty] | VV | 2 | 2 | True | 0 | ROZPOCET
| VV |  | 1,32*2 |  | 2.64 | [13 empty] | VV | 2 | 2 | True | 0 | ROZPOCET
| VV |  | 1,28 |  | 1.28 | [13 empty] | VV | 2 | 2 | True | 0 | ROZPOCET
| VV |  | 1,28*2 |  | 2.56 | [13 empty] | VV | 2 | 2 | True | 0 | ROZPOCET
| VV |  | 1,16 |  | 1.16 | [13 empty] | VV | 2 | 2 | True | 0 | ROZPOCET
| VV |  | 1,32 |  | 1.32 | [13 empty] | VV | 2 | 2 | True | 0 | ROZPOCET
| VV |  | 1,34 |  | 1.34 | [13 empty] | VV | 2 | 2 | True | 0 | ROZPOCET
| VV |  | 1,31 |  | 1.31 | [13 empty] | VV | 2 | 2 | True | 0 | ROZPOCET
| VV |  | 1,32 |  | 1.32 | [13 empty] | VV | 2 | 2 | True | 0 | ROZPOCET
| VV |  | 2,07*8 |  | 16.56 | [13 empty] | VV | 2 | 2 | True | 0 | ROZPOCET
| VV |  | 0,55 |  | 0.55 | [13 empty] | VV | 2 | 2 | True | 0 | ROZPOCET
| VV |  | "viz výkres D.1.1.03" | [15 empty] | VV | 2 | 1 | True | 0 | ROZPOCET
| VV |  | 1,31*4 |  | 5.24 | [13 empty] | VV | 2 | 2 | True | 0 | ROZPOCET
| VV |  | 1,31*8 |  | 10.48 | [13 empty] | VV | 2 | 2 | True | 0 | ROZPOCET
| VV |  | 1,30 |  | 1.3 | [13 empty] | VV | 2 | 2 | True | 0 | ROZPOCET
| VV |  | 1,31 |  | 1.31 | [13 empty] | VV | 2 | 2 | True | 0 | ROZPOCET
| VV |  | 1,31*2 |  | 2.62 | [13 empty] | VV | 2 | 2 | True | 0 | ROZPOCET
| VV |  | 1,32 |  | 1.32 | [13 empty] | VV | 2 | 2 | True | 0 | ROZPOCET
| VV |  | 1,30 |  | 1.3 | [13 empty] | VV | 2 | 2 | True | 0 | ROZPOCET
| VV |  | 0,69 |  | 0.69 | [13 empty] | VV | 2 | 2 | True | 0 | ROZPOCET
| VV |  | 2,07*8 |  | 16.56 | [13 empty] | VV | 2 | 2 | True | 0 | ROZPOCET
| VV |  | 1,32*2 |  | 2.64 | [13 empty] | VV | 2 | 2 | True | 0 | ROZPOCET
| VV |  | 1,31*2 |  | 2.62 | [13 empty] | VV | 2 | 2 | True | 0 | ROZPOCET
260 | K | 764541405 | Žlab podokapní půlkruhový z TiZn předzvětralého plechu rš 330 mm | m | 136.47 |  | 0 | CS ÚRS 2015 01 |  |  | základní |  | 0 | 0.00286 | 0.3903 | 0 | 0 | 16 | K | 2 |  |  |  | ROZPOCET | 0 | 0 | 0 | 0 | 0 | 1 | 0 | 16 | -171950838
| VV |  | "viz výkres D.1.1.04" 34,35+10,90+24,12+23,00+10,90+33,20 |  | 136.47 | [13 empty] | VV | 2 | 2 | True | 0 | ROZPOCET
261 | K | 764541425 | Roh nebo kout půlkruhového podokapního žlabu z TiZn předzvětralého plechu rš 330 mm | kus | 6 |  | 0 | CS ÚRS 2015 01 |  |  | základní |  | 0 | 0.00071 | 0.00426 | 0 | 0 | 16 | K | 2 |  |  |  | ROZPOCET | 0 | 0 | 0 | 0 | 0 | 1 | 0 | 16 | -1373475978
| VV |  | "viz výkres D.1.1.04" 6 |  | 6 | [13 empty] | VV | 2 | 2 | True | 0 | ROZPOCET
262 | K | 764541446 | Kotlík oválný (trychtýřový) pro podokapní žlaby z TiZn předzvětralého plechu 330/100 mm | kus | 8 |  | 0 | CS ÚRS 2015 01 |  |  | základní |  | 0 | 0.00048 | 0.00384 | 0 | 0 | 16 | K | 2 |  |  |  | ROZPOCET | 0 | 0 | 0 | 0 | 0 | 1 | 0 | 16 | -1477164610
| VV |  | "viz výkres D.1.1.04" 8 |  | 8 | [13 empty] | VV | 2 | 2 | True | 0 | ROZPOCET
263 | K | 764548423 | Svody kruhové včetně objímek, kolen, odskoků z TiZn předzvětralého plechu průměru 100 mm | m | 64 |  | 0 | CS ÚRS 2015 01 |  |  | základní |  | 0 | 0.00236 | 0.15104 | 0 | 0 | 16 | K | 2 |  |  |  | ROZPOCET | 0 | 0 | 0 | 0 | 0 | 1 | 0 | 16 | 1597791609
| VV |  | 8*8,00 |  | 64 | [13 empty] | VV | 2 | 2 | True | 0 | ROZPOCET
264 | K | 998764102 | Přesun hmot tonážní pro konstrukce klempířské v objektech v do 12 m | t | 0.868 |  | 0 | CS ÚRS 2015 01 |  |  | základní |  | 0 | 0 | 0 | 0 | 0 | 16 | K | 2 |  |  |  | ROZPOCET | 0 | 0 | 0 | 0 | 0 | 1 | 0 | 16 | -2091089898
| D | 765 | Krytina skládaná |  |  |  | 0 | [5 empty] | 0 |  | 2.0141 |  | 2.4578 | 2 | D | 1 |  |  |  | ROZPOCET | [6 empty] | 0
265 | K | 765111017 | Montáž krytiny keramické drážkové sklonu do 30° na sucho přes 13 do 14 ks/m2 | m2 | 204.918 |  | 0 | CS ÚRS 2015 01 |  |  | základní |  | 0 | 0 | 0 | 0 | 0 | 16 | K | 2 |  |  |  | ROZPOCET | 0 | 0 | 0 | 0 | 0 | 1 | 0 | 16 | -392646756
| VV |  | "viz výkres D.1.1.34" | [15 empty] | VV | 2 | 1 | True | 0 | ROZPOCET
| VV |  | "skladba V07" 3,50*4,50 |  | 15.75 | [13 empty] | VV | 2 | 2 | True | 0 | ROZPOCET
| VV |  | "viz výkres D.1.1.33 - římsa" (34,35+10,25+24,12+23,00+10,20+33,20)*1,40 |  | 189.168 | [13 empty] | VV | 2 | 2 | True | 0 | ROZPOCET
266 | M | 596604000 | taška ražená režná základní 27,5 x 43,3 cm - přesný typ bude určen dle stávající střešní krytiny | kus | 512.295 |  | 0 | CS ÚRS 2015 01 |  |  | základní |  | 0 | 0.0036 | 1.8443 | 0 | 0 | 32 | M | 2 |  |  |  | ROZPOCET | 0 | 0 | 0 | 0 | 0 | 1 | 0 | 16 | 731046094
| P |  | Poznámka k položce: Spotřeba: 12 kus/m2 | [15 empty] | P | 2
| VV |  | "náhrada za poškozené tašky" | [15 empty] | VV | 2 | 1 | True | 0 | ROZPOCET
| VV |  | "viz výkres D.1.1.34" | [15 empty] | VV | 2 | 1 | True | 0 | ROZPOCET
| VV |  | "skladba V07" 3,50*4,50 |  | 15.75 | [13 empty] | VV | 2 | 2 | True | 0 | ROZPOCET
| VV |  | "viz výkres D.1.1.33 - římsa" (34,35+10,25+24,12+23,00+10,20+33,20)*1,40 |  | 189.168 | [13 empty] | VV | 2 | 2 | True | 0 | ROZPOCET
| VV |  | 204,918*2,5 'Přepočtené koeficientem množství |  | 512.295 | [13 empty] | VV | 2 | 2 | False | 1 | ROZPOCET
267 | K | 765111231 | Montáž krytiny keramické nároží do malty | m | 9 |  | 0 | CS ÚRS 2015 01 |  |  | základní |  | 0 | 0.008 | 0.072 | 0 | 0 | 16 | K | 2 |  |  |  | ROZPOCET | 0 | 0 | 0 | 0 | 0 | 1 | 0 | 16 | -252349326
| VV |  | "viz výkres D.1.1.04" 1,80*5 |  | 9 | [13 empty] | VV | 2 | 2 | True | 0 | ROZPOCET
268 | M | 596605500 | hřebenáč č.2 drážkový,šířka 21 cm, k taškám ze Šlapanic, režná | kus | 28 |  | 0 | CS ÚRS 2015 01 |  |  | základní |  | 0 | 0.0032 | 0.0896 | 0 | 0 | 32 | M | 2 |  |  |  | ROZPOCET | 0 | 0 | 0 | 0 | 0 | 1 | 0 | 16 | -1311876864
| P |  | Poznámka k položce: Spotřeba: 3 kus/bm | [15 empty] | P | 2
| VV |  | 9*3,1111 'Přepočtené koeficientem množství |  | 28 | [13 empty] | VV | 2 | 2 | False | 1 | ROZPOCET
269 | K | 765111803 | Demontáž krytiny keramické drážkové sklonu do 30° na sucho k dalšímu použití | m2 | 204.918 |  | 0 | CS ÚRS 2015 01 |  |  | základní |  | 0 | 0 | 0 | 0.0112 | 2.2951 | 16 | K | 2 |  |  |  | ROZPOCET | 0 | 0 | 0 | 0 | 0 | 1 | 0 | 16 | 1908667450
| VV |  | "viz výkres D.1.1.34" | [15 empty] | VV | 2 | 1 | True | 0 | ROZPOCET
| VV |  | "skladba V07" 3,50*4,50 |  | 15.75 | [13 empty] | VV | 2 | 2 | True | 0 | ROZPOCET
| VV |  | "viz výkres D.1.1.33 - římsa" (34,35+10,25+24,12+23,00+10,20+33,20)*1,40 |  | 189.168 | [13 empty] | VV | 2 | 2 | True | 0 | ROZPOCET
270 | K | 765111869 | Demontáž krytiny keramické hřebenů a nároží sklonu do 30° s tvrdou maltou do suti | m | 9 |  | 0 | CS ÚRS 2015 01 |  |  | základní |  | 0 | 0 | 0 | 0.01808 | 0.16272 | 16 | K | 2 |  |  |  | ROZPOCET | 0 | 0 | 0 | 0 | 0 | 1 | 0 | 16 | -1356790880
| VV |  | "viz výkres D.1.1.04" 1,80*5 |  | 9 | [13 empty] | VV | 2 | 2 | True | 0 | ROZPOCET
271 | K | 765113911 | Příplatek ke krytině keramické za sklon přes 30° do 40° | m2 | 204.918 |  | 0 | CS ÚRS 2015 01 |  |  | základní |  | 0 | 4e-05 | 0.0081967 | 0 | 0 | 16 | K | 2 |  |  |  | ROZPOCET | 0 | 0 | 0 | 0 | 0 | 1 | 0 | 16 | 835634083
| VV |  | "viz výkres D.1.1.34" | [15 empty] | VV | 2 | 1 | True | 0 | ROZPOCET
| VV |  | "skladba V07" 3,50*4,50 |  | 15.75 | [13 empty] | VV | 2 | 2 | True | 0 | ROZPOCET
| VV |  | "viz výkres D.1.1.33 - římsa" (34,35+10,25+24,12+23,00+10,20+33,20)*1,40 |  | 189.168 | [13 empty] | VV | 2 | 2 | True | 0 | ROZPOCET
272 | K | 998765102 | Přesun hmot tonážní pro krytiny skládané v objektech v do 12 m | t | 2.014 |  | 0 | CS ÚRS 2015 01 |  |  | základní |  | 0 | 0 | 0 | 0 | 0 | 16 | K | 2 |  |  |  | ROZPOCET | 0 | 0 | 0 | 0 | 0 | 1 | 0 | 16 | 253075349
| D | 766 | Konstrukce truhlářské |  |  |  | 0 | [5 empty] | 0 |  | 1.468 |  | 0.37674 | 2 | D | 1 |  |  |  | ROZPOCET | [6 empty] | 0
273 | K | 766622131 | Montáž plastových oken plochy přes 1 m2 otevíravých výšky do 1,5 m s rámem do zdiva | m2 | 108.811 |  | 0 | CS ÚRS 2015 01 |  |  | základní |  | 0 | 0.00025 | 0.027203 | 0 | 0 | 16 | K | 2 |  |  |  | ROZPOCET | 0 | 0 | 0 | 0 | 0 | 1 | 0 | 16 | 1430506665
| VV |  | "viz výkres D.1.1.02" | [15 empty] | VV | 2 | 1 | True | 0 | ROZPOCET
| VV |  | 1,31*1,17 |  | 1.533 | [13 empty] | VV | 2 | 2 | True | 0 | ROZPOCET
| VV |  | (1,30*1,48)*2 |  | 3.848 | [13 empty] | VV | 2 | 2 | True | 0 | ROZPOCET
| VV |  | (1,31*1,46)*4 |  | 7.65 | [13 empty] | VV | 2 | 2 | True | 0 | ROZPOCET
| VV |  | 1,32*1,14 |  | 1.505 | [13 empty] | VV | 2 | 2 | True | 0 | ROZPOCET
| VV |  | (1,32*1,18)*2 |  | 3.115 | [13 empty] | VV | 2 | 2 | True | 0 | ROZPOCET
| VV |  | 1,28*1,49 |  | 1.907 | [13 empty] | VV | 2 | 2 | True | 0 | ROZPOCET
| VV |  | (1,28*1,18)*2 |  | 3.021 | [13 empty] | VV | 2 | 2 | True | 0 | ROZPOCET
| VV |  | 1,16*1,49 |  | 1.728 | [13 empty] | VV | 2 | 2 | True | 0 | ROZPOCET
| VV |  | 1,32*1,47 |  | 1.94 | [13 empty] | VV | 2 | 2 | True | 0 | ROZPOCET
| VV |  | 1,34*1,49 |  | 1.997 | [13 empty] | VV | 2 | 2 | True | 0 | ROZPOCET
| VV |  | 1,31*1,48 |  | 1.939 | [13 empty] | VV | 2 | 2 | True | 0 | ROZPOCET
| VV |  | 1,32*1,45 |  | 1.914 | [13 empty] | VV | 2 | 2 | True | 0 | ROZPOCET
| VV |  | (2,07*1,49)*8 |  | 24.674 | [13 empty] | VV | 2 | 2 | True | 0 | ROZPOCET
| VV |  | "viz výkres D.1.1.03" | [15 empty] | VV | 2 | 1 | True | 0 | ROZPOCET
| VV |  | (1,31*1,17)*4 |  | 6.131 | [13 empty] | VV | 2 | 2 | True | 0 | ROZPOCET
| VV |  | (1,31*1,46)*8 |  | 15.301 | [13 empty] | VV | 2 | 2 | True | 0 | ROZPOCET
| VV |  | 1,31*1,50 |  | 1.965 | [13 empty] | VV | 2 | 2 | True | 0 | ROZPOCET
| VV |  | (1,31*1,08)*2 |  | 2.83 | [13 empty] | VV | 2 | 2 | True | 0 | ROZPOCET
| VV |  | 1,32*1,49 |  | 1.967 | [13 empty] | VV | 2 | 2 | True | 0 | ROZPOCET
| VV |  | (2,07*1,44)*8 |  | 23.846 | [13 empty] | VV | 2 | 2 | True | 0 | ROZPOCET
274 | K | 766622132 | Montáž plastových oken plochy přes 1 m2 otevíravých výšky do 2,5 m s rámem do zdiva | m2 | 20.136 |  | 0 | CS ÚRS 2015 01 |  |  | základní |  | 0 | 0.00025 | 0.005034 | 0 | 0 | 16 | K | 2 |  |  |  | ROZPOCET | 0 | 0 | 0 | 0 | 0 | 1 | 0 | 16 | -120879373
| VV |  | "viz výkres D.1.1.02" | [15 empty] | VV | 2 | 1 | True | 0 | ROZPOCET
| VV |  | 0,80*2,09 |  | 1.672 | [13 empty] | VV | 2 | 2 | True | 0 | ROZPOCET
| VV |  | "viz výkres D.1.1.03" | [15 empty] | VV | 2 | 1 | True | 0 | ROZPOCET
| VV |  | 0,80*2,09 |  | 1.672 | [13 empty] | VV | 2 | 2 | True | 0 | ROZPOCET
| VV |  | 1,30*1,76 |  | 2.288 | [13 empty] | VV | 2 | 2 | True | 0 | ROZPOCET
| VV |  | 1,30*1,81 |  | 2.353 | [13 empty] | VV | 2 | 2 | True | 0 | ROZPOCET
| VV |  | (1,32*2,32)*2 |  | 6.125 | [13 empty] | VV | 2 | 2 | True | 0 | ROZPOCET
| VV |  | (1,31*2,30)*2 |  | 6.026 | [13 empty] | VV | 2 | 2 | True | 0 | ROZPOCET
275 | K | 766622216 | Montáž plastových oken plochy do 1 m2 otevíravých s rámem do zdiva | kus | 19 |  | 0 | CS ÚRS 2015 01 |  |  | základní |  | 0 | 0.00025 | 0.00475 | 0 | 0 | 16 | K | 2 |  |  |  | ROZPOCET | 0 | 0 | 0 | 0 | 0 | 1 | 0 | 16 | -1678279055
| VV |  | "viz výkres D.1.1.01" 17 |  | 17 | [13 empty] | VV | 2 | 2 | True | 0 | ROZPOCET
| VV |  | "viz výkres D.1.1.02" 1 |  | 1 | [13 empty] | VV | 2 | 2 | True | 0 | ROZPOCET
| VV |  | "viz výkres D.1.1.03" 1 |  | 1 | [13 empty] | VV | 2 | 2 | True | 0 | ROZPOCET
276 | M | 61140001 | okno plastové dvoukřídlové 1xotvíravé + 1xotvíravé a sklopné, 1120 x 560 mm, zasklení izolačním dvojsklem Uw=1,1 W/m2K, barva bílá/bílá | kus | 1 |  | 0 |  |  |  | základní |  | 0 | 0.015 | 0.015 | 0 | 0 | 32 | M | 2 |  |  |  | ROZPOCET | 0 | 0 | 0 | 0 | 0 | 1 | 0 | 16 | -20101582
| VV |  | "viz výkres D.1.1.01" 1 |  | 1 | [13 empty] | VV | 2 | 2 | True | 0 | ROZPOCET
277 | M | 61140002 | okno plastové dvoukřídlové 1xotvíravé + 1xotvíravé a sklopné, 1150 x 560 mm, zasklení izolačním dvojsklem Uw=1,1 W/m2K, barva bílá/bílá | kus | 5 |  | 0 |  |  |  | základní |  | 0 | 0.015 | 0.075 | 0 | 0 | 32 | M | 2 |  |  |  | ROZPOCET | 0 | 0 | 0 | 0 | 0 | 1 | 0 | 16 | -2070162362
| VV |  | "viz výkres D.1.1.01" 5 |  | 5 | [13 empty] | VV | 2 | 2 | True | 0 | ROZPOCET
278 | M | 61140003 | okno plastové dvoukřídlové 1xotvíravé + 1xotvíravé a sklopné, 1180 x 560 mm, zasklení izolačním dvojsklem Uw=1,1 W/m2K, barva bílá/bílá | kus | 1 |  | 0 |  |  |  | základní |  | 0 | 0.015 | 0.015 | 0 | 0 | 32 | M | 2 |  |  |  | ROZPOCET | 0 | 0 | 0 | 0 | 0 | 1 | 0 | 16 | 752057951
| VV |  | "viz výkres D.1.1.01" 1 |  | 1 | [13 empty] | VV | 2 | 2 | True | 0 | ROZPOCET
279 | M | 61140004 | okno plastové dvoukřídlové 1xotvíravé + 1xotvíravé a sklopné, 1190 x 560 mm, zasklení izolačním dvojsklem Uw=1,1 W/m2K, barva bílá/bílá | kus | 2 |  | 0 |  |  |  | základní |  | 0 | 0.015 | 0.03 | 0 | 0 | 32 | M | 2 |  |  |  | ROZPOCET | 0 | 0 | 0 | 0 | 0 | 1 | 0 | 16 | -1031049768
| VV |  | "viz výkres D.1.1.01" 2 |  | 2 | [13 empty] | VV | 2 | 2 | True | 0 | ROZPOCET
280 | M | 61140005 | okno plastové dvoukřídlové 1xotvíravé + 1xotvíravé a sklopné, 1160 x 560 mm, zasklení izolačním dvojsklem Uw=1,1 W/m2K, barva bílá/bílá | kus | 1 |  | 0 |  |  |  | základní |  | 0 | 0.015 | 0.015 | 0 | 0 | 32 | M | 2 |  |  |  | ROZPOCET | 0 | 0 | 0 | 0 | 0 | 1 | 0 | 16 | -1895473699
| VV |  | "viz výkres D.1.1.01" 1 |  | 1 | [13 empty] | VV | 2 | 2 | True | 0 | ROZPOCET
281 | M | 61140006 | okno plastové dvoukřídlové 1xotvíravé + 1xotvíravé a sklopné, 1150 x 580 mm, zasklení izolačním dvojsklem Uw=1,1 W/m2K, barva bílá/bílá | kus | 1 |  | 0 |  |  |  | základní |  | 0 | 0.015 | 0.015 | 0 | 0 | 32 | M | 2 |  |  |  | ROZPOCET | 0 | 0 | 0 | 0 | 0 | 1 | 0 | 16 | -2116995764
| VV |  | "viz výkres D.1.1.01" 1 |  | 1 | [13 empty] | VV | 2 | 2 | True | 0 | ROZPOCET
282 | M | 61140007 | okno plastové dvoukřídlové 1xotvíravé + 1xotvíravé a sklopné, 1170 x 580 mm, zasklení izolačním dvojsklem Uw=1,1 W/m2K, barva bílá/bílá | kus | 1 |  | 0 |  |  |  | základní |  | 0 | 0.015 | 0.015 | 0 | 0 | 32 | M | 2 |  |  |  | ROZPOCET | 0 | 0 | 0 | 0 | 0 | 1 | 0 | 16 | 426520210
| VV |  | "viz výkres D.1.1.01" 1 |  | 1 | [13 empty] | VV | 2 | 2 | True | 0 | ROZPOCET
283 | M | 61140008 | okno plastové dvoukřídlové 1xotvíravé + 1xotvíravé a sklopné, 1170 x 560 mm, zasklení izolačním dvojsklem Uw=1,1 W/m2K, barva bílá/bílá | kus | 1 |  | 0 |  |  |  | základní |  | 0 | 0.015 | 0.015 | 0 | 0 | 32 | M | 2 |  |  |  | ROZPOCET | 0 | 0 | 0 | 0 | 0 | 1 | 0 | 16 | -616791050
| VV |  | "viz výkres D.1.1.01" 1 |  | 1 | [13 empty] | VV | 2 | 2 | True | 0 | ROZPOCET
284 | M | 61140009 | okno plastové jednokřídlé otvíravé a sklopné, 850 x 540 mm, zasklení izolačním dvojsklem Uw=1,1 W/m2K, barva bílá/bílá | kus | 1 |  | 0 |  |  |  | základní |  | 0 | 0.01 | 0.01 | 0 | 0 | 32 | M | 2 |  |  |  | ROZPOCET | 0 | 0 | 0 | 0 | 0 | 1 | 0 | 16 | -180115521
| VV |  | "viz výkres D.1.1.01" 1 |  | 1 | [13 empty] | VV | 2 | 2 | True | 0 | ROZPOCET
285 | M | 61140010 | okno plastové jednokřídlé otvíravé a sklopné, 440 x 400 mm, zasklení izolačním dvojsklem Uw=1,1 W/m2K, barva bílá/bílá | kus | 1 |  | 0 |  |  |  | základní |  | 0 | 0.01 | 0.01 | 0 | 0 | 32 | M | 2 |  |  |  | ROZPOCET | 0 | 0 | 0 | 0 | 0 | 1 | 0 | 16 | -958890225
| VV |  | "viz výkres D.1.1.01" 1 |  | 1 | [13 empty] | VV | 2 | 2 | True | 0 | ROZPOCET
286 | M | 61140011 | okno plastové dvoukřídlové 1xotvíravé + 1xotvíravé a sklopné, 1330 x 540 mm, zasklení izolačním dvojsklem Uw=1,1 W/m2K, barva bílá/bílá | kus | 1 |  | 0 |  |  |  | základní |  | 0 | 0.017 | 0.017 | 0 | 0 | 32 | M | 2 |  |  |  | ROZPOCET | 0 | 0 | 0 | 0 | 0 | 1 | 0 | 16 | -1682443696
| VV |  | "viz výkres D.1.1.01" 1 |  | 1 | [13 empty] | VV | 2 | 2 | True | 0 | ROZPOCET
287 | M | 61140012 | okno plastové jednokřídlé otvíravé a sklopné, 480 x 650 mm, zasklení izolačním dvojsklem Uw=1,1 W/m2K, barva bílá/bílá | kus | 1 |  | 0 |  |  |  | základní |  | 0 | 0.01 | 0.01 | 0 | 0 | 32 | M | 2 |  |  |  | ROZPOCET | 0 | 0 | 0 | 0 | 0 | 1 | 0 | 16 | 2084267854
| VV |  | "viz výkres D.1.1.01" 1 |  | 1 | [13 empty] | VV | 2 | 2 | True | 0 | ROZPOCET
288 | M | 61140020 | okno plastové dvoukřídlové 1350x1430 mm, 1x otvíravé a sklopné + 1xotvíravé, zasklení izolačním dvojsklem Uw=1,1 W/m2K, barva bílá/bílá | kus | 2 |  | 0 |  |  |  | základní |  | 0 | 0.0073 | 0.0146 | 0 | 0 | 32 | M | 2 |  |  |  | ROZPOCET | 0 | 0 | 0 | 0 | 0 | 1 | 0 | 16 | 489634462
| VV |  | "náhrada stávajících oken nesplňující uvedený parametr - bližší specifikaci viz výkres D.1.1" | [15 empty] | VV | 2 | 1 | True | 0 | ROZPOCET
| VV |  | "č.p. 238" 2 |  | 2 | [13 empty] | VV | 2 | 2 | True | 0 | ROZPOCET
356 | M | 61140021 | okno plastové dvoukřídlové 1300x1130 mm, 1x otvíravé a sklopné + 1xotvíravé, zasklení izolačním dvojsklem Uw=1,1 W/m2K, barva bílá/bílá | kus | 1 |  | 0 |  |  |  | základní |  | 0 | 0.0073 | 0.0073 | 0 | 0 | 32 | M | 2 |  |  |  | ROZPOCET | 0 | 0 | 0 | 0 | 0 | 1 | 0 | 16 | 1704370406
| VV |  | "náhrada stávajících oken nesplňující uvedený parametr - bližší specifikaci viz výkres D.1.1" | [15 empty] | VV | 2 | 1 | True | 0 | ROZPOCET
| VV |  | "č.p. 238" 1 |  | 1 | [13 empty] | VV | 2 | 2 | True | 0 | ROZPOCET
357 | M | 61140022 | okno plastové trojkřídlové 2060x1480 mm, 2x otvíravé a sklopné + 1xotvíravé, zasklení izolačním dvojsklem Uw=1,1 W/m2K, barva bílá/bílá | kus | 1 |  | 0 |  |  |  | základní |  | 0 | 0.0073 | 0.0073 | 0 | 0 | 32 | M | 2 |  |  |  | ROZPOCET | 0 | 0 | 0 | 0 | 0 | 1 | 0 | 16 | -1157118965
| VV |  | "náhrada stávajících oken nesplňující uvedený parametr - bližší specifikaci viz výkres D.1.1" | [15 empty] | VV | 2 | 1 | True | 0 | ROZPOCET
| VV |  | "č.p. 238" 1 |  | 1 | [13 empty] | VV | 2 | 2 | True | 0 | ROZPOCET
358 | M | 61140023 | okno plastové dvoukřídlové se středovým distančním sloupkem, 1400x1480 mm, 2xotvíravé a sklopné, zasklení izolačním dvojsklem Uw=1,1 W/m2K, barva bílá/bílá | kus | 1 |  | 0 |  |  |  | základní |  | 0 | 0.0073 | 0.0073 | 0 | 0 | 32 | M | 2 |  |  |  | ROZPOCET | 0 | 0 | 0 | 0 | 0 | 1 | 0 | 16 | -1529553404
| VV |  | "náhrada stávajících oken nesplňující uvedený parametr - bližší specifikaci viz výkres D.1.1" | [15 empty] | VV | 2 | 1 | True | 0 | ROZPOCET
| VV |  | "č.p. 239" 1 |  | 1 | [13 empty] | VV | 2 | 2 | True | 0 | ROZPOCET
289 | K | 7666294 | Dodávka a montáž tepelně izolačních hranolů - systémové provedení předsazené montáže oken | m | 364.14 |  | 0 |  |  |  | základní |  | 0 | 0.00015 | 0.054621 | 0 | 0 | 4 | K | 2 |  |  |  | ROZPOCET | 0 | 0 | 0 | 0 | 0 | 1 | 0 | 4 | 1748364295
| VV |  | "viz výkres D.1.1.02" | [15 empty] | VV | 2 | 1 | True | 0 | ROZPOCET
| VV |  | 1,31+1,31+1,27+1,27 |  | 5.16 | [13 empty] | VV | 2 | 2 | True | 0 | ROZPOCET
| VV |  | (1,30+1,30+1,58+1,58)*2 |  | 11.52 | [13 empty] | VV | 2 | 2 | True | 0 | ROZPOCET
| VV |  | (1,31+1,31+1,56+1,56)*4 |  | 22.96 | [13 empty] | VV | 2 | 2 | True | 0 | ROZPOCET
| VV |  | 1,32+1,32+1,24+1,24 |  | 5.12 | [13 empty] | VV | 2 | 2 | True | 0 | ROZPOCET
| VV |  | (1,32+1,32+1,28+1,28)*2 |  | 10.4 | [13 empty] | VV | 2 | 2 | True | 0 | ROZPOCET
| VV |  | 1,28+1,28+1,59+1,59 |  | 5.74 | [13 empty] | VV | 2 | 2 | True | 0 | ROZPOCET
| VV |  | (1,28+1,28+1,28+1,28)*2 |  | 10.24 | [13 empty] | VV | 2 | 2 | True | 0 | ROZPOCET
| VV |  | 1,16+1,16+1,59+1,59 |  | 5.5 | [13 empty] | VV | 2 | 2 | True | 0 | ROZPOCET
| VV |  | 1,32+1,32+1,57+1,57 |  | 5.78 | [13 empty] | VV | 2 | 2 | True | 0 | ROZPOCET
| VV |  | 1,34+1,34+1,59+1,59 |  | 5.86 | [13 empty] | VV | 2 | 2 | True | 0 | ROZPOCET
| VV |  | 1,31+1,31+1,58+1,58 |  | 5.78 | [13 empty] | VV | 2 | 2 | True | 0 | ROZPOCET
| VV |  | 1,32+1,32+1,55+1,55 |  | 5.74 | [13 empty] | VV | 2 | 2 | True | 0 | ROZPOCET
| VV |  | 0,80+0,80+2,19+2,19 |  | 5.98 | [13 empty] | VV | 2 | 2 | True | 0 | ROZPOCET
| VV |  | (2,07+2,07+1,59+1,59)*8 |  | 58.56 | [13 empty] | VV | 2 | 2 | True | 0 | ROZPOCET
| VV |  | 0,55+0,55+0,65+0,65 |  | 2.4 | [13 empty] | VV | 2 | 2 | True | 0 | ROZPOCET
| VV |  | "viz výkres D.1.1.03" | [15 empty] | VV | 2 | 1 | True | 0 | ROZPOCET
| VV |  | (1,31+1,31+1,27+1,27)*4 |  | 20.64 | [13 empty] | VV | 2 | 2 | True | 0 | ROZPOCET
| VV |  | (1,31+1,31+1,56+1,56)*8 |  | 45.92 | [13 empty] | VV | 2 | 2 | True | 0 | ROZPOCET
| VV |  | 1,30+1,30+1,86+1,86 |  | 6.32 | [13 empty] | VV | 2 | 2 | True | 0 | ROZPOCET
| VV |  | 1,31+1,31+1,60+1,60 |  | 5.82 | [13 empty] | VV | 2 | 2 | True | 0 | ROZPOCET
| VV |  | 0,80+0,80+2,19+2,19 |  | 5.98 | [13 empty] | VV | 2 | 2 | True | 0 | ROZPOCET
| VV |  | (1,31+1,31+1,18+1,18)*2 |  | 9.96 | [13 empty] | VV | 2 | 2 | True | 0 | ROZPOCET
| VV |  | 1,32+1,32+1,59+1,59 |  | 5.82 | [13 empty] | VV | 2 | 2 | True | 0 | ROZPOCET
| VV |  | 1,30+1,30+1,91+1,91 |  | 6.42 | [13 empty] | VV | 2 | 2 | True | 0 | ROZPOCET
| VV |  | (2,07+2,07+1,54+1,54)*8 |  | 57.76 | [13 empty] | VV | 2 | 2 | True | 0 | ROZPOCET
| VV |  | (1,32+1,32+2,42+2,42)*2 |  | 14.96 | [13 empty] | VV | 2 | 2 | True | 0 | ROZPOCET
| VV |  | (1,31+1,31+2,40+2,40)*2 |  | 14.84 | [13 empty] | VV | 2 | 2 | True | 0 | ROZPOCET
| VV |  | 0,69+0,69+0,79+0,79 |  | 2.96 | [13 empty] | VV | 2 | 2 | True | 0 | ROZPOCET
290 | K | 766622831 | Demontáž rámu zdvojených oken dřevěných nebo plastových do 1m2 k opětovnému použití | m2 | 0.779 |  | 0 | CS ÚRS 2015 01 |  |  | základní |  | 0 | 0 | 0 | 0 | 0 | 16 | K | 2 |  |  |  | ROZPOCET | 0 | 0 | 0 | 0 | 0 | 1 | 0 | 16 | 428774515
| VV |  | "viz výkres D.1.1.02" | [15 empty] | VV | 2 | 1 | True | 0 | ROZPOCET
| VV |  | 0,55*0,55 |  | 0.303 | [13 empty] | VV | 2 | 2 | True | 0 | ROZPOCET
| VV |  | "viz výkres D.1.1.03" | [15 empty] | VV | 2 | 1 | True | 0 | ROZPOCET
| VV |  | 0,69*0,69 |  | 0.476 | [13 empty] | VV | 2 | 2 | True | 0 | ROZPOCET
291 | K | 766622832 | Demontáž rámu zdvojených oken dřevěných nebo plastových do 2m2 k opětovnému použití | m2 | 68.276 |  | 0 | CS ÚRS 2015 01 |  |  | základní |  | 0 | 0 | 0 | 0 | 0 | 16 | K | 2 |  |  |  | ROZPOCET | 0 | 0 | 0 | 0 | 0 | 1 | 0 | 16 | 1890554635
| VV |  | "viz výkres D.1.1.02" | [15 empty] | VV | 2 | 1 | True | 0 | ROZPOCET
| VV |  | 1,31*1,17 |  | 1.533 | [13 empty] | VV | 2 | 2 | True | 0 | ROZPOCET
| VV |  | (1,30*1,48)*2 |  | 3.848 | [13 empty] | VV | 2 | 2 | True | 0 | ROZPOCET
| VV |  | (1,31*1,46)*4 |  | 7.65 | [13 empty] | VV | 2 | 2 | True | 0 | ROZPOCET
| VV |  | 1,32*1,14 |  | 1.505 | [13 empty] | VV | 2 | 2 | True | 0 | ROZPOCET
| VV |  | (1,32*1,18)*2 |  | 3.115 | [13 empty] | VV | 2 | 2 | True | 0 | ROZPOCET
| VV |  | 1,28*1,49 |  | 1.907 | [13 empty] | VV | 2 | 2 | True | 0 | ROZPOCET
| VV |  | (1,28*1,18)*2 |  | 3.021 | [13 empty] | VV | 2 | 2 | True | 0 | ROZPOCET
| VV |  | 1,16*1,49 |  | 1.728 | [13 empty] | VV | 2 | 2 | True | 0 | ROZPOCET
| VV |  | 1,32*1,47 |  | 1.94 | [13 empty] | VV | 2 | 2 | True | 0 | ROZPOCET
| VV |  | 1,34*1,49 |  | 1.997 | [13 empty] | VV | 2 | 2 | True | 0 | ROZPOCET
| VV |  | 1,31*1,48 |  | 1.939 | [13 empty] | VV | 2 | 2 | True | 0 | ROZPOCET
| VV |  | 1,32*1,45 |  | 1.914 | [13 empty] | VV | 2 | 2 | True | 0 | ROZPOCET
| VV |  | 0,80*2,09 |  | 1.672 | [13 empty] | VV | 2 | 2 | True | 0 | ROZPOCET
| VV |  | "viz výkres D.1.1.03" | [15 empty] | VV | 2 | 1 | True | 0 | ROZPOCET
| VV |  | (1,31*1,17)*4 |  | 6.131 | [13 empty] | VV | 2 | 2 | True | 0 | ROZPOCET
| VV |  | (1,31*1,46)*8 |  | 15.301 | [13 empty] | VV | 2 | 2 | True | 0 | ROZPOCET
| VV |  | 1,30*1,76 |  | 2.288 | [13 empty] | VV | 2 | 2 | True | 0 | ROZPOCET
| VV |  | 1,31*1,50 |  | 1.965 | [13 empty] | VV | 2 | 2 | True | 0 | ROZPOCET
| VV |  | 0,80*2,09 |  | 1.672 | [13 empty] | VV | 2 | 2 | True | 0 | ROZPOCET
| VV |  | (1,31*1,08)*2 |  | 2.83 | [13 empty] | VV | 2 | 2 | True | 0 | ROZPOCET
| VV |  | 1,32*1,49 |  | 1.967 | [13 empty] | VV | 2 | 2 | True | 0 | ROZPOCET
| VV |  | 1,30*1,81 |  | 2.353 | [13 empty] | VV | 2 | 2 | True | 0 | ROZPOCET
292 | K | 766622833 | Demontáž rámu zdvojených oken dřevěných nebo plastových do 4m2 k opětovnému použití | m2 | 60.671 |  | 0 | CS ÚRS 2015 01 |  |  | základní |  | 0 | 0 | 0 | 0 | 0 | 16 | K | 2 |  |  |  | ROZPOCET | 0 | 0 | 0 | 0 | 0 | 1 | 0 | 16 | -315219984
| VV |  | "viz výkres D.1.1.02" | [15 empty] | VV | 2 | 1 | True | 0 | ROZPOCET
| VV |  | (2,07*1,49)*8 |  | 24.674 | [13 empty] | VV | 2 | 2 | True | 0 | ROZPOCET
| VV |  | "viz výkres D.1.1.03" | [15 empty] | VV | 2 | 1 | True | 0 | ROZPOCET
| VV |  | (2,07*1,44)*8 |  | 23.846 | [13 empty] | VV | 2 | 2 | True | 0 | ROZPOCET
| VV |  | (1,32*2,32)*2 |  | 6.125 | [13 empty] | VV | 2 | 2 | True | 0 | ROZPOCET
| VV |  | (1,31*2,30)*2 |  | 6.026 | [13 empty] | VV | 2 | 2 | True | 0 | ROZPOCET
293 | K | 766622861 | Vyvěšení nebo zavěšení křídel dřevěných nebo plastových okenních do 1,5 m2 | kus | 130 |  | 0 | CS ÚRS 2015 01 |  |  | základní |  | 0 | 0 | 0 | 0 | 0 | 16 | K | 2 |  |  |  | ROZPOCET | 0 | 0 | 0 | 0 | 0 | 1 | 0 | 16 | -1409580545
| VV |  | "viz výkres D.1.1.02" (18*2)+1+(8*3) |  | 61 | [13 empty] | VV | 2 | 2 | True | 0 | ROZPOCET
| VV |  | "viz výkres D.1.1.03" (22*2)+1+(8*3) |  | 69 | [13 empty] | VV | 2 | 2 | True | 0 | ROZPOCET
294 | K | 766629415 | Příplatek k montáži oken rovné ostění fólie připojovací spára do 65 mm | m | 443.9 |  | 0 | CS ÚRS 2015 01 |  |  | základní |  | 0 | 0.00015 | 0.066585 | 0 | 0 | 4 | K | 2 |  |  |  | ROZPOCET | 0 | 0 | 0 | 0 | 0 | 1 | 0 | 4 | -1531927908
| VV |  | "vnitřní a vnější systémové pásky" | [15 empty] | VV | 2 | 1 | True | 0 | ROZPOCET
| VV |  | "viz výkres D.1.1.01" | [15 empty] | VV | 2 | 1 | True | 0 | ROZPOCET
| VV |  | 1,12+1,12+0,56+0,56 |  | 3.36 | [13 empty] | VV | 2 | 2 | True | 0 | ROZPOCET
| VV |  | (1,15+1,15+0,56+0,56)*5 |  | 17.1 | [13 empty] | VV | 2 | 2 | True | 0 | ROZPOCET
| VV |  | 1,18+1,18+0,56+0,56 |  | 3.48 | [13 empty] | VV | 2 | 2 | True | 0 | ROZPOCET
| VV |  | 1,19+1,19+0,56+0,56 |  | 3.5 | [13 empty] | VV | 2 | 2 | True | 0 | ROZPOCET
| VV |  | 1,16+1,16+0,56+0,56 |  | 3.44 | [13 empty] | VV | 2 | 2 | True | 0 | ROZPOCET
| VV |  | 1,15+1,15+0,58+0,58 |  | 3.46 | [13 empty] | VV | 2 | 2 | True | 0 | ROZPOCET
| VV |  | 1,17+1,17+0,58+0,58 |  | 3.5 | [13 empty] | VV | 2 | 2 | True | 0 | ROZPOCET
| VV |  | 1,17+1,17+0,56+0,56 |  | 3.46 | [13 empty] | VV | 2 | 2 | True | 0 | ROZPOCET
| VV |  | 0,85+0,85+0,54+0,54 |  | 2.78 | [13 empty] | VV | 2 | 2 | True | 0 | ROZPOCET
| VV |  | 0,44+0,44+0,40+0,40 |  | 1.68 | [13 empty] | VV | 2 | 2 | True | 0 | ROZPOCET
| VV |  | 1,33+1,33+0,54+0,54 |  | 3.74 | [13 empty] | VV | 2 | 2 | True | 0 | ROZPOCET
| VV |  | 0,48+0,48+0,65+0,65 |  | 2.26 | [13 empty] | VV | 2 | 2 | True | 0 | ROZPOCET
| VV |  | 1,19+1,19+0,56+0,56 |  | 3.5 | [13 empty] | VV | 2 | 2 | True | 0 | ROZPOCET
| VV |  | "viz výkres D.1.1.02" | [15 empty] | VV | 2 | 1 | True | 0 | ROZPOCET
| VV |  | 1,31+1,31+1,17+1,17 |  | 4.96 | [13 empty] | VV | 2 | 2 | True | 0 | ROZPOCET
| VV |  | (1,30+1,30+1,48+1,48)*2 |  | 11.12 | [13 empty] | VV | 2 | 2 | True | 0 | ROZPOCET
| VV |  | (1,31+1,31+1,46+1,46)*4 |  | 22.16 | [13 empty] | VV | 2 | 2 | True | 0 | ROZPOCET
| VV |  | 1,32+1,32+1,14+1,14 |  | 4.92 | [13 empty] | VV | 2 | 2 | True | 0 | ROZPOCET
| VV |  | (1,32+1,32+1,18+1,18)*2 |  | 10 | [13 empty] | VV | 2 | 2 | True | 0 | ROZPOCET
| VV |  | 1,28+1,28+1,49+1,49 |  | 5.54 | [13 empty] | VV | 2 | 2 | True | 0 | ROZPOCET
| VV |  | (1,28+1,28+1,18+1,18)*2 |  | 9.84 | [13 empty] | VV | 2 | 2 | True | 0 | ROZPOCET
| VV |  | 1,16+1,16+1,49+1,49 |  | 5.3 | [13 empty] | VV | 2 | 2 | True | 0 | ROZPOCET
| VV |  | 1,32+1,32+1,47+1,47 |  | 5.58 | [13 empty] | VV | 2 | 2 | True | 0 | ROZPOCET
| VV |  | 1,34+1,34+1,49+1,49 |  | 5.66 | [13 empty] | VV | 2 | 2 | True | 0 | ROZPOCET
| VV |  | 1,31+1,31+1,48+1,48 |  | 5.58 | [13 empty] | VV | 2 | 2 | True | 0 | ROZPOCET
| VV |  | 1,32+1,32+1,45+1,45 |  | 5.54 | [13 empty] | VV | 2 | 2 | True | 0 | ROZPOCET
| VV |  | 0,80+0,80+2,09+2,09 |  | 5.78 | [13 empty] | VV | 2 | 2 | True | 0 | ROZPOCET
| VV |  | (2,07+2,07+1,49+1,49)*8 |  | 56.96 | [13 empty] | VV | 2 | 2 | True | 0 | ROZPOCET
| VV |  | 0,55+0,55+0,55+0,55 |  | 2.2 | [13 empty] | VV | 2 | 2 | True | 0 | ROZPOCET
| VV |  | "vstupní dveře" (1,50+1,50+2,15+2,15)*5 |  | 36.5 | [13 empty] | VV | 2 | 2 | True | 0 | ROZPOCET
| VV |  | "viz výkres D.1.1.03" | [15 empty] | VV | 2 | 1 | True | 0 | ROZPOCET
| VV |  | (1,31+1,31+1,17+1,17)*4 |  | 19.84 | [13 empty] | VV | 2 | 2 | True | 0 | ROZPOCET
| VV |  | (1,31+1,31+1,46+1,46)*8 |  | 44.32 | [13 empty] | VV | 2 | 2 | True | 0 | ROZPOCET
| VV |  | 1,30+1,30+1,76+1,76 |  | 6.12 | [13 empty] | VV | 2 | 2 | True | 0 | ROZPOCET
| VV |  | 1,31+1,31+1,50+1,50 |  | 5.62 | [13 empty] | VV | 2 | 2 | True | 0 | ROZPOCET
| VV |  | 0,80+0,80+2,09+2,09 |  | 5.78 | [13 empty] | VV | 2 | 2 | True | 0 | ROZPOCET
| VV |  | (1,31+1,31+1,08+1,08)*2 |  | 9.56 | [13 empty] | VV | 2 | 2 | True | 0 | ROZPOCET
| VV |  | 1,32+1,32+1,49+1,49 |  | 5.62 | [13 empty] | VV | 2 | 2 | True | 0 | ROZPOCET
| VV |  | 1,30+1,30+1,81+1,81 |  | 6.22 | [13 empty] | VV | 2 | 2 | True | 0 | ROZPOCET
| VV |  | (2,07+2,07+1,44+1,44)*8 |  | 56.16 | [13 empty] | VV | 2 | 2 | True | 0 | ROZPOCET
| VV |  | (1,32+1,32+2,32+2,32)*2 |  | 14.56 | [13 empty] | VV | 2 | 2 | True | 0 | ROZPOCET
| VV |  | (1,31+1,31+2,30+2,30)*2 |  | 14.44 | [13 empty] | VV | 2 | 2 | True | 0 | ROZPOCET
| VV |  | 0,69+0,69+0,69+0,69 |  | 2.76 | [13 empty] | VV | 2 | 2 | True | 0 | ROZPOCET
295 | K | 766660021 | Montáž dveřních křídel otvíravých 1křídlových š do 0,8 m požárních do ocelové zárubně | kus | 5 |  | 0 | CS ÚRS 2015 01 |  |  | základní |  | 0 | 0 | 0 | 0 | 0 | 16 | K | 2 |  |  |  | ROZPOCET | 0 | 0 | 0 | 0 | 0 | 1 | 0 | 16 | -1529149015
| VV |  | "viz výkres D.1.1.01" 1+4 |  | 5 | [13 empty] | VV | 2 | 2 | True | 0 | ROZPOCET
296 | M | 611656080 | dveře vnitřní požárně odolné,odolnost EI (EW) 30 D3, 1křídlové 60 x 197 cm | kus | 1 |  | 0 | CS ÚRS 2015 01 |  |  | základní |  | 0 | 0.021 | 0.021 | 0 | 0 | 32 | M | 2 |  |  |  | ROZPOCET | 0 | 0 | 0 | 0 | 0 | 1 | 0 | 16 | -635724931
| VV |  | "viz výkres D.1.1.01" 1 |  | 1 | [13 empty] | VV | 2 | 2 | True | 0 | ROZPOCET
297 | M | 611656100 | dveře vnitřní požárně odolné,odolnost EI (EW) 30 D3, 1křídlové 80 x 197 cm | kus | 4 |  | 0 | CS ÚRS 2015 01 |  |  | základní |  | 0 | 0.025 | 0.1 | 0 | 0 | 32 | M | 2 |  |  |  | ROZPOCET | 0 | 0 | 0 | 0 | 0 | 1 | 0 | 16 | -201416313
| VV |  | "viz výkres D.1.1.01" 4 |  | 4 | [13 empty] | VV | 2 | 2 | True | 0 | ROZPOCET
298 | K | 766660022 | Montáž dveřních křídel otvíravých 1křídlových š přes 0,8 m požárních do ocelové zárubně | kus | 6 |  | 0 | CS ÚRS 2015 01 |  |  | základní |  | 0 | 0 | 0 | 0 | 0 | 16 | K | 2 |  |  |  | ROZPOCET | 0 | 0 | 0 | 0 | 0 | 1 | 0 | 16 | 584811359
| VV |  | "viz výkres D.1.1.01" 2 |  | 2 | [13 empty] | VV | 2 | 2 | True | 0 | ROZPOCET
| VV |  | "viz výkres D.1.1.04" 1+3 |  | 4 | [13 empty] | VV | 2 | 2 | True | 0 | ROZPOCET
299 | M | 611656110 | dveře vnitřní požárně odolné,odolnost EI (EW) 30 D3, 1křídlové 90 x 197 cm | kus | 5 |  | 0 | CS ÚRS 2015 01 |  |  | základní |  | 0 | 0.027 | 0.135 | 0 | 0 | 32 | M | 2 |  |  |  | ROZPOCET | 0 | 0 | 0 | 0 | 0 | 1 | 0 | 16 | 670827918
| VV |  | "viz výkres D.1.1.01" 2 |  | 2 | [13 empty] | VV | 2 | 2 | True | 0 | ROZPOCET
| VV |  | "viz výkres D.1.1.04" 3 |  | 3 | [13 empty] | VV | 2 | 2 | True | 0 | ROZPOCET
300 | M | 61165619 | dveře vnitřní požárně odolné,odolnost EI (EW) 30 D3, 1křídlové 84 x 224 cm - atypický rozměr | kus | 1 |  | 0 |  |  |  | základní |  | 0 | 0.027 | 0.027 | 0 | 0 | 32 | M | 2 |  |  |  | ROZPOCET | 0 | 0 | 0 | 0 | 0 | 1 | 0 | 16 | -1685947591
| VV |  | "viz výkres D.1.1.04" 1 |  | 1 | [13 empty] | VV | 2 | 2 | True | 0 | ROZPOCET
301 | K | 7666600 | Příplatek za úpravu zlepšující tepelný parametr vnitřních dveří s požární odolností (bližší specifikace viz výkres D.1.1) | kus | 11 |  | 0 |  |  |  | základní |  | 0 | 0 | 0 | 0 | 0 | 16 | K | 2 |  |  |  | ROZPOCET | 0 | 0 | 0 | 0 | 0 | 1 | 0 | 16 | 1368232600
| VV |  | "viz výkres D.1.1.01" 7 |  | 7 | [13 empty] | VV | 2 | 2 | True | 0 | ROZPOCET
| VV |  | "viz výkres D.1.1.04" 4 |  | 4 | [13 empty] | VV | 2 | 2 | True | 0 | ROZPOCET
359 | K | 766660451 | Montáž vchodových dveří 2křídlových bez nadsvětlíku do zdiva | kus | 5 |  | 0 | CS ÚRS 2017 01 |  |  | základní |  | 0 | 0.00084 | 0.0042 | 0 | 0 | 16 | K | 2 |  |  |  | ROZPOCET | 0 | 0 | 0 | 0 | 0 | 1 | 0 | 16 | -1882404188
| VV |  | "viz výkres D.1.1.02" 5 |  | 5 | [13 empty] | VV | 2 | 2 | True | 1 | ROZPOCET
302 | K | 766660717 | Montáž dveřních křídel samozavírače na ocelovou zárubeň | kus | 11 |  | 0 | CS ÚRS 2015 01 |  |  | základní |  | 0 | 0 | 0 | 0 | 0 | 16 | K | 2 |  |  |  | ROZPOCET | 0 | 0 | 0 | 0 | 0 | 1 | 0 | 16 | 922846671
| VV |  | "viz výkres D.1.1.01" 7 |  | 7 | [13 empty] | VV | 2 | 2 | True | 0 | ROZPOCET
| VV |  | "viz výkres D.1.1.04" 4 |  | 4 | [13 empty] | VV | 2 | 2 | True | 0 | ROZPOCET
303 | M | 54917260X | samozavírač protipožárních dveří | kus | 11 |  | 0 |  |  |  | základní |  | 0 | 0.0038 | 0.0418 | 0 | 0 | 32 | M | 2 |  |  |  | ROZPOCET | 0 | 0 | 0 | 0 | 0 | 1 | 0 | 16 | 2043428418
304 | K | 766660722 | Montáž dveřního kování - zámku | kus | 11 |  | 0 | CS ÚRS 2015 01 |  |  | základní |  | 0 | 0 | 0 | 0 | 0 | 16 | K | 2 |  |  |  | ROZPOCET | 0 | 0 | 0 | 0 | 0 | 1 | 0 | 16 | -638582113
| VV |  | "viz výkres D.1.1.01" 7 |  | 7 | [13 empty] | VV | 2 | 2 | True | 0 | ROZPOCET
| VV |  | "viz výkres D.1.1.04" 4 |  | 4 | [13 empty] | VV | 2 | 2 | True | 0 | ROZPOCET
305 | M | 549641100 | vložka zámková cylindrická oboustranná FAB | kus | 11 |  | 0 | CS ÚRS 2015 01 |  |  | základní |  | 0 | 0.00015 | 0.00165 | 0 | 0 | 32 | M | 2 |  |  |  | ROZPOCET | 0 | 0 | 0 | 0 | 0 | 1 | 0 | 16 | 487488170
306 | K | 76666072 | Montáž dveřního kování - klika/klika | kus | 11 |  | 0 |  |  |  | základní |  | 0 | 0 | 0 | 0 | 0 | 16 | K | 2 |  |  |  | ROZPOCET | 0 | 0 | 0 | 0 | 0 | 1 | 0 | 16 | -363891327
| VV |  | "viz výkres D.1.1.01" 7 |  | 7 | [13 empty] | VV | 2 | 2 | True | 0 | ROZPOCET
| VV |  | "viz výkres D.1.1.04" 4 |  | 4 | [13 empty] | VV | 2 | 2 | True | 0 | ROZPOCET
307 | M | 549146200 | klika včetně rozet a montážního materiálu nerez | kus | 11 |  | 0 | CS ÚRS 2015 01 |  |  | základní |  | 0 | 0.0012 | 0.0132 | 0 | 0 | 32 | M | 2 |  |  |  | ROZPOCET | 0 | 0 | 0 | 0 | 0 | 1 | 0 | 16 | -354940565
| P |  | Poznámka k položce: č.zboží ACE00086 cena zahrnuje kování včetně rozet a montážního materiálu. | [15 empty] | P | 2
360 | K | 76668182 | Demontáž plastových vstupních 2křídl. dveří včetně zárubní k opětovnému použití | m2 | 16.125 |  | 0 |  |  |  | základní |  | 0 | 0 | 0 | 0.00848 | 0.13674 | 16 | K | 2 |  |  |  | ROZPOCET | 0 | 0 | 0 | 0 | 0 | 1 | 0 | 16 | 1043917557
| VV |  | "viz výkres D.1.1.02" 1,50*2,15*5 |  | 16.125 | [13 empty] | VV | 2 | 2 | True | 0 | ROZPOCET
308 | K | 766691510 | Montáž těsnění oken a balkónových dveří polyuretanovou páskou | m | 70 |  | 0 | CS ÚRS 2015 01 |  |  | základní |  | 0 | 0 | 0 | 0 | 0 | 16 | K | 2 |  |  |  | ROZPOCET | 0 | 0 | 0 | 0 | 0 | 1 | 0 | 16 | 1943750861
| VV |  | "viz výkres D.1.1" | [15 empty] | VV | 2 | 1 | True | 0 | ROZPOCET
| VV |  | "těsnění do vstupních dveří do bytů" 14*5 |  | 70 | [13 empty] | VV | 2 | 2 | True | 0 | ROZPOCET
309 | M | 2861815 | páska těsnící do vchodových dveří | m | 71.4 |  | 0 |  |  |  | základní |  | 0 | 6e-05 | 0.004284 | 0 | 0 | 32 | M | 2 |  |  |  | ROZPOCET | 0 | 0 | 0 | 0 | 0 | 1 | 0 | 16 | -1758372159
| VV |  | 70*1,02 'Přepočtené koeficientem množství |  | 71.4 | [13 empty] | VV | 2 | 2 | False | 1 | ROZPOCET
310 | K | 766691914 | Vyvěšení nebo zavěšení dřevěných křídel dveří pl do 2 m2 | kus | 10 |  | 0 | CS ÚRS 2015 01 |  |  | základní |  | 0 | 0 | 0 | 0.024 | 0.24 | 16 | K | 2 |  |  |  | ROZPOCET | 0 | 0 | 0 | 0 | 0 | 1 | 0 | 16 | 878990657
| VV |  | "viz výkres D.1.1.01" 6 |  | 6 | [13 empty] | VV | 2 | 2 | True | 0 | ROZPOCET
| VV |  | "viz výkres D.1.1.04" 4 |  | 4 | [13 empty] | VV | 2 | 2 | True | 0 | ROZPOCET
311 | K | 766694121 | Montáž parapetních desek dřevěných nebo plastových šířky přes 30 cm délky do 1,0 m | kus | 2 |  | 0 | CS ÚRS 2015 01 |  |  | základní |  | 0 | 0 | 0 | 0 | 0 | 16 | K | 2 |  |  |  | ROZPOCET | 0 | 0 | 0 | 0 | 0 | 1 | 0 | 16 | 859025047
| VV |  | "viz výkres D.1.1.02" 1 |  | 1 | [13 empty] | VV | 2 | 2 | True | 0 | ROZPOCET
| VV |  | "viz výkres D.1.1.03" 1 |  | 1 | [13 empty] | VV | 2 | 2 | True | 0 | ROZPOCET
312 | K | 766694122 | Montáž parapetních dřevěných nebo plastových šířky přes 30 cm délky do 1,6 m | kus | 36 |  | 0 | CS ÚRS 2015 01 |  |  | základní |  | 0 | 0 | 0 | 0 | 0 | 16 | K | 2 |  |  |  | ROZPOCET | 0 | 0 | 0 | 0 | 0 | 1 | 0 | 16 | 48891342
| VV |  | "viz výkres D.1.1.02" 18 |  | 18 | [13 empty] | VV | 2 | 2 | True | 0 | ROZPOCET
| VV |  | "viz výkres D.1.1.03" 18 |  | 18 | [13 empty] | VV | 2 | 2 | True | 0 | ROZPOCET
313 | K | 766694123 | Montáž parapetních dřevěných nebo plastových šířky přes 30 cm délky do 2,6 m | kus | 16 |  | 0 | CS ÚRS 2015 01 |  |  | základní |  | 0 | 0 | 0 | 0 | 0 | 16 | K | 2 |  |  |  | ROZPOCET | 0 | 0 | 0 | 0 | 0 | 1 | 0 | 16 | -794091910
| VV |  | "viz výkres D.1.1.02" 8 |  | 8 | [13 empty] | VV | 2 | 2 | True | 0 | ROZPOCET
| VV |  | "viz výkres D.1.1.03" 8 |  | 8 | [13 empty] | VV | 2 | 2 | True | 0 | ROZPOCET
314 | M | 607941070 | deska parapetní dřevotřísková vnitřní 0,5 x 1 m | m | 85.397 |  | 0 | CS ÚRS 2015 01 |  |  | základní |  | 0 | 0.008 | 0.68318 | 0 | 0 | 32 | M | 2 |  |  |  | ROZPOCET | 0 | 0 | 0 | 0 | 0 | 1 | 0 | 16 | 533197463
| VV |  | "šířka do 1,0 m" | [15 empty] | VV | 2 | 1 | True | 0 | ROZPOCET
| VV |  | "viz výkres D.1.1.02" | [15 empty] | VV | 2 | 1 | True | 0 | ROZPOCET
| VV |  | 0,55 |  | 0.55 | [13 empty] | VV | 2 | 2 | True | 0 | ROZPOCET
| VV |  | "viz výkres D.1.1.03" | [15 empty] | VV | 2 | 1 | True | 0 | ROZPOCET
| VV |  | 0,69 |  | 0.69 | [13 empty] | VV | 2 | 2 | True | 0 | ROZPOCET
| VV |  | "šířka do 1,6 m" | [15 empty] | VV | 2 | 1 | True | 0 | ROZPOCET
| VV |  | "viz výkres D.1.1.02" | [15 empty] | VV | 2 | 1 | True | 0 | ROZPOCET
| VV |  | 1,31 |  | 1.31 | [13 empty] | VV | 2 | 2 | True | 0 | ROZPOCET
| VV |  | 1,30*2 |  | 2.6 | [13 empty] | VV | 2 | 2 | True | 0 | ROZPOCET
| VV |  | 1,31*4 |  | 5.24 | [13 empty] | VV | 2 | 2 | True | 0 | ROZPOCET
| VV |  | 1,32 |  | 1.32 | [13 empty] | VV | 2 | 2 | True | 0 | ROZPOCET
| VV |  | 1,32*2 |  | 2.64 | [13 empty] | VV | 2 | 2 | True | 0 | ROZPOCET
| VV |  | 1,28 |  | 1.28 | [13 empty] | VV | 2 | 2 | True | 0 | ROZPOCET
| VV |  | 1,28*2 |  | 2.56 | [13 empty] | VV | 2 | 2 | True | 0 | ROZPOCET
| VV |  | 1,16 |  | 1.16 | [13 empty] | VV | 2 | 2 | True | 0 | ROZPOCET
| VV |  | 1,32 |  | 1.32 | [13 empty] | VV | 2 | 2 | True | 0 | ROZPOCET
| VV |  | 1,34 |  | 1.34 | [13 empty] | VV | 2 | 2 | True | 0 | ROZPOCET
| VV |  | 1,31 |  | 1.31 | [13 empty] | VV | 2 | 2 | True | 0 | ROZPOCET
| VV |  | 1,32 |  | 1.32 | [13 empty] | VV | 2 | 2 | True | 0 | ROZPOCET
| VV |  | "viz výkres D.1.1.03" | [15 empty] | VV | 2 | 1 | True | 0 | ROZPOCET
| VV |  | 1,31*4 |  | 5.24 | [13 empty] | VV | 2 | 2 | True | 0 | ROZPOCET
| VV |  | 1,31*8 |  | 10.48 | [13 empty] | VV | 2 | 2 | True | 0 | ROZPOCET
| VV |  | 1,30 |  | 1.3 | [13 empty] | VV | 2 | 2 | True | 0 | ROZPOCET
| VV |  | 1,31 |  | 1.31 | [13 empty] | VV | 2 | 2 | True | 0 | ROZPOCET
| VV |  | 1,31*2 |  | 2.62 | [13 empty] | VV | 2 | 2 | True | 0 | ROZPOCET
| VV |  | 1,32 |  | 1.32 | [13 empty] | VV | 2 | 2 | True | 0 | ROZPOCET
| VV |  | 1,30 |  | 1.3 | [13 empty] | VV | 2 | 2 | True | 0 | ROZPOCET
| VV |  | "šířka do 2,6 m" | [15 empty] | VV | 2 | 1 | True | 0 | ROZPOCET
| VV |  | "viz výkres D.1.1.02" | [15 empty] | VV | 2 | 1 | True | 0 | ROZPOCET
| VV |  | 2,07*8 |  | 16.56 | [13 empty] | VV | 2 | 2 | True | 0 | ROZPOCET
| VV |  | "viz výkres D.1.1.03" | [15 empty] | VV | 2 | 1 | True | 0 | ROZPOCET
| VV |  | 2,07*8 |  | 16.56 | [13 empty] | VV | 2 | 2 | True | 0 | ROZPOCET
| VV |  | 81,33*1,05 'Přepočtené koeficientem množství |  | 85.397 | [13 empty] | VV | 2 | 2 | False | 1 | ROZPOCET
315 | K | 998766102 | Přesun hmot tonážní pro konstrukce truhlářské v objektech v do 12 m | t | 1.347 |  | 0 | CS ÚRS 2015 01 |  |  | základní |  | 0 | 0 | 0 | 0 | 0 | 16 | K | 2 |  |  |  | ROZPOCET | 0 | 0 | 0 | 0 | 0 | 1 | 0 | 16 | -115014719
| D | 767 | Konstrukce zámečnické |  |  |  | 0 | [5 empty] | 0 |  | 4.405 |  | 1.1776 | 2 | D | 1 |  |  |  | ROZPOCET | [6 empty] | 0
316 | K | 767161813 | Demontáž zábradlí rovného nerozebíratelného hmotnosti 1m zábradlí do 20 kg | m | 13.6 |  | 0 | CS ÚRS 2015 01 |  |  | základní |  | 0 | 0 | 0 | 0.016 | 0.2176 | 16 | K | 2 |  |  |  | ROZPOCET | 0 | 0 | 0 | 0 | 0 | 1 | 0 | 16 | -1932249104
| VV |  | "viz výkres D.1.1" | [15 empty] | VV | 2 | 1 | True | 0 | ROZPOCET
| VV |  | "lodžie" 2,25+2,25 |  | 4.5 | [13 empty] | VV | 2 | 2 | True | 0 | ROZPOCET
| VV |  | "balkóny" 1,30*5 |  | 6.5 | [13 empty] | VV | 2 | 2 | True | 0 | ROZPOCET
| VV |  | "schodišťová okna" 1,30+1,30 |  | 2.6 | [13 empty] | VV | 2 | 2 | True | 0 | ROZPOCET
317 | K | 76716181 | Demontáž nevyužívaných rozvodů na fasádě | kompl | 1 |  | 0 |  |  |  | základní |  | 0 | 0 | 0 | 0.016 | 0.016 | 16 | K | 2 |  |  |  | ROZPOCET | 0 | 0 | 0 | 0 | 0 | 1 | 0 | 16 | -1001189077
318 | K | 76716182 | Demontáž a opětovná montáž fasádních štítků s označenám ulic a čísel popisných | kus | 4 |  | 0 |  |  |  | základní |  | 0 | 0 | 0 | 0.016 | 0.064 | 16 | K | 2 |  |  |  | ROZPOCET | 0 | 0 | 0 | 0 | 0 | 1 | 0 | 16 | -551878644
319 | K | 76716183 | Demontáž fasádních větracích mřížek a konzol pro vlajky | kus | 30 |  | 0 |  |  |  | základní |  | 0 | 0 | 0 | 0.016 | 0.48 | 16 | K | 2 |  |  |  | ROZPOCET | 0 | 0 | 0 | 0 | 0 | 1 | 0 | 16 | -1160010182
320 | K | 76716184 | Demontáž a opětovná montáž (na úroveň nového zateplení) zvonků a krabiček s telefonním vedením | kus | 6 |  | 0 |  |  |  | základní |  | 0 | 0 | 0 | 0.016 | 0.096 | 16 | K | 2 |  |  |  | ROZPOCET | 0 | 0 | 0 | 0 | 0 | 1 | 0 | 16 | -590824270
321 | K | 76716185 | Demontáž a přemístění lapače střešních splavenin včetně potřebné úpravy vedení ležaté dešťové kanalizace | kus | 8 |  | 0 |  |  |  | základní |  | 0 | 0 | 0 | 0.016 | 0.128 | 16 | K | 2 |  |  |  | ROZPOCET | 0 | 0 | 0 | 0 | 0 | 1 | 0 | 16 | -603643572
322 | K | 76716186 | Přemístěných stávajících satelitů z fasády na společné nástřešní tyče včetně přívodních kabelů | kus | 5 |  | 0 |  |  |  | základní |  | 0 | 0 | 0 | 0.016 | 0.08 | 16 | K | 2 |  |  |  | ROZPOCET | 0 | 0 | 0 | 0 | 0 | 1 | 0 | 16 | 661353385
323 | K | 76716187 | Dodávka a montáž venkovní čístícího škrabáku 400x600 mm vsazeného do systémové vany z polymerbetonu | kus | 6 |  | 0 |  |  |  | základní |  | 0 | 0.02 | 0.12 | 0.016 | 0.096 | 16 | K | 2 |  |  |  | ROZPOCET | 0 | 0 | 0 | 0 | 0 | 1 | 0 | 16 | 177247275
| P |  | Poznámka k položce: Cena položky musí obsahovat i napojení na dešťovou kanalizaci v délce 10,0 m včetně zemních prací | [15 empty] | P | 2
| VV |  | "viz výkres D.1.1.36" 2*3 |  | 6 | [13 empty] | VV | 2 | 2 | True | 0 | ROZPOCET
324 | K | 76781261 | Dodávka a montáž ocelové markýzy nad vstupem, k-ce nýtovaná pásovina, včetně kotvení a povrchové úpravy žárovým zinkováním - bližší specifikace viz výkres D.1.1.42 | kus | 5 |  | 0 |  |  |  | základní |  | 0 | 0.05 | 0.25 | 0 | 0 | 16 | K | 2 |  |  |  | ROZPOCET | 0 | 0 | 0 | 0 | 0 | 1 | 0 | 16 | -1113817022
325 | K | 76781262 | Dodávka a montáž ocelového schodiště se zábradlím, schodnice U 200, stupně pórorošt 350x800 mm, uchycení zábradlí U 120 + napojení na stávající zábradlí, vč. kotvení a povrchové úpravy žárovým zinkováním - bližší specifikace viz výkres D.1.1.44, D1.1.1.45 | kus | 1 |  | 0 |  |  |  | základní |  | 0 | 1.15 | 1.15 | 0 | 0 | 16 | K | 2 |  |  |  | ROZPOCET | 0 | 0 | 0 | 0 | 0 | 1 | 0 | 16 | 531090995
326 | K | 76781263 | Dodávka a montáž ocelového balkónu se zábradlím (částečně se použije původní) včetně kotvení a povrchové úpravy žárovým zinkováním - bližší specifikace viz výkres D.1.1.40, D1.1.1.41 | kus | 5 |  | 0 |  |  |  | základní |  | 0 | 0.15 | 0.75 | 0 | 0 | 16 | K | 2 |  |  |  | ROZPOCET | 0 | 0 | 0 | 0 | 0 | 1 | 0 | 16 | 1974325898
327 | K | 76781264 | Dodávka a montáž ocelového zábradlí lodžie (úprava stávajícího zábradlí) včetně kotvení a povrchové úpravy žárovým zinkováním - bližší specifikace viz výkres D.1.1.40, D1.1.1.41 | m | 3 |  | 0 |  |  |  | základní |  | 0 | 0.035 | 0.105 | 0 | 0 | 16 | K | 2 |  |  |  | ROZPOCET | 0 | 0 | 0 | 0 | 0 | 1 | 0 | 16 | 373701127
| VV |  | "viz výkres č. D.1.1.09" 1,90+1,10 |  | 3 | [13 empty] | VV | 2 | 2 | True | 0 | ROZPOCET
328 | K | 76781265 | Příplatek k montáži ocelových k-cí za kotvení s omezenín tepelných mostů - viz výkres D.1.1 | kus | 55 |  | 0 |  |  |  | základní |  | 0 | 0.035 | 1.925 | 0 | 0 | 16 | K | 2 |  |  |  | ROZPOCET | 0 | 0 | 0 | 0 | 0 | 1 | 0 | 16 | 16625316
329 | K | 76781266 | Dodávka a montáž Netopýří budka do zateplení 420/500/100 mm | kus | 3 |  | 0 |  |  |  | základní |  | 0 | 0.035 | 0.105 | 0 | 0 | 16 | K | 2 |  |  |  | ROZPOCET | 0 | 0 | 0 | 0 | 0 | 1 | 0 | 16 | -2101072468
330 | K | 998767102 | Přesun hmot tonážní pro zámečnické konstrukce v objektech v do 12 m | t | 4.405 |  | 0 | CS ÚRS 2015 01 |  |  | základní |  | 0 | 0 | 0 | 0 | 0 | 16 | K | 2 |  |  |  | ROZPOCET | 0 | 0 | 0 | 0 | 0 | 1 | 0 | 16 | 949417237
| D | 771 | Podlahy z dlaždic |  |  |  | 0 | [5 empty] | 0 |  | 0.31817 |  | 0 | 2 | D | 1 |  |  |  | ROZPOCET | [6 empty] | 0
331 | K | 771474113 | Montáž soklíků z dlaždic keramických rovných flexibilní lepidlo v do 120 mm | m | 5.18 |  | 0 | CS ÚRS 2015 01 |  |  | základní |  | 0 | 0.00062 | 0.0032116 | 0 | 0 | 16 | K | 2 |  |  |  | ROZPOCET | 0 | 0 | 0 | 0 | 0 | 1 | 0 | 16 | -1382133941
| VV |  | "viz výkres D.1.1.37" 1,40+1,40+2,38 |  | 5.18 | [13 empty] | VV | 2 | 2 | True | 0 | ROZPOCET
332 | K | 771574113 | Montáž podlah keramických režných hladkých lepených flexibilním lepidlem do 12 ks/m2 | m2 | 11.516 |  | 0 | CS ÚRS 2015 01 |  |  | základní |  | 0 | 0.00367 | 0.042264 | 0 | 0 | 16 | K | 2 |  |  |  | ROZPOCET | 0 | 0 | 0 | 0 | 0 | 1 | 0 | 16 | 617822047
| VV |  | "viz výkres D.1.1.37" (1,30*2,38)+(1,00*0,35)+(0,90*0,86)+((0,90+0,90+0,86)*0,30) |  | 5.016 | [13 empty] | VV | 2 | 2 | True | 0 | ROZPOCET
| VV |  | "v místě přesunutých vstupních dveří" 6,50 |  | 6.5 | [13 empty] | VV | 2 | 2 | True | 0 | ROZPOCET
333 | M | 597614080 | dlaždice keramické slinuté neglazované mrazuvzdorné 29,8 x 29,8 x 0,9 cm | m2 | 13.959 |  | 0 | CS ÚRS 2015 01 |  |  | základní |  | 0 | 0.0192 | 0.26801 | 0 | 0 | 32 | M | 2 |  |  |  | ROZPOCET | 0 | 0 | 0 | 0 | 0 | 1 | 0 | 16 | -1180518248
| VV |  | "množství převzato z položky č. 771474113" 5,18*0,10*1,20 |  | 0.622 | [13 empty] | VV | 2 | 2 | True | 0 | ROZPOCET
| VV |  | "množství převzato z položky č. 771574113" 11,516 |  | 11.516 | [13 empty] | VV | 2 | 2 | True | 0 | ROZPOCET
| VV |  | 12,138*1,15 'Přepočtené koeficientem množství |  | 13.959 | [13 empty] | VV | 2 | 2 | False | 1 | ROZPOCET
334 | K | 771591111 | Podlahy penetrace podkladu | m2 | 11.516 |  | 0 | CS ÚRS 2015 01 |  |  | základní |  | 0 | 0.0003 | 0.0034548 | 0 | 0 | 16 | K | 2 |  |  |  | ROZPOCET | 0 | 0 | 0 | 0 | 0 | 1 | 0 | 16 | -1726888653
| VV |  | "viz výkres D.1.1.37" (1,30*2,38)+(1,00*0,35)+(0,90*0,86)+((0,90+0,90+0,86)*0,30) |  | 5.016 | [13 empty] | VV | 2 | 2 | True | 0 | ROZPOCET
| VV |  | "v místě přesunutých vstupních dveří" 6,50 |  | 6.5 | [13 empty] | VV | 2 | 2 | True | 0 | ROZPOCET
335 | K | 771591115 | Podlahy spárování silikonem | m | 7.84 |  | 0 | CS ÚRS 2015 01 |  |  | základní |  | 0 | 3e-05 | 0.0002352 | 0 | 0 | 16 | K | 2 |  |  |  | ROZPOCET | 0 | 0 | 0 | 0 | 0 | 1 | 0 | 16 | 591058032
| VV |  | "viz výkres D.1.1.37" 1,40+1,40+2,38+0,90+0,90+0,86 |  | 7.84 | [13 empty] | VV | 2 | 2 | True | 0 | ROZPOCET
336 | K | 771591172 | Montáž profilu pro schodové hrany | m | 2.66 |  | 0 | CS ÚRS 2015 01 |  |  | základní |  | 0 | 0.00034 | 0.0009044 | 0 | 0 | 16 | K | 2 |  |  |  | ROZPOCET | 0 | 0 | 0 | 0 | 0 | 1 | 0 | 16 | 1538450318
| VV |  | "viz výkres D.1.1.37" 0,90+0,90+0,86 |  | 2.66 | [13 empty] | VV | 2 | 2 | True | 0 | ROZPOCET
337 | M | 590541460 | profil schodový, ušlechtilá ocel V2A, R 10 V 6, TE 160/100 (16 x 1000 mm) | m | 3 |  | 0 | CS ÚRS 2015 01 |  |  | základní |  | 0 | 3e-05 | 9e-05 | 0 | 0 | 32 | M | 2 |  |  |  | ROZPOCET | 0 | 0 | 0 | 0 | 0 | 1 | 0 | 16 | -1772831566
| VV |  | 2,66*1,128 'Přepočtené koeficientem množství |  | 3 | [13 empty] | VV | 2 | 2 | False | 1 | ROZPOCET
338 | K | 998771102 | Přesun hmot tonážní pro podlahy z dlaždic v objektech v do 12 m | t | 0.318 |  | 0 | CS ÚRS 2015 01 |  |  | základní |  | 0 | 0 | 0 | 0 | 0 | 16 | K | 2 |  |  |  | ROZPOCET | 0 | 0 | 0 | 0 | 0 | 1 | 0 | 16 | 861428009
| D | 783 | Dokončovací práce - nátěry |  |  |  | 0 | [5 empty] | 0 |  | 0.010326 |  | 0 | 2 | D | 1 |  |  |  | ROZPOCET | [6 empty] | 0
339 | K | 783301311 | Odmaštění zámečnických konstrukcí vodou ředitelným odmašťovačem | m2 | 13.75 |  | 0 | CS ÚRS 2017 01 |  |  | základní |  | 0 | 8e-05 | 0.0011 | 0 | 0 | 16 | K | 2 |  |  |  | ROZPOCET | 0 | 0 | 0 | 0 | 0 | 1 | 0 | 16 | 1294368597
| VV |  | "viz výkres D.1.1.01" 7*5,00*0,25 |  | 8.75 | [13 empty] | VV | 2 | 2 | True | 0 | ROZPOCET
| VV |  | "viz výkres D.1.1.04" 4*5,00*0,25 |  | 5 | [13 empty] | VV | 2 | 2 | True | 0 | ROZPOCET
340 | K | 783314203 | Základní antikorozní jednonásobný syntetický samozákladující nátěr zámečnických konstrukcí | m2 | 13.75 |  | 0 | CS ÚRS 2017 01 |  |  | základní |  | 0 | 0.00014 | 0.001925 | 0 | 0 | 16 | K | 2 |  |  |  | ROZPOCET | 0 | 0 | 0 | 0 | 0 | 1 | 0 | 16 | -1129673745
| VV |  | "viz výkres D.1.1.01" 7*5,00*0,25 |  | 8.75 | [13 empty] | VV | 2 | 2 | True | 0 | ROZPOCET
| VV |  | "viz výkres D.1.1.04" 4*5,00*0,25 |  | 5 | [13 empty] | VV | 2 | 2 | True | 0 | ROZPOCET
341 | K | 783317105 | Krycí jednonásobný syntetický samozákladující nátěr zámečnických konstrukcí | m2 | 13.75 |  | 0 | CS ÚRS 2017 01 |  |  | základní |  | 0 | 0.00014 | 0.001925 | 0 | 0 | 16 | K | 2 |  |  |  | ROZPOCET | 0 | 0 | 0 | 0 | 0 | 1 | 0 | 16 | -849280852
| VV |  | "viz výkres D.1.1.01" 7*5,00*0,25 |  | 8.75 | [13 empty] | VV | 2 | 2 | True | 0 | ROZPOCET
| VV |  | "viz výkres D.1.1.04" 4*5,00*0,25 |  | 5 | [13 empty] | VV | 2 | 2 | True | 0 | ROZPOCET
342 | K | 783813111 | Penetrační syntetický nátěr hladkých povrchů z desek na bázi dřeva | m2 | 9.6 |  | 0 | CS ÚRS 2017 01 |  |  | základní |  | 0 | 0.00023 | 0.002208 | 0 | 0 | 16 | K | 2 |  |  |  | ROZPOCET | 0 | 0 | 0 | 0 | 0 | 1 | 0 | 16 | -1755133075
| VV |  | "viz výkres D.1.1.41 - markýza" 2,40*0,80*5 |  | 9.6 | [13 empty] | VV | 2 | 2 | True | 0 | ROZPOCET
343 | K | 783817401 | Krycí dvojnásobný syntetický nátěr hladkých betonových povrchů | m2 | 9.6 |  | 0 | CS ÚRS 2017 01 |  |  | základní |  | 0 | 0.00033 | 0.003168 | 0 | 0 | 16 | K | 2 |  |  |  | ROZPOCET | 0 | 0 | 0 | 0 | 0 | 1 | 0 | 16 | -1727936027
| VV |  | "viz výkres D.1.1.41 - markýza" 2,40*0,80*5 |  | 9.6 | [13 empty] | VV | 2 | 2 | True | 0 | ROZPOCET
| D | 784 | Dokončovací práce - malby a tapety |  |  |  | 0 | [5 empty] | 0 |  | 0.3675 |  | 0 | 2 | D | 1 |  |  |  | ROZPOCET | [6 empty] | 0
344 | K | 784181101 | Základní akrylátová jednonásobná penetrace podkladu v místnostech výšky do 3,80m | m2 | 750 |  | 0 | CS ÚRS 2015 01 |  |  | základní |  | 0 | 0.0002 | 0.15 | 0 | 0 | 16 | K | 2 |  |  |  | ROZPOCET | 0 | 0 | 0 | 0 | 0 | 1 | 0 | 16 | 1684740996
| VV |  | 750,00 |  | 750 | [13 empty] | VV | 2 | 2 | True | 0 | ROZPOCET
345 | K | 784221101 | Dvojnásobné bílé malby ze směsí za sucha dobře otěruvzdorných v místnostech do 3,80 m | m2 | 750 |  | 0 | CS ÚRS 2015 01 |  |  | základní |  | 0 | 0.00029 | 0.2175 | 0 | 0 | 16 | K | 2 |  |  |  | ROZPOCET | 0 | 0 | 0 | 0 | 0 | 1 | 0 | 16 | -252067839
| VV |  | 750,00 |  | 750 | [13 empty] | VV | 2 | 2 | True | 0 | ROZPOCET
| D | HZS | Hodinové zúčtovací sazby |  |  |  | 0 | [5 empty] | 0 |  | 0 |  | 0 | 4 | D | 0 |  |  |  | ROZPOCET | [6 empty] | 0
346 | K | HZS1291 | Hodinová zúčtovací sazba pomocný stavební dělník | hod | 40 |  | 0 | CS ÚRS 2015 01 |  |  | základní |  | 0 | 0 | 0 | 0 | 0 | 512 | K | 1 |  |  |  | ROZPOCET | 0 | 0 | 0 | 0 | 0 | 1 | 0 | 512 | 1539326080
| VV |  | "vyklizení půdy" 40,00 |  | 40 | [13 empty] | VV | 1 | 2 | True | 0 | ROZPOCET
347 | K | HZS4212 | Hodinová zúčtovací sazba revizní technik specialista | hod | 7 |  | 0 | CS ÚRS 2015 01 |  |  | základní |  | 0 | 0 | 0 | 0 | 0 | 512 | K | 1 |  |  |  | ROZPOCET | 0 | 0 | 0 | 0 | 0 | 1 | 0 | 512 | -24102273
| VV |  | "revize hromosvodu" 7 |  | 7 | [13 empty] | VV | 1 | 2 | True | 0 | ROZPOCET
| D | VRN | Vedlejší rozpočtové náklady |  |  |  | 0 | [5 empty] | 0 |  | 0 |  | 0 | 5 | D | 0 |  |  |  | ROZPOCET | [6 empty] | 0
| D | VRN1 | Průzkumné, geodetické a projektové práce |  |  |  | 0 | [5 empty] | 0 |  | 0 |  | 0 | 5 | D | 1 |  |  |  | ROZPOCET | [6 empty] | 0
348 | K | 011503000 | Výtahová zkouška pro kotvení KZS | Kč | 1 |  | 0 | CS ÚRS 2015 01 |  |  | základní |  | 0 | 0 | 0 | 0 | 0 | 1024 | K | 2 |  |  |  | ROZPOCET | 0 | 0 | 0 | 0 | 0 | 1 | 0 | 1024 | -257777529
349 | K | 013254000 | Dokumentace skutečného provedení stavby | Kč | 1 |  | 0 | CS ÚRS 2015 01 |  |  | základní |  | 0 | 0 | 0 | 0 | 0 | 1024 | K | 2 |  |  |  | ROZPOCET | 0 | 0 | 0 | 0 | 0 | 1 | 0 | 1024 | 1563834395
| D | VRN3 | Zařízení staveniště |  |  |  | 0 | [5 empty] | 0 |  | 0 |  | 0 | 5 | D | 1 |  |  |  | ROZPOCET | [6 empty] | 0
350 | K | 030001000 | Zařízení staveniště | Kč | 1 |  | 0 | CS ÚRS 2015 01 |  |  | základní |  | 0 | 0 | 0 | 0 | 0 | 1024 | K | 2 |  |  |  | ROZPOCET | 0 | 0 | 0 | 0 | 0 | 1 | 0 | 1024 | 1353407937
| D | VRN4 | Inženýrská činnost |  |  |  | 0 | [5 empty] | 0 |  | 0 |  | 0 | 5 | D | 1 |  |  |  | ROZPOCET | [6 empty] | 0
351 | K | 042503000 | Plán BOZP na staveništi | Kč | 1 |  | 0 | CS ÚRS 2015 01 |  |  | základní |  | 0 | 0 | 0 | 0 | 0 | 1024 | K | 2 |  |  |  | ROZPOCET | 0 | 0 | 0 | 0 | 0 | 1 | 0 | 1024 | 1678041679
352 | K | 045203000 | Kompletační činnost | Kč | 1 |  | 0 | CS ÚRS 2015 01 |  |  | základní |  | 0 | 0 | 0 | 0 | 0 | 1024 | K | 2 |  |  |  | ROZPOCET | 0 | 0 | 0 | 0 | 0 | 1 | 0 | 1024 | 315844799
353 | K | 049103000 | Náklady vzniklé v souvislosti s realizací stavby - statický posudek na průrazy VZT přes nosné k-ce | Kč | 1 |  | 0 | CS ÚRS 2015 01 |  |  | základní |  | 0 | 0 | 0 | 0 | 0 | 1024 | K | 2 |  |  |  | ROZPOCET | 0 | 0 | 0 | 0 | 0 | 1 | 0 | 1024 | 1283489026
| D | VRN6 | Územní vlivy |  |  |  | 0 | [5 empty] | 0 |  | 0 |  | 0 | 5 | D | 1 |  |  |  | ROZPOCET | [6 empty] | 0
354 | K | 06310300 | Biologický dohled stavby - opatření na ochranu hnízdišť rorýsů a úkrytů netopýrů | Kč | 1 |  | 0 |  |  |  | základní |  | 0 | 0 | 0 | 0 | 0 | 1024 | K | 2 |  |  |  | ROZPOCET | 0 | 0 | 0 | 0 | 0 | 1 | 0 | 1024 | 1885926836
| D | VRN7 | Provozní vlivy |  |  |  | 0 | [5 empty] | 0 |  | 0 |  | 0 | 5 | D | 1 |  |  |  | ROZPOCET | [6 empty] | 0
355 | K | 071103000 | Provoz investora | Kč | 1 |  | 0 | CS ÚRS 2015 01 |  |  | základní |  | 0 | 0 | 0 | 0 | 0 | 1024 | K | 2 |  |  |  | ROZPOCET | 0 | 0 | 0 | 0 | 0 | 1 | 0 | 1024 | -380470231
položky upravené v rámci zadávacího řízení

## Pokyny pro vyplnění
Struktura údajů, formát souboru a metodika pro zpracování
Struktura
Soubor je složen ze záložky Rekapitulace stavby a záložek s názvem soupisu prací pro jednotlivé objekty ve formátu XLSX. Každá ze záložek přitom obsahuje
ještě samostatné sestavy vymezené orámovaním a nadpisem sestavy.
Rekapitulace stavby obsahuje sestavu Rekapitulace stavby a Rekapitulace objektů stavby a soupisů prací.
V sestavě Rekapitulace stavby jsou uvedeny informace identifikující předmět veřejné zakázky na stavební práce, KSO, CC-CZ, CZ-CPV, CZ-CPA a rekapitulaci
celkové nabídkové ceny uchazeče.
V sestavě Rekapitulace objektů stavby a soupisů prací je uvedena rekapitulace stavebních objektů, inženýrských objektů, provozních souborů,
vedlejších a ostatních nákladů a ostatních nákladů s rekapitulací nabídkové ceny za jednotlivé soupisy prací. Na základě údaje Typ je možné
identifikovat, zda se jedná o objekt nebo soupis prací pro daný objekt:
|  | STA | Stavební objekt pozemní
|  | ING | Stavební objekt inženýrský
|  | PRO | Provozní soubor
|  | VON | Vedlejší a ostatní náklady
|  | OST | Ostatní
|  | Soupis | Soupis prací pro daný typ objektu
Soupis prací pro jednotlivé objekty obsahuje sestavy Krycí list soupisu, Rekapitulace členění soupisu prací, Soupis prací. Za soupis prací může být považován
i objekt stavby v případě, že neobsahuje podřízenou zakázku.
Krycí list soupisu obsahuje rekapitulaci informací o předmětu veřejné zakázky ze sestavy Rekapitulace stavby, informaci o zařazení objektu do KSO,
CC-CZ, CZ-CPV, CZ-CPA a rekapitulaci celkové nabídkové ceny uchazeče za aktuální soupis prací.
Rekapitulace členění soupisu prací obsahuje rekapitulaci soupisu prací ve všech úrovních členění soupisu tak, jak byla tato členění použita (např.
stavební díly, funkční díly, případně jiné členění) s rekapitulací nabídkové ceny.
Soupis prací obsahuje položky veškerých stavebních nebo montážních prací, dodávek materiálů a služeb nezbytných pro zhotovení stavebního objektu,
inženýrského objektu, provozního souboru, vedlejších a ostatních nákladů.
Pro položky soupisu prací se zobrazují následující informace:
|  | PČ |  | Pořadové číslo položky v aktuálním soupisu
|  | TYP |  | Typ položky: K - konstrukce, M - materiál, PP - plný popis, PSC - poznámka k souboru cen, P - poznámka k položce, VV - výkaz výměr
|  | Kód |  | Kód položky
|  | Popis |  | Zkrácený popis položky
|  | MJ |  | Měrná jednotka položky
|  | Množství |  | Množství v měrné jednotce
|  | J.cena |  | Jednotková cena položky. Zadaní může obsahovat namísto J.ceny sloupce J.materiál a J.montáž, jejichž součet definuje
J.cenu položky.
|  | Cena celkem |  | Celková cena položky daná jako součin množství a j.ceny
|  | Cenová soustava |  | Příslušnost položky do cenové soustavy
Ke každé položce soupisu prací se na samostatných řádcích může zobrazovat:
Plný popis položky
Poznámka k souboru cen a poznámka zadavatele
Výkaz výměr
Pokud je k řádku výkazu výměr evidovaný údaj ve sloupci Kód, jedná se o definovaný odkaz, na který se může odvolávat výkaz výměr z jiné položky.
Metodika pro zpracování
Jednotlivé sestavy jsou v souboru provázány. Editovatelné pole jsou zvýrazněny žlutým podbarvením, ostatní pole neslouží k editaci a nesmí být jakkoliv
modifikovány.
Uchazeč je pro podání nabídky povinen vyplnit žlutě podbarvená pole:
Pole Uchazeč v sestavě Rekapitulace stavby - zde uchazeč vyplní svůj název (název subjektu)
Pole IČ a DIČ v sestavě Rekapitulace stavby - zde uchazeč vyplní svoje IČ a DIČ
Datum v sestavě Rekapitulace stavby - zde uchazeč vyplní datum vytvoření nabídky
J.cena = jednotková cena v sestavě Soupis prací o maximálním počtu desetinných míst uvedených v poli
- pokud sestavy soupisů prací obsahují pole J.cena, musí být všechna tato pole vyplněna nenulovými kladnými číslicemi
Poznámka - nepovinný údaj pro položku soupisu
V případě, že sestavy soupisů prací neobsahují pole J.cena, potom ve všech soupisech prací obsahují pole:
- J.materiál - jednotková cena materiálu
- J.montáž - jednotková cena montáže
Uchazeč je v tomto případě povinen vyplnit všechna pole J.materiál a pole J.montáž nenulovými kladnými číslicemi. V případech, kdy položka
neobsahuje žádný materiál je přípustné, aby pole J.materiál bylo vyplněno nulou. V případech, kdy položka neobsahuje žádnou montáž je přípustné,
aby pole J.montáž bylo vyplněno nulou. Není však přípustné, aby obě pole - J.materiál, J.Montáž byly u jedné položky vyplněny nulou.
Rekapitulace stavby
Název |  |  | Povinný |  | Popis | Typ | Max. počet
atributu |  |  | (A/N) |  |  |  | znaků
Kód |  |  | A |  | Kód stavby | String | 20
Stavba |  |  | A |  | Název stavby | String | 120
Místo |  |  | N |  | Místo stavby | String | 50
Datum |  |  | A |  | Datum vykonaného exportu | Date
KSO |  |  | N |  | Klasifikace stavebního objektu | String | 15
CC-CZ |  |  | N |  | Klasifikace stavbeních děl | String | 15
CZ-CPV |  |  | N |  | Společný slovník pro veřejné zakázky | String | 20
CZ-CPA |  |  | N |  | Klasifikace produkce podle činností | String | 20
Zadavatel |  |  | N |  | Zadavatel zadaní | String | 50
IČ |  |  | N |  | IČ zadavatele zadaní | String | 20
DIČ |  |  | N |  | DIČ zadavatele zadaní | String | 20
Uchazeč |  |  | N |  | Uchazeč veřejné zakázky | String | 50
Projektant |  |  | N |  | Projektant | String | 50
Poznámka |  |  | N |  | Poznámka k zadání | String | 255
Sazba DPH |  |  | A |  | Rekapitulace sazeb DPH u položek soupisů | eGSazbaDph
Základna DPH |  |  | A |  | Základna DPH určena součtem celkové ceny z položek soupisů | Double
Hodnota DPH |  |  | A |  | Hodnota DPH | Double
Cena bez DPH |  |  | A |  | Celková cena bez DPH za celou stavbu. Sčítává se ze všech listů. | Double
Cena s DPH |  |  | A |  | Celková cena s DPH za celou stavbu | Double
Rekapitulace objektů stavby a soupisů prací
Název |  |  | Povinný |  | Popis | Typ | Max. počet
atributu |  |  | (A/N) |  |  |  | znaků
Kód |  |  | A |  | Přebírá se z Rekapitulace stavby | String | 20
Stavba |  |  | A |  | Přebírá se z Rekapitulace stavby | String | 120
Místo |  |  | N |  | Přebírá se z Rekapitulace stavby | String | 50
Datum |  |  | A |  | Přebírá se z Rekapitulace stavby | Date
Zadavatel |  |  | N |  | Přebírá se z Rekapitulace stavby | String | 50
Projektant |  |  | N |  | Přebírá se z Rekapitulace stavby | String | 50
Uchazeč |  |  | N |  | Přebírá se z Rekapitulace stavby | String | 50
Kód |  |  | A |  | Kód objektu | String | 20
Objektu, Soupis prací |  |  | A |  | Název objektu | String | 120
Cena bez DPH |  |  | A |  | Cena bez DPH za daný objekt | Double
Cena s DPH |  |  | A |  | Cena spolu s DPH za daný objekt | Double
Typ |  |  | A |  | Typ zakázky | eGTypZakazky
Krycí list soupisu
Název |  |  | Povinný |  | Popis | Typ | Max. počet
atributu |  |  | (A/N) |  |  |  | znaků
Stavba |  |  | A |  | Přebírá se z Rekapitulace stavby | String | 120
Objekt |  |  | A |  | Kód a název objektu | String | 20 + 120
Soupis |  |  | A |  | Kód a název soupisu | String | 20 + 120
KSO |  |  | N |  | Klasifikace stavebního objektu | String | 15
CC-CZ |  |  | N |  | Klasifikace stavbeních děl | String | 15
CZ-CPV |  |  | N |  | Společný slovník pro veřejné zakázky | String | 20
CZ-CPA |  |  | N |  | Klasifikace produkce podle činností | String | 20
Místo |  |  | N |  | Přebírá se z Rekapitulace stavby | String | 50
Zadavatel |  |  | N |  | Přebírá se z Rekapitulace stavby | String | 50
Uchazeč |  |  | N |  | Přebírá se z Rekapitulace stavby | String | 50
Projektant |  |  | N |  | Přebírá se z Rekapitulace stavby | String | 50
Poznámka |  |  | N |  | Poznámka k soupisu prací | String | 255
Sazba DPH |  |  | A |  | Rekapitulace sazeb DPH na položkách aktuálního soupisu | eGSazbaDph
Základna DPH |  |  | A |  | Základna DPH určena součtem celkové ceny z položek aktuálního soupisu | Double
Hodnota DPH |  |  | A |  | Hodnota DPH | Double
Cena bez DPH |  |  | A |  | Cena bez DPH za daný soupis | Double
Cena s DPH |  |  | A |  | Cena s DPH za daný soupis | Double
Rekapitulace členění soupisu prací
Název |  |  | Povinný |  | Popis | Typ | Max. počet
atributu |  |  | (A/N) |  |  |  | znaků
Stavba |  |  | A |  | Přebírá se z Rekapitulace stavby | String | 120
Objekt |  |  | A |  | Kód a název objektu, přebírá se z Krycího listu soupisu | String | 20 + 120
Soupis |  |  | A |  | Kód a název objektu, přebírá se z Krycího listu soupisu | String | 20 + 120
Místo |  |  | N |  | Přebírá se z Rekapitulace stavby | String | 50
Datum |  |  | A |  | Přebírá se z Rekapitulace stavby | Date
Zadavatel |  |  | N |  | Přebírá se z Rekapitulace stavby | String | 50
Projektant |  |  | N |  | Přebírá se z Rekapitulace stavby | String | 50
Uchazeč |  |  | N |  | Přebírá se z Rekapitulace stavby | String | 50
Kód dílu - Popis |  |  | A |  | Kód a název dílu ze soupisu | String | 20 + 100
Cena celkem |  |  | A |  | Cena celkem za díl ze soupisu | Double
Soupis prací
Název |  |  | Povinný |  | Popis | Typ | Max. počet
atributu |  |  | (A/N) |  |  |  | znaků
Stavba |  |  | A |  | Přebírá se z Rekapitulace stavby | String | 120
Objekt |  |  | A |  | Kód a název objektu | String | 20 + 120
Soupis |  |  | A |  | Přebírá se z Krycího listu soupisu | String | 20 + 120
Místo |  |  | N |  | Přebírá se z Krycího listu soupisu | String | 50
Datum |  |  | A |  | Přebírá se z Krycího listu soupisu | Date
Zadavatel |  |  | N |  | Přebírá se z Krycího listu soupisu | String | 50
Projektant |  |  | N |  | Přebírá se z Krycího listu soupisu | String | 50
Uchazeč |  |  | N |  | Přebírá se z Krycího listu soupisu | String | 50
PČ |  |  | A |  | Pořadové číslo položky soupisu | Long
Typ |  |  | A |  | Typ položky soupisu | eGTypPolozky | 1
Kód |  |  | A |  | Kód položky ze soupisu | String | 20
Popis |  |  | A |  | Popis položky ze soupisu | String | 255
MJ |  |  | A |  | Měrná jednotka položky | String | 10
Množství |  |  | A |  | Množství položky soupisu | Double
J.Cena |  |  | A |  | Jednotková cena položky | Double
Cena celkem |  |  | A |  | Cena celkem vyčíslena jako J.Cena * Množství | Double
Cenová soustava |  |  | N |  | Zařazení položky do cenové soustavy | String | 50
p |  |  | N |  | Poznámka položky ze soupisu | Memo
psc |  |  | N |  | Poznámka k souboru cen ze soupisu | Memo
pp |  |  | N |  | Plný popis položky ze soupisu | Memo
vv |  |  | N |  | Výkaz výměr (figura, výraz, výměra) ze soupisu | Text,Text,Double | 20, 150
DPH |  |  | A |  | Sazba DPH pro položku | eGSazbaDPH
Hmotnost |  |  | A |  | Hmotnost položky ze soupisu | Double
Suť |  |  | A |  | Suť položky ze soupisu | Double
Nh |  |  | N |  | Normohodiny položky ze soupisu | Double
Datová věta
Typ věty |  |  | Hodnota |  | Význam
eGSazbaDPH |  |  | základní |  | Základní sazba DPH
|  |  | snížená |  | Snížená sazba DPH
|  |  | nulová |  | Nulová sazba DPH
|  |  | zákl. přenesená |  | Základní sazba DPH přenesená
|  |  | sníž. přenesená |  | Snížená sazba DPH přenesená
eGTypZakazky |  |  | STA |  | Stavební objekt
|  |  | PRO |  | Provozní soubor
|  |  | ING |  | Inženýrský objekt
|  |  | VON |  | Vedlejší a ostatní náklady
|  |  | OST |  | Ostatní náklady
eGTypPolozky |  |  | 1 |  | Položka typu HSV
|  |  | 2 |  | Položka typu PSV
|  |  | 3 |  | Položka typu M
|  |  | 4 |  | Položka typu OST